## Plan1
ITEM | QUANTIDADE | UND | NORMAS/ABNT | DESCRIÇÃO DOS MATERIAIS
1 | 198 | M | NBR 13205 | Tubo de cobre sem costura rígido de 22mm - vara com 05 metros - REF C12200
2 | 14 | UND | NBR 11720 | Cotovelo de 90° bolsa e bolsa (bb) de 22mm em cobre
3 | 30 | UND | NBR 11720 | Luva de cobre 22mm
4 | 7 | UND | NBR 11720 | Registro esfera 90° de 22mm NPT para conexão da mangueira
5 | 30 | UND | NBR 8921 | Abraçadeira para mangueira de gás rosca sem fim, recartilhada em aço carbono
6 | 7 | UND | NBR 14177 | Mangueira Flexível de cobre 22mm para gás até 1,20MT
7 | 14 | UND | NBR 8460 | Botijão de gás P13 - capacidade de armazenamento 13kg, dimensões 360mm de diâmetro por 460mm de altura
8 | 54 | UND | NBR 11720 | Curva de 90° Bolsa e Bolsa (BB) de ' 22mm ' em cobre
9 | 7 | UND | NBR 12313 | Kit Cavalete Gás para dois botijões p13 completo com manômetro e válvula de bloqueio e mangueira
10 | 1 | Rolo |  | Fita de indentificação para tubulação de gas