## ORÇAMENTO
PLANILHA ORÇAMENTÁRIA PARA CONSTRUÇÃO DO FÓRUM DA COMARCA DE CORURIPE
OBRA: CONSTRUÇÃO DO FÓRUM DA COMARCA DE CORURIPE | [5 empty] | BASE: SINAPI - JUNHO-2023 / ORSE - JUNHO-2023
LOCAL: AV. LUIZ LIMA BELTRÃO, CJ. COMENDADOR TÉRCIO WANDERLEY, RODOVIA AL 101 SUL | [5 empty] | BDI MATERIAL | 25% | 1.25
DATA: JULHO/2023 | [5 empty] | BDI EQUIP. | 16.8% | 1.168
PRAZO DE EXECUÇÃO |  | 240 | DIAS CORRIDOS |  |  | ENCARGOS SOCIAIS |  | NÃO DESONERADOS
CÓDIGO | BASE | ITEM | ESPECIFICAÇÃO | UNID. | QUANT | VALOR UNITÁRIO (R$) | VALOR UNITARIO (R$) | TOTAL (R$) | TOTAL (R$) | %
[6 empty] | SINAPI/ORSE | COM BDI | SEM BDI | COM BDI
|  | 1.00 | ADMINISTRAÇÃO LOCAL |  |  |  |  | 487609.6 | 609512 | 7.996%
90777 | SINAPI | 1.01 | ENGENHEIRO CIVIL DE OBRA JUNIOR COM ENCARGOS COMPLEMENTARES | H | 1408 | 116.49 | 145.6125 | 164017.92 | 205022.4
91677 | SINAPI | 1.02 | ENGENHEIRO ELETRICISTA COM ENCARGOS COMPLEMENTARES (ELETRICA) | H | 1056 | 112.16 | 140.2 | 118440.96 | 148051.2
90780 | SINAPI | 1.03 | MESTRE DE OBRAS COM ENCARGOS COMPLEMENTARES | H | 1408 | 37.61 | 47.0125 | 52954.88 | 66193.6
90776 | SINAPI | 1.04 | ENCARREGADO GERAL DE OBRAS (HORISTA) | H | 1408 | 24.99 | 31.2375 | 35185.92 | 43982.4
90766 | SINAPI | 1.05 | ALMOXARIFE COM ENCARGOS COMPLEMENTARES | H | 1408 | 22.01 | 27.5125 | 30990.08 | 38737.6
88326 | SINAPI | 1.06 | VIGIA NOTURNO COM ENCARGOS COMPLEMENTARES | H | 2880 | 22.4 | 28 | 64512 | 80640
100289 | SINAPI | 1.07 | VIGIA DIURNO COM ENCARGOS COMPLEMENTARES | H | 1152 | 18.67 | 23.3375 | 21507.84 | 26884.8
|  | 2.00 | SERVIÇOS PRELIMINARES |  |  |  |  | 517981.5605 | 644779.3256 | 8.459%
|  | 2.01 | MOBILIZAÇÃO / DESMOBILIZAÇÃO |  |  |  |  | 109517.2 | 136896.5 | 1.796%
73467 | SINAPI | 2.01.01 | CAMINHÃO TOCO, PBT 14.300 KG, CARGA ÚTIL MÁX. 9.710 KG, DIST. ENTRE EIXOS 3,56 M, POTÊNCIA 185 CV, INCLUSIVE CARROCERIA FIXA ABERTA DE MADEIRA P/ TRANSPORTE GERAL DE CARGA SECA, DIMEN. APROX. 2,50 X 6,50 X 0,50M - CHP DIURNO. AF_06/2014 (TRANSPORTE DO TRANSFORMADOR INCLUSO) | CHP | 520 | 210.61 | 263.2625 | 109517.2 | 136896.5
|  | 2.02 | SERVIÇOS TÉCNICOS |  |  |  |  | 12150.808 | 15188.51 | 0.1993%
| CREA-AL | 2.02.01 | ART/RRT DO CONTRATO | UN | 1 | 254.59 | 318.2375 | 254.59 | 318.2375
| CREA-AL | 2.02.02 | ART/RRT DO TRANSFORMADOR | UN | 1 | 254.59 | 318.2375 | 254.59 | 318.2375
| PREFEITURA | 2.02.03 | ALVARÁ PARA CONSTRUÇÃO | M² | 2932.4 | 1.86 | 2.325 | 5454.264 | 6817.83
| CBM/AL | 2.02.04 | HABITE-SE | M² | 2932.4 | 2.11 | 2.6375 | 6187.364 | 7734.205
|  | 2.03 | SERVIÇOS INICIAIS |  |  |  |  | 69874.9542 | 84646.0677 | 1.11%
9416 | ORSE | 2.03.01 | INSTALAÇÃO PROVISÓRIA DE ENERGIA ELÉTRICA, AEREA, TRIFASICA, EM POSTE GALVANIZADO, EXCLUSIVE FORNECIMENTO DO MEDIDOR | UN | 1 | 1599.27 | 1999.0875 | 1599.27 | 1999.0875
6096 | ORSE | 2.03.02 | LIGAÇÃO PREDIAL DE ÁGUA EM MURETA DE CONCRETO, PROVISÓRIA OU DEFINITIVA, COM FORNECIMENTO DE MATERIAL, INCLUSIVE MURETA E HIDRÔMETRO, REDE DN 50MM - REV 03_10/2022 | UN | 1 | 558.83 | 698.5375 | 558.83 | 698.5375
11397 | ORSE | 2.03.03 | PLACA DE OBRA EM LONA COM IMPRESSÃO DIGITAL 1,50 X 2,00M, INCLUSIVE ESTRUTURA EM METALON 20 X 20CM E ESCORAMENTO, INSTALADA | UN | 1 | 750 | 937.5 | 750 | 937.5
2491 | ORSE | 2.03.04 | DESMATAMENTO, DESTOCAMENTO E LIMPEZA MECANIZADA DE TERRENO C/ÁRVORES DE DIÂM. ATÉ 0,15M | M² | 2895.75 | 0.53 | 0.6625 | 1534.7475 | 1918.4344
98459 | SINAPI | 2.03.05 | TAPUME COM TELHA METÁLICA. AF_05/2018 | M² | 190.542 | 97.54 | 121.925 | 18585.4667 | 23231.8334
4657 | ORSE | 2.03.06 | LOCAÇÃO DE CONTAINER - ESCRITÓRIO COM BANHEIRO - 6,20 X 2,40M - REV 02_02/2022 | MÊS | 8 | 1600 | 2000 | 12800 | 16000
61 | ORSE | 2.03.07 | BARRACÃO ABERTO PARA REFEITÓRIO DE OBRA (CAPACIDADE 24 REFEIÇÕES SIMULTÂNEAS)-S=61,60M² COM MATERIAIS NOVOS | UN | 1 | 17650.04 | 22062.55 | 17650.04 | 22062.55
4654 | ORSE | 2.03.08 | LOCAÇÃO DE CONTAINER - ALMOXARIFADO SEM BANHEIRO - 6,00 X 2,40M - REV 02_02/2022 | MÊS | 8 | 800 | 1000 | 6400 | 8000
4656 | ORSE | 2.03.09 | LOCAÇÃO DE CONTAINER - BANHEIRO COM CHUVEIROS E VASOS - 4,30 X 2,30M | MÊS | 8 | 957.15 | 1196.4375 | 7657.2 | 9571.5
100947 | SINAPI | 2.03.10 | TRANSPORTE COM CAMINHÃO CARROCERIA 9T, EM VIA URBANA PAVIMENTADA, DMT ATÉ 30KM (UNIDADE: TXKM). AF_07/2020 | TXKM | 630 | 1.94 | 2.425 | 1222.2 | 1527.75
100948 | SINAPI | 2.03.11 | TRANSPORTE COM CAMINHÃO CARROCERIA 9T, EM VIA URBANA PAVIMENTADA, ADICIONAL PARA DMT EXCEDENTE A 30 KM (UNIDADE: TXKM). AF_07/2020 | TXKM | 1470 | 0.76 | 0.95 | 1117.2 | 1396.5
|  | 2.04 | DEMOLIÇÃO E RETIRADA |  |  |  |  | 326438.5983 | 408048.2479 | 5.353%
5029 | ORSE | 2.04.01 | DESTOCAMENTO DE ÁRVORES DE PORTE MÉDIO E RAÍZES PROFUNDAS, SEM AUXÍLIO MECÂNICO | UN | 12 | 204.7 | 255.875 | 2456.4 | 3070.5
98528 | SINAPI | 2.04.02 | REMOÇÃO DE RAÍZES REMANESCENTES DE TRONCO DE ÁRVORE COM DIÂMETRO MAIOR OU IGUAL A 0,60 M.AF_05/2018 | UN | 12 | 211.11 | 263.8875 | 2533.32 | 3166.65
3240 | ORSE | 2.04.03 | DEMOLIÇÃO DE PISO DE ALTA RESISTÊNCIA | M² | 608.93 | 18.69 | 23.3625 | 11380.9017 | 14226.1271
7989 | ORSE | 2.04.04 | DEMOLIÇÃO DE PAVIMENTAÇÃO EM PARALELEPÍPEDO SEM REAPROVEITAMENTO | M² | 750.83 | 11.2 | 14 | 8409.296 | 10511.62
97649 | SINAPI | 2.04.05 | REMOÇÃO DE TELHAS DE FIBROCIMENTO, METÁLICA E CERÂMICA, DE FORMA MECANIZADA, COM USO DE GUINDASTE, SEM REAPROVEITAMENTO. AF_12/2017 | M² | 778.5361 | 3.68 | 4.6 | 2865.0128 | 3581.2661
4977 | ORSE | 2.04.06 | DEMOLIÇÃO DE MADEIRAMENTO EM COBERTURAS COM TELHAS DE FIBRO-CIMENTO 4 A 8 MM | M² | 778.5361 | 13.08 | 16.35 | 10183.2522 | 12729.0652
97629 | SINAPI | 2.04.07 | DEMOLIÇÃO DE LAJES, DE FORMA MECANIZADA COM MARTELETE, SEM REAPROVEITAMENTO. AF_12/2017 | M³ | 258.8498 | 106.92 | 133.65 | 27676.2163 | 34595.2704
97627 | SINAPI | 2.04.08 | DEMOLIÇÃO DE PILARES E VIGAS EM CONCRETO ARMADO, DE FORMA MECANIZADA COM MARTELETE, SEM REAPROVEITAMENTO. AF_12/2017 | M³ | 21.0244 | 248.2 | 310.25 | 5218.2536 | 6522.817
97625 | SINAPI | 2.04.09 | DEMOLIÇÃO DE ALVENARIA PARA QUALQUER TIPO DE BLOCO, DE FORMA MECANIZADA, SEM REAPROVEITAMENTO. AF_12/2017 | M³ | 532.6294 | 46 | 57.5 | 24500.9526 | 30626.1908
100981 | SINAPI | 2.04.10 | CARGA, MANOBRA E DESCARGA DE ENTULHO EM CAMINHÃO BASCULANTE 14 M³ - CARGA COM ESCAVADEIRA HIDRÁULICA (CAÇAMBA DE 0,80 M³ / 111 HP) E DESCARGA LIVRE (UNIDADE: M3). AF_07/2020 | M³ | 1837.8279 | 7.29 | 9.1125 | 13397.7651 | 16747.2064
26 | ORSE | 2.04.11 | COLETA E CARGA MANUAIS DE ENTULHO | M³ | 1837.8279 | 16.53 | 20.6625 | 30379.2946 | 37974.1183
95876 | SINAPI | 2.04.12 | TRANSPORTE COM CAMINHÃO BASCULANTE DE 14 M³, EM VIA URBANA PAVIMENTADA, DMT ATÉ 30 KM (UNIDADE: M3XKM). AF_07/2020 | M³XKM | 55134.836 | 1.71 | 2.1375 | 94280.5695 | 117850.7119
93593 | SINAPI | 2.04.13 | TRANSPORTE COM CAMINHÃO BASCULANTE DE 14 M³, EM VIA URBANA PAVIMENTADA, ADICIONAL PARA DMT EXCEDENTE A 30 KM (UNIDADE: M3XKM). AF_07/2020 | M³XKM | 128647.9506 | 0.69 | 0.8625 | 88767.0859 | 110958.8574
8344 | ORSE | 2.04.14 | DESMONTAGEM DE ESTRUTURA METÁLICA COM RETIRADA DE SOLDA E CORTE DE PEÇAS POR MEIO DE LIXADEIRA | M² | 19.6009 | 8.16 | 10.2 | 159.9433 | 199.9292
31 | ORSE | 2.04.15 | REMOÇÃO DE ESQUADRIA DE MADEIRA, COM OU SEM BATENTE | M² | 86.4339 | 14.92 | 18.65 | 1289.5938 | 1611.9922
12346 | ORSE | 2.04.16 | REMOÇÃO DE ESQUADRIA DE ALUMÍNIO E VIDRO REV. 01 - 03/2022 | M² | 47.52 | 16.98 | 21.225 | 806.8896 | 1008.612
4942 | ORSE | 2.04.17 | REMOÇÃO DE ESQUADRIA METÁLICA, COM OU SEM REAPROVEITAMENTO REV. 01 - 03/2022 | M² | 111.312 | 19.17 | 23.9625 | 2133.851 | 2667.3138
|  | 3.00 | MOVIMENTO DE TERRA E ESCAVAÇÕES |  |  |  |  | 347133.7314 | 433917.1642 | 5.693%
|  | 3.01 | ESCAVAÇÕES |  |  |  |  | 26703.5734 | 33379.4668 | 0.4379%
2497 | ORSE | 3.01.01 | ESCAVAÇÃO MANUAL DE VALA OU CAVA EM MATERIAL DE 1ª CATEGORIA, PROFUNDIDADE ATÉ 1,50M | M³ | 539.0305 | 49.54 | 61.925 | 26703.5734 | 33379.4668
|  | 3.02 | CORTE, ATERRO E REATERRO |  |  |  |  | 320430.1579 | 400537.6974 | 5.255%
96995 | SINAPI | 3.02.01 | REATERRO MANUAL APILOADO COM SOQUETE. AF_10/2017 | M³ | 55.2455 | 43.99 | 54.9875 | 2430.2503 | 3037.8129
2506 | ORSE | 3.02.02 | ESCAVAÇÃO COM RETRO-ESCAVADEIRA DE PNEUS, DE VALAS, EM MATERIAL DE 2ª CATEGORIA ATÉ 1,50M DE PROFUNDIDADE - CORTE | M³ | 812.59 | 12.89 | 16.1125 | 10474.2851 | 13092.8564 |  | Escavação com retro-escavadeira de pneus, de valas, em material de 2ª categoria até 1,50m de profundidade
77 | ORSE | 3.02.03 | ATERRO DE CAIXÃO DE EDIIFICAÇÃO, COM FORNEC. DE AREIA, ADENSADA COM ÁGUA | M³ | 1170.5375 | 169.54 | 211.925 | 198452.9278 | 248066.1597 |  | ESCAVAÇÃO COM RETRO-ESCAVADEIRA DE PNEUS, DE VALAS, EM MATERIAL DE 2ª CATEGORIA ATÉ 1,50M DE PROFUNDIDADE
11447 | ORSE | 3.02.04 | COMPACTAÇÃO MANUAL COM COMPACTADOR A PERCUSSÃO SAPINHO, SEM CONTROLE DO GRAU DE COMPACTAÇÃO | M³ | 1170.5375 | 11.86 | 14.825 | 13882.5747 | 17353.2184
95426 | SINAPI | 3.02.05 | TRANSPORTE COM CAMINHÃO BASCULANTE DE 18 M³, EM VIA URBANA EM REVESTIMENTO PRIMÁRIO (UNIDADE: M3XKM). AF_07/2020 | M³XKM | 59493.825 | 1.6 | 2 | 95190.12 | 118987.65
|  | 4.00 | INFRA-ESTRUTURA E FUNDAÇÕES |  |  |  |  | 245987.5141 | 277657.7975 | 3.643%
|  | 4.01 | PREPARO DO TERRENO |  |  |  |  | 17154.54 | 21443.175 | 0.2813%
4177 | ORSE | 4.01.01 | LOCAÇÃO DE CONSTRUÇÃO DE EDIFICAÇÃO ACIMA DE 1000 M2, INCLUSIVE EXECUÇÃO DE GABARITO DE MADEIRA | M² | 2932.4 | 5.85 | 7.3125 | 17154.54 | 21443.175
|  | 4.02 | FUNDAÇÕES DIRETAS |  |  |  |  | 228832.9741 | 256214.6225 | 3.361%
101166 | SINAPI | 4.02.01 | ALVENARIA DE EMBASAMENTO COM BLOCO ESTRUTURAL DE CERÂMICA, DE 14X19X29 CM E ARGAMASSA DE ASSENTAMENTO COM PREPARO EM BETONEIRA. AF_05/2020 | M³ | 96.596 | 596.48 | 745.6 | 57617.5821 | 72021.9776
94962 | SINAPI | 4.02.02 | CONCRETO MAGRO PARA LASTRO, TRAÇO 1:4,5:4,5 (EM MASSA SECA DE CIMENTO/AREIA MÉDIA/ BRITA 1) - PREPARO MECÂNICO COM BETONEIRA 400 L. AF_05/2021 | M³ | 13.7149 | 358.29 | 447.8625 | 4913.8936 | 6142.367
11483 | ORSE | 4.02.03 | CONCRETO SIMPLES USINADO FCK=35MPA, BOMBEADO, LANÇADO E ADENSADO NA INFRAESTRUTURA - CINTA | M³ | 9.6596 | 552.78 | 690.975 | 5339.6337 | 6674.5421
11483 | ORSE | 4.02.04 | CONCRETO SIMPLES USINADO FCK=35MPA, BOMBEADO, LANÇADO E ADENSADO NA INFRAESTRUTURA - FUNDAÇÕES | M³ | 30.6321 | 552.78 | 690.975 | 16932.8144 | 21166.0181
11640 | ORSE | 4.02.05 | FORMA PLANA PARA ESTRUTURAS, EM COMPENSADO PLASTIFICADO DE 10MM, 02 USOS, INCLUSIVE ESCORAMENTO - REVISADA 07.2015 | M² | 893.9486 | 121.98 | 119.11 | 109043.8502 | 106478.2177
96543 | SINAPI | 4.02.06 | ARMAÇÃO DE BLOCO, VIGA BALDRAME E SAPATA UTILIZANDO AÇO CA-60 DE 5,0 MM MONTAGEM. AF_06/2017 | KG | 439 | 18.32 | 22.9 | 8042.48 | 10053.1
96544 | SINAPI | 4.02.07 | ARMAÇÃO DE BLOCO, VIGA BALDRAME OU SAPATA UTILIZANDO AÇO CA-50 DE 6,3MM - MONTAGEM. AF_12/2015 | KG | 598 | 17.34 | 21.675 | 10369.32 | 12961.65
96545 | SINAPI | 4.02.08 | ARMAÇÃO DE BLOCO, VIGA BALDRAME OU SAPATA UTILIZANDO AÇO CA-50 DE 8 MM - MONTAGEM. AF_06/2017 | KG | 104 | 16.31 | 20.3875 | 1696.24 | 2120.3
96546 | SINAPI | 4.02.09 | ARMAÇÃO DE BLOCO, VIGA BALDRAME OU SAPATA UTILIZANDO AÇO CA-50 DE 10 MM - MONTAGEM. AF_06/2017 | KG | 508 | 14.62 | 18.275 | 7426.96 | 9283.7
96547 | SINAPI | 4.02.10 | ARMAÇÃO DE BLOCO, VIGA BALDRAME OU SAPATA UTILIZANDO AÇO CA-50 DE 12,5MM - MONTAGEM. AF_12/2015 | KG | 392 | 12.4 | 15.5 | 4860.8 | 6076
96548 | SINAPI | 4.02.11 | ARMAÇÃO DE BLOCO, VIGA BALDRAME OU SAPATA UTILIZANDO AÇO CA-50 DE 16 MM - MONTAGEM. AF_06/2017 | KG | 220 | 11.77 | 14.7125 | 2589.4 | 3236.75
|  | 5.00 | SUPRA-ESTRUTURA |  |  |  |  | 829363.3897 | 1036486.7996 | 13.6%
|  | 5.01 | CONCRETO |  |  |  |  | 72323.4717 | 90404.3396 | 1.186%
105 | ORSE | 5.01.01 | CONCRETO SIMPLES USINADO FCK=35MPA, BOMBEADO, LANÇADO E ADENSADO EM SUPERESTRUTURA | M³ | 126.6234 | 571.17 | 713.9625 | 72323.4717 | 90404.3396
|  | 5.02 | FORMA |  |  |  |  | 396306.8658 | 495383.5823 | 6.499%
11640 | ORSE | 5.02.01 | FORMA PLANA PARA ESTRUTURAS, EM COMPENSADO PLASTIFICADO DE 10MM, 02 USOS, INCLUSIVE ESCORAMENTO - REVISADA 07.2015 | M² | 2439.0478 | 121.98 | 152.475 | 297515.0445 | 371893.8057
103761 | SINAPI | 5.02.02 | MONTAGEM E DESMONTAGEM DE FÔRMA DE LAJE MACIÇA, PÉ-DIREITO SIMPLES, EM CHAPA DE MADEIRA COMPENSADA RESINADA E CIMBRAMENTO DE MADEIRA, 4 UTILIZAÇÕES. AF_03/2022 | M² | 1220.8579 | 80.92 | 101.15 | 98791.8213 | 123489.7766
|  | 5.03 | ARMAÇÃO |  |  |  |  | 142848.1069 | 178342.6961 | 2.34%
92759 | SINAPI | 5.03.01 | ARMAÇÃO DE PILAR OU VIGA DE ESTRUTURA CONVENCIONAL DE CONCRETO ARMADO UTILIZANDO AÇO CA-60 DE 5,0 MM - MONTAGEM. AF_06/2022 | KG | 968 | 15.31 | 19.1375 | 14820.08 | 18525.1
92760 | SINAPI | 5.03.02 | ARMAÇÃO DE PILAR OU VIGA DE ESTRUTURA CONVENCIONAL DE CONCRETO ARMADO UTILIZANDO AÇO CA-50 DE 6,3 MM - MONTAGEM. AF_06/2022 | KG | 695 | 14.99 | 18.7375 | 10418.05 | 13022.5625
92761 | SINAPI | 5.03.03 | ARMAÇÃO DE PILAR OU VIGA DE ESTRUTURA CONVENCIONAL DE CONCRETO ARMADO UTILIZANDO AÇO CA-50 DE 8,0 MM - MONTAGEM. AF_06/2022 | KG | 525 | 14.44 | 18.05 | 7581 | 9476.25
92762 | SINAPI | 5.03.04 | ARMAÇÃO DE PILAR OU VIGA DE ESTRUTURA CONVENCIONAL DE CONCRETO ARMADO UTILIZANDO AÇO CA-50 DE 10,0 MM - MONTAGEM. AF_06/2022 | KG | 2058 | 13.09 | 16.3625 | 26939.22 | 33674.025
92763 | SINAPI | 5.03.05 | ARMAÇÃO DE PILAR OU VIGA DE ESTRUTURA CONVENCIONAL DE CONCRETO ARMADO UTILIZANDO AÇO CA-50 DE 12,5 MM - MONTAGEM. AF_06/2022 | KG | 1164 | 11.13 | 13.9125 | 12955.32 | 16194.15
92764 | SINAPI | 5.03.06 | ARMAÇÃO DE PILAR OU VIGA DE ESTRUTURA CONVENCIONAL DE CONCRETO ARMADO UTILIZANDO AÇO CA-50 DE 16,0 MM - MONTAGEM. AF_06/2022 | KG | 1394 | 10.85 | 13.5625 | 15124.9 | 18906.125
92765 | SINAPI | 5.03.07 | ARMAÇÃO DE PILAR OU VIGA DE UMA ESTRUTURA CONVENCIONAL DE CONCRETO ARMADO EM UMA EDIFICAÇÃO TÉRREA OU SOBRADO UTILIZANDO AÇO CA-50 DE 20.0 MM - MONTAGEM. AF_12/2015 | KG | 71 | 12.46 | 15.575 | 884.66 | 1105.825
92766 | SINAPI | 5.03.08 | ARMAÇÃO DE PILAR OU VIGA DE ESTRUTURA CONVENCIONAL DE CONCRETO ARMADO UTILIZANDO AÇO CA-50 DE 25,0 MM - MONTAGEM. AF_06/2022 | KG | 35 | 12.37 | 9.25 | 432.95 | 323.75
92767 | SINAPI | 5.03.09 | ARMAÇÃO DE LAJE DE ESTRUTURA CONVENCIONAL DE CONCRETO ARMADO UTILIZANDO AÇO CA-60 DE 4,2 MM - MONTAGEM. AF_06/2022 | KG | 1239 | 17.01 | 21.2625 | 21075.39 | 26344.2375
92916 | SINAPI | 5.03.10 | ARMAÇÃO DE ESTRUTURAS DIVERSAS DE CONCRETO ARMADO, EXCETO VIGAS, PILARES, LAJES E FUNDAÇÕES, UTILIZANDO AÇO CA-50 DE 6,3 MM - MONTAGEM. AF_06/2022 | KG | 536.9128 | 16.64 | 20.8 | 8934.2282 | 11167.7852
3637 | ORSE | 5.03.11 | " FORNECIMENTO E INSTALAÇÃO DE TELA AÇO SOLDADA NERVURADA CA-60, Q-92, MALHA 15X15CM, FERRO 4.2MM (1.48 KG/M2), PAINEL 2,45X6,0M, TELCON OU SIMILAR" | M² | 536.9128 | 23.74 | 29.675 | 12746.3087 | 15932.8859
MERC02/04 |  | 5.03.12 | ESTRUTURA DE CONCRETO PROTENDIDO | VB | 1 | 10936 | 13670 | 10936 | 13670
|  | 5.04 | COMPLEMENTOS |  |  |  |  | 217884.9453 | 272356.1816 | 3.573%
7393 | ORSE | 5.04.01 | LAJE PRÉ-FABRICADA TRELIÇADA PARA PISO OU COBERTURA, INTEREIXO 38CM, H=12CM, EL. ENCHIMENTO EM EPS H=8CM, INCLUSIVE ESCORAMENTO EM MADEIRA E CAPEAMENTO 4CM. | M² | 861.5081 | 162.68 | 203.35 | 140150.1377 | 175187.6721 |  | Controle tecnológico de concreto "com" moldagem de corpos de prova, distancia 61 a 100 km
7194 | ORSE | 5.04.02 | CONTROLE TECNOLÓGICO DE CONCRETO ""COM"" MOLDAGEM DE CORPOS DE PROVA, DISTANCIA 61 A 100 KM | DIA | 40 | 1384.17 | 1730.2125 | 55366.8 | 69208.5 |  | CONTROLE TECNOLÓGICO DE CONCRETO "COM" MOLDAGEM DE CORPOS DE PROVA, DISTANCIA 61 A 100 KM
10337 | ORSE | 5.04.03 | MICROCONCRETO FLUIDO (AUTOADENSÁVEL) C/ GROUT ATÉ 50% DE PÓ DE PEDRA (PEDRISCO - BRITA 0) LANÇAMENTO E CURA | M³ | 1.9032 | 3446.02 | 4307.525 | 6558.4653 | 8198.0816
12688 | ORSE | 5.04.04 | ALVENARIA BLOCO CONCRETO ESTRUTURAL 14X19X39CM, FBK ATÉ 6 MPA, ESP = 0,14M, GROUTEADA FCK 21MPA, ARMADA VERT. 3/8" C/13, HOR. 5/16" C/20 | M² | 73.172 | 216.06 | 270.075 | 15809.5423 | 19761.9279
|  | 6.00 | PAREDES E PAINEIS |  |  |  |  | 346167.4987 | 432709.3734 | 5.677%
|  | 6.01 | FECHAMENTOS |  |  |  |  | 314976.4094 | 393720.5117 | 5.165%
103328 | SINAPI | 6.01.01 | ALVENARIA DE VEDAÇÃO DE BLOCOS CERÂMICOS FURADOS NA HORIZONTAL DE 9X19X19 CM (ESPESSURA 9 CM) E ARGAMASSA DE ASSENTAMENTO COM PREPARO EM BETONEIRA. AF_12/2021 | M² | 1739.8253 | 79.75 | 99.6875 | 138751.0658 | 173438.8323
101161 | SINAPI | 6.01.02 | ALVENARIA DE VEDAÇÃO COM ELEMENTO VAZADO DE CONCRETO (COBOGÓ) DE 7X50X50CM E ARGAMASSA DE ASSENTAMENTO COM PREPARO EM BETONEIRA. AF_05/2020 | M² | 8.6562 | 194.63 | 243.2875 | 1684.7562 | 2105.9453
2376 | ORSE | 6.01.03 | MURO EM ALVENARIA BLOCO CERÂMICO, E=0,09M, C/ALV DE PEDRA (35X60CM), PILARES (9X20CM) A CADA 3,0M, CINTAS INFERIOR E SUPERIOR (9X15CM) EM CONCRETO ARMADO FCK=15,0 MPA, C/CHAPISCO, REBOCO E PINT. HIDRACOR SOBRE ALVENARIA, C/CINTAS E PILARES APARENTES. | M² | 607.0472 | 282.75 | 353.4375 | 171642.5873 | 214553.2341
13128 | ORSE | 6.01.04 | DIVISORIA NAVAL (PAINEL CEGO), E=40MM, COM PERFIS EM AÇO - FORNECIMENTO E APLICAÇÃO | M² | 28.98 | 100 | 125 | 2898 | 3622.5
|  | 6.02 | COMPLEMENTOS |  |  |  |  | 31191.0893 | 38988.8617 | 0.5115%
93184 | SINAPI | 6.02.01 | VERGA PRÉ-MOLDADA PARA PORTAS COM ATÉ 1,5 M DE VÃO. AF_03/2016 | M | 68.44 | 32.26 | 40.325 | 2207.8744 | 2759.843
93185 | SINAPI | 6.02.02 | VERGA PRÉ-MOLDADA PARA PORTAS COM MAIS DE 1,5 M DE VÃO. AF_03/2016 | M | 92.63 | 55.15 | 68.9375 | 5108.5445 | 6385.6806
93194 | SINAPI | 6.02.03 | CONTRAVERGA PRÉ-MOLDADA PARA VÃOS DE ATÉ 1,5 M DE COMPRIMENTO. AF_03/2016 | M | 15.34 | 42.75 | 53.4375 | 655.785 | 819.7313
93195 | SINAPI | 6.02.04 | CONTRAVERGA PRÉ-MOLDADA PARA VÃOS DE MAIS DE 1,5 M DE COMPRIMENTO. AF_03/2016 | M | 24.18 | 51.69 | 64.6125 | 1249.8642 | 1562.3302
8394 | ORSE | 6.02.05 | APLICAÇÃO DE TELA FIX LARGURA 15CM, EM ENCONTROS DE ALVENARIAS COM VIGAS | M | 436.8241 | 24.52 | 30.65 | 10710.9269 | 13388.6587 |  | Concreto Armado fck=30,0MPa, usinado, bombeado, adensado e lançado, para uso Geral, com formas planas em compensado resinado 12mm (05 usos)
93203 | SINAPI | 6.02.06 | FIXAÇÃO (ENCUNHAMENTO) DE ALVENARIA DE VEDAÇÃO COM ESPUMA DE POLIURETANO EXPANSIVA. AF_03/2016 | M | 436.8241 | 20.81 | 26.0125 | 9090.3095 | 11362.8869 |  | CONCRETO ARMADO FCK=30,0MPA, USINADO, BOMBEADO, ADENSADO E LANÇADO, PARA USO GERAL, COM FORMAS PLANAS EM COMPENSADO RESINADO 12MM (05 USOS)
7369 | ORSE | 6.02.07 | CONCRETO ARMADO FCK=30,0MPA, USINADO, BOMBEADO, ADENSADO E LANÇADO, PARA USO GERAL, COM FORMAS PLANAS EM COMPENSADO RESINADO 12MM (05 USOS) | M³ | 0.8775 | 2470.41 | 3088.0125 | 2167.7848 | 2709.731
|  | 7.00 | COBERTA |  |  |  |  | 87790.4895 | 109738.1119 | 1.44%
12732 | ORSE | 7.01 | TELHAMENTO COM TELHA EM AÇO GALVALUME, DUPLA, TRAPEZOIDAL, COM PREENCHIMENTO PIR 20MM, PRÉ-PINTADA, TP40 - 2 X 0,43MM, KINGSPAN- ISOESTE OU SIMILAR | M² | 70.04 | 321.78 | 402.225 | 22537.4712 | 28171.839
12508 | ORSE | 7.02 | ESTRUTURA METÁLICA P/ COBERTURA C/VIGAS-TRELIÇA PRATT UDC75 E TERÇAS EM UDC 127, 2 ÁGUAS, SEM LANTERNIN, VÃOS 6,0 A 10,0M, PINTADO 1 D OXIDO FERRO + 2 D ESMALTE EPÓXI BRANCO, EXCETO FORN. TELHAS - EXECUTADA | M² | 70.04 | 195.02 | 243.775 | 13659.2008 | 17074.001
100435 | SINAPI | 7.03 | RUFO EM FIBROCIMENTO PARA TELHA ONDULADA E = 6 MM, ABA DE 26 CM, INCLUSO TRANSPORTE VERTICAL, EXCETO CONTRARRUFO. AF_07/2019 | M | 12.49 | 91.12 | 113.9 | 1138.0888 | 1422.611
9753 | ORSE | 7.04 | CHAPIM DE GRANITO CINZA ANDORINHA, C/ LARGURA = 22 CM, ESP. = 2 CM | M | 199.7479 | 161.92 | 202.4 | 32343.18 | 40428.975
8637 | ORSE | 7.05 | CHAPIM DE CONCRETO PRÉ-MOLDADO | M² | 107.7993 | 56.08 | 70.1 | 6045.3847 | 7556.7309
90441 | SINAPI | 7.06 | FURO EM CONCRETO PARA DIÂMETROS MAIORES QUE 75 MM. AF_05/2015 | UN | 54 | 120.19 | 150.2375 | 6490.26 | 8112.825
2460 | ORSE | 7.07 | VIGOTA PRÉ-MOLDADA 0.10 X 0.20 M, FORNECIMENTO E INSTALAÇÃO - PERGOLADO | M | 58.8 | 43.08 | 53.85 | 2533.104 | 3166.38
244 | ORSE | 7.08 | TELHAMENTO COM TELHA TRANSLÚCIDA EM FIBRA DE VIDRO, ONDULADA, 2,44 X 0,50 M, ESP=6MM, FORTLEV OU SIMILAR | M² | 15.2 | 85.55 | 106.9375 | 1300.36 | 1625.45
10215 | ORSE | 7.09 | MADEIRAMENTO EM MASSARANDUBA/MADEIRA DE LEI, ACABAMENTO SERRADO C/ RIPÃO 5,5 X 3,5CM E RIPA 4 X 1,5CM, EXCLUSIVE PEÇAS PRINCIPAIS | M² | 15.2 | 114.7 | 143.375 | 1743.44 | 2179.3
|  | 8.00 | IMPERMEABILIZAÇÃO |  |  |  |  | 248560.948 | 310701.185 | 4.076%
4953 | ORSE | 8.01 | IMPERMEABILIZAÇÃO DE ALICERCE E VIGA BALDRAME COM 2 DEMÃOS DE TINTA ASFÁLTICA TIPO NEUTROL DA VEDACIT OU SIMILAR, EXCETO ARGAMASSA IMPERMEABILIZAÇÃO | M² | 1474.6072 | 25.81 | 32.2625 | 38059.6129 | 47574.5161
4888 | ORSE | 8.02 | PISO CIMENTADO LISO TRAÇO 1:5, E = 1,5 CM | M² | 850.1111 | 24.3 | 30.375 | 20657.6997 | 25822.1247
8953 | ORSE | 8.03 | IMPERMEABILIZAÇÃO COM ARGAMASSA POLIMÉRICA (3 DEMÃOS) TIPO DENVERTEC 100 E APLICAÇÃO DE TELA DE POLIÉSTER RESINADA, MALHA 2X2MM, REF.: DENVERTELA POLIÉSTER R OU SIMILAR (RESERVATÓRIO SUPERIOR E INFERIOR) | M² | 86.4129 | 52.55 | 65.6875 | 4540.9968 | 5676.2461
98546 | SINAPI | 8.04 | IMPERMEABILIZAÇÃO DE SUPERFÍCIE COM MANTA ASFÁLTICA, UMA CAMADA, INCLUSIVE APLICAÇÃO DE PRIMER ASFÁLTICO, E=3MM. AF_06/2018 | M² | 991.0168 | 127.86 | 159.825 | 126711.4144 | 158389.2681
98567 | SINAPI | 8.05 | PROTEÇÃO MECÂNICA DE SUPERFICIE HORIZONTAL COM ARGAMASSA DE CIMENTO E AREIA, TRAÇO 1:3, E=4CM. AF_06/2018 | M² | 850.1111 | 61.12 | 76.4 | 51958.7904 | 64948.488
98564 | SINAPI | 8.06 | PROTEÇÃO MECÂNICA DE SUPERFÍCIE VERTICAL COM ARGAMASSA DE CIMENTO E AREIA, TRAÇO 1:3, E=2CM. AF_06/2018 | M² | 140.9058 | 47.07 | 58.8375 | 6632.4337 | 8290.5421
|  | 9.00 | ESQUADRIAS E FERRAGENS |  |  |  |  | 453056.5072 | 566320.6339 | 7.43%
|  | 9.01 | DE MADEIRA |  |  |  |  | 58377.6062 | 72972.0078 | 0.9573%
3764 | ORSE | 9.01.01 | PORTA EM MADEIRA COMPENSADA (CANELA), LISA, SEMI-ÔCA, 0.80 X 2.10 M, REVESTIDA C/FÓRMICA, INCLUSIVE BATENTES E FERRAGENS | UN | 30 | 1184.82 | 1481.025 | 35544.6 | 44430.75
COMP - 00/04 |  | 9.01.02 | PORTA EM MADEIRA COMPENSADA (CANELA), LISA, SEMI-ÔCA, 0.70 X 2.10 M, REVESTIDA C/FÓRMICA, INCLUSIVE BATENTES E FERRAGENS | UN | 8 | 1162.6069 | 1453.2586 | 9300.8552 | 11626.069
COMP - 00/05 |  | 9.01.03 | PORTA EM MADEIRA COMPENSADA (CANELA), LISA, SEMI-ÔCA, 0.90 X 2.10 M, REVESTIDA C/FÓRMICA, INCLUSIVE BATENTES E FERRAGENS - COM PUXADOR HORIZONTAL E REVESTIMENTO COM PROTEÇÃO CONTRA IMPACTOS | UN | 2 | 2027.2065 | 2534.0081 | 4054.413 | 5068.0162
8106 | ORSE | 9.01.04 | PORTA EM MADEIRA COMPENSADA (CANELA), LISA, SEMI-ÔCA, 1,60 X 2,10 M, 2 FOLHAS, TIPO VAI-VEM, INCLUSIVE BATENTES E FERRAGENS, EXCETO VIDROS | UN | 1 | 2009.69 | 2512.1125 | 2009.69 | 2512.1125
7788 | ORSE | 9.01.05 | PORTA EM MADEIRA COMPENSADA (CANELA), LISA, SEMI-ÔCA, (0.60 X 1,60 A 2.10 M), REVESTIDA C/FÓRMICA, INCLUSIVE FERRAGENS (LIVRE/OCUPADO), PARA USO EM DIVISÓRIAS GRANITO OU MÁRMORE | UN | 4 | 1558.2 | 1947.75 | 6232.8 | 7791
2308 | ORSE | 9.01.06 | PINTURA DE ACABAMENTO COM LIXAMENTO E APLICAÇÃO DE 02 DEMÃOS DE ESMALTE SINTÉTICO SOBRE MADEIRA - R1 - COR BRONZE PALM SPRINGS | M² | 65.6 | 18.83 | 23.5375 | 1235.248 | 1544.06
|  | 9.02 | ESQUADRIAS DE ALUMÍNIO |  |  |  |  | 242981.364 | 303726.705 | 3.985%
MERC01/01 |  | 9.02.01 | FORNECIMENTO E INSTALAÇÃO DE ESQUADRIAS DE ALUMINIO ANODIZADO NA COR BRONZE, INCLUSIVE VIDROS, FECHOS, FECHADURAS E TODOS ACESSÓRIOS DE INSTALAÇÃO | M² | 182.029 | 988.8534 | 1236.0668 | 180000 | 225000
11946 | ORSE | 9.02.02 | PORTA EM ALUMÍNIO, COR N/P/B, MOLDURA-VIDRO,COMPLETA, INCLUSIVE CAIXILHOS, DOBRADIÇAS OU ROLDANAS E FECHADURA, EXCLUSIVE VIDRO | M² | 1.704 | 306.97 | 383.7125 | 523.0769 | 653.8461
102162 | SINAPI | 9.02.03 | INSTALAÇÃO DE VIDRO LISO INCOLOR, E = 4 MM, EM ESQUADRIA DE ALUMÍNIO OU PVC, FIXADO COM BAGUETE. AF_01/2021_PS | M² | 1.704 | 276.03 | 345.0375 | 470.3551 | 587.9439
99841 | SINAPI | 9.02.04 | GUARDA-CORPO PANORÂMICO COM PERFIS DE ALUMÍNIO E VIDRO LAMINADO 8 MM, FIXADO COM CHUMBADOR MECÂNICO. AF_04/2019_PS | M | 10.98 | 989.66 | 1237.075 | 10866.4668 | 13583.0835
9074 | ORSE | 9.02.05 | BRISE EM PERFIL "C" DE ALUMÍNIO DOBRADO ANODIZADO BRANCO | M² | 74.52 | 686.01 | 857.5125 | 51121.4652 | 63901.8315
|  | 9.03 | ESQUADRIAS DE FERRO |  |  |  |  | 151697.537 | 189621.9212 | 2.488%
COMP - 00/07 |  | 9.03.01 | PORTA DE ABRIR EM FERRO PARA CELA, C/BARRAS RED. VERTICAIS EM AÇO 1", BARRAS CHATAS HORIZONTAIS 2 1/2" X 1/4", REVESTIDA EM CHAPA AÇO 3MM, VISOR EM CHAPA ACRILICA ANTIVANDALISMO(15X51CM) E UMA TRANCA P/ PENITENCIÁRIA | M² | 1.68 | 1755.3055 | 2194.1319 | 2948.9132 | 3686.1415
100701 | SINAPI | 9.03.02 | PORTA DE FERRO, DE ABRIR, TIPO GRADE COM CHAPA, COM GUARNIÇÕES. AF_12/ 2019 | M² | 8.4 | 661.53 | 826.9125 | 5556.852 | 6946.065
COMP - 00/08 |  | 9.03.03 | PORTÃO EM GRADIL BELGO NYLOFORD 3D, DE ABRIR, SOLDADO EM QUADRO DE TUBO GALV. 2" COM CANTONEIRA 3/4", MONTANTES EM TUBO GALVANIZADO 4", INCLUSIVE FERROLHO E DOBRADIÇAS | M² | 8.52 | 778.35 | 972.9375 | 6631.542 | 8289.4275
COMP - 00/09 |  | 9.03.04 | JANELA EM FERRO COM BARRAS VERTICAIS DE 1" COM 10CM DE ESPAÇAMENTO, APARELHADA NA COR PRETA. | M² | 1.34 | 1070.287 | 1337.8588 | 1434.1846 | 1792.7308
9035 | ORSE | 9.03.05 | GRADIL NYLOFOR 3D, MALHA 20X5CM, Ø 5MM 250X103 CM, PINTURA BRANCA, BELGO OU SIMILAR, INCLUSIVE POSTES E ACESSÓRIOS | M² | 207.9247 | 422.28 | 527.85 | 87802.4457 | 109753.0571 |  | Kit de automatização de portão, incluso: ferragens (viga U, roldanas com pino, cabo de aço, chapa e montante, etc.) e motor PPA 1/4 CV - 220V
11955 | ORSE | 9.03.06 | PORTÃO EM ALUMÍNIO, COR N/B/P, EM PERFÍS BÚZIO QUADRADO OU LAMBRIL, COMPLETO INCLUSIVE RODÍZIOS, PERFÍS E FECHADURA | M² | 8.25 | 334.45 | 418.0625 | 2759.2125 | 3449.0156 |  | KIT DE AUTOMATIZAÇÃO DE PORTÃO, INCLUSO: FERRAGENS (VIGA U, ROLDANAS COM PINO, CABO DE AÇO, CHAPA E MONTANTE, ETC.) E MOTOR PPA 1/4 CV - 220V
I-1276 | ORSE | 9.03.07 | KIT DE AUTOMATIZAÇÃO DE PORTÃO, INCLUSO: FERRAGENS (VIGA U, ROLDANAS COM PINO, CABO DE AÇO, CHAPA E MONTANTE, ETC.) E MOTOR PPA 1/4 CV - 220V | UN | 1 | 1545.12 | 1931.4 | 1545.12 | 1931.4
COMP - 00/10 |  | 9.03.08 | GRADE DE FERRO PROTEÇÃO COM QUADRO EM BARRA HORIZONTAL CHATA DE 3/16" X 1" E BARRA VERTICAL QUADRADA 7/16" A CADA 12CM | M² | 47.1433 | 689.237 | 861.5462 | 32492.9067 | 40616.1333
100758 | SINAPI | 9.03.09 | PINTURA COM TINTA ALQUÍDICA DE ACABAMENTO (ESMALTE SINTÉTICO ACETINADO) APLICADA A ROLO OU PINCEL SOBRE SUPERFÍCIES METÁLICAS (EXCETO PERFIL) EXECUTADO EM OBRA (02 DEMÃOS). AF_01/2020 | M² | 216.3247 | 48.66 | 60.825 | 10526.3603 | 13157.9504
|  | 10.00 | REVESTIMENTOS - PAREDES E TETOS |  |  |  |  | 522622.2161 | 653277.7702 | 8.571%
|  | 10.01 | DE ARGAMASSAS |  |  |  |  | 227822.648 | 284778.31 | 3.736%
87878 | SINAPI | 10.01.01 | CHAPISCO APLICADO EM ALVENARIAS E ESTRUTURAS DE CONCRETO INTERNAS, COM COLHER DE PEDREIRO. ARGAMASSA TRAÇO 1:3 COM PREPARO MANUAL. AF_10/2022 | M² | 3618.9312 | 4.33 | 5.4125 | 15669.9721 | 19587.4651
87777 | SINAPI | 10.01.02 | EMBOÇO OU MASSA ÚNICA EM ARGAMASSA TRAÇO 1:2:8, PREPARO MANUAL, APLICA DA MANUALMENTE EM PANOS DE FACHADA COM PRESENÇA DE VÃOS, ESPESSURA DE 25 MM. AF_08/2022 | M² | 1251.5143 | 52.13 | 65.1625 | 65241.4428 | 81551.8035
87530 | SINAPI | 10.01.03 | MASSA ÚNICA, PARA RECEBIMENTO DE PINTURA, EM ARGAMASSA TRAÇO 1:2:8, PREPARO MANUAL, APLICADA MANUALMENTE EM FACES INTERNAS DE PAREDES, ESPES SURA DE 20MM, COM EXECUÇÃO DE TALISCAS. AF_06/2014 | M² | 3618.9312 | 38.65 | 48.3125 | 139871.6911 | 174839.6138
9716 | ORSE | 10.01.04 | CANTONEIRA ALUMINIO ANODIZADO NATURAL, 1" X 1", BOLEADO, PARA ARREMATES EM REVESTIMENTOS CERÂMICOS | M | 170 | 19.25 | 24.0625 | 3272.5 | 4090.625
11088 | ORSE | 10.01.05 | PERFIL ALUMÍNIO "U" 22,0MM X 1,90MM X 0,320KG/M | M | 121.4 | 31.03 | 38.7875 | 3767.042 | 4708.8025
|  | 10.02 | DE CERÂMICA |  |  |  |  | 94387.8073 | 117984.7591 | 1.548%
13430 | ORSE | 10.02.01 | REVESTIMENTO EM PORCELANATO PARA PAREDE, 19 X 90 CM, LINHA BOSCO AMÊNDOA MA, ELIANE OU SIMILAR, APLICADO COM ARGAMASSA INDUSTRIALIZADA AC-II, REJUNTADO, EXCLUSIVE REGULARIZAÇÃO DE BASE OU EMBOÇO | M² | 88.4253 | 131.51 | 164.3875 | 11628.8178 | 14536.0222
COMP - 00/02 | ORSE | 10.02.02 | REVESTIMENTO CERÂMICO PARA PAREDE, 10 X 10 CM, ELIANE, LINHA GALERIA BRANCO MESH, PEI - 3, APLICADO COM ARGAMASSA INDUSTRIALIZADA AC-II, REJUNTADO, EXCLUSIVE REGULARIZAÇÃO DE BASE OU EMBOÇO | M² | 903.4787 | 68.9595 | 86.1994 | 62303.4419 | 77879.3023
10615 | ORSE | 10.02.03 | REVESTIMENTO CERAMICO PARA PAREDE, 33,5 X 45 CM, ELIANE, LINHA FORMA BRANCO AC, APLICADO COM ARGAMASSA INDUSTRIALIZADA AC-I, REJUNTADO, EXCLUSIVE EMBOÇO | M² | 254.2629 | 58.57 | 73.2125 | 14892.1799 | 18615.2249
11179 | ORSE | 10.02.04 | REVESTIMENTO CERÂMICO PARA PAREDE, 5 X 10 CM, ELIZABETH, LINHA LUX VERDE CLARO, APLICADO COM ARGAMASSA INDUSTRIALIZADA AC-II, REJUNTE EPOXI, EXCLUSIVE REGULARIZAÇÃO DE BASE OU EMBOÇO - REV 02 | M² | 48.1802 | 115.47 | 144.3375 | 5563.3677 | 6954.2096
|  | 10.03 | ACÚSTICO |  |  |  |  | 9671.28 | 12089.1 | 0.1586%
MERC. |  | 10.03.01 | PAINEL ACUSTICO 500X500X50 | UN | 20 | 229.9 | 287.375 | 4598 | 5747.5
MERC. |  | 10.03.02 | PAINEL ACUSTICO 1200X2700X50 | UN | 4 | 992.1 | 1240.125 | 3968.4 | 4960.5
39719 | SINAPI | 10.03.03 | ADESIVO / COLA DE CONTATO LIQUIDO, A BASE DE RESINAS, PARA COLAGEM DE ESPUMA PARA ISOLAMENTO TERMICO FLEXIVEL | L | 8 | 138.11 | 172.6375 | 1104.88 | 1381.1 |  |  | 0
|  | 10.04 | FORROS |  |  |  |  | 190740.4809 | 238425.6011 | 3.128%
MERC02/05 |  | 10.04.01 | FORRO NUVEM QUADRADA 1.20 X 1.20 | UN | 24 | 1836 | 2295 | 44064 | 55080
COMP - 00/06 |  | 10.04.02 | FORNECIMENTO E INSTALAÇÃO DE FORRO WHITE CINE AE IR25 (0.620X1.245X25MM) | M² | 279.4262 | 215.1948 | 268.9935 | 60131.0652 | 75163.8315
5045 | ORSE | 10.04.03 | FORRO DE PVC, EM PLACA 1,25x0,625M, COR BRANCA, INCLUSIVE ESTRUTURA DE FIXAÇÃO, INSTALADO | M² | 530.4328 | 163.16 | 203.95 | 86545.4156 | 108181.7696
|  | 11.00 | PAVIMENTAÇÕES |  |  |  |  | 591642.2664 | 739552.833 | 9.702%
|  | 11.01 | BASE PARA PISO |  |  |  |  | 101526.873 | 126908.5913 | 1.665%
97113 | SINAPI | 11.01.01 | APLICAÇÃO DE LONA PLÁSTICA PARA EXECUÇÃO DE PAVIMENTOS DE CONCRETO. AF_04/2022 | M² | 898.48 | 3.14 | 3.925 | 2821.2272 | 3526.534
11380 | ORSE | 11.01.02 | FORNECIMENTO E INSTALAÇÃO DE TELA AÇO SOLDADA NERVURADA CA-60, MALHA 20X20CM, FERRO 3.4MM, PAINEL 2X3M, (0,72KG/M²), MALHA POP LEVE GERDAU OU SIMILAR | M² | 898.48 | 12.27 | 15.3375 | 11024.3496 | 13780.437
2169 | ORSE | 11.01.03 | LASTRO DE CONCRETO SIMPLES REGULARIZADO, FCK=13,5 MPA,LANÇADO E ADENSADO | M³ | 62.8936 | 673.08 | 841.35 | 42332.4243 | 52915.5304
87702 | SINAPI | 11.01.04 | CONTRAPISO EM ARGAMASSA TRAÇO 1:4 (CIMENTO E AREIA), PREPARO MANUAL, APLICADO EM ÁREAS SECAS SOBRE LAJE, NÃO ADERIDO, ACABAMENTO NÃO REFORÇADO, ESPESSURA 6CM. AF_07/2021 | M² | 825.726 | 54.92 | 68.65 | 45348.8719 | 56686.0899
|  | 11.02 | CERÂMICO INTERNO |  |  |  |  | 171811.8376 | 214764.797 | 2.818%
7767 | ORSE | 11.02.01 | REVESTIMENTO CERÂMICO PARA PISO OU PAREDE, 60 X 60 CM, LINHA BIANCO PLUS POLIDO (PORCELANATO), COR BEGE, ELIANE OU SIMILAR, APLICADO COM ARGAMASSA INDUSTRIALIZADA AC-III, REJUNTADO COM EPOXI, EXCLUSIVE REGULARIZAÇÃO DE BASE OU EMBOÇO | M² | 825.7233 | 154.69 | 193.3625 | 127731.1295 | 159663.9119
7767 | ORSE | 11.02.02 | REVESTIMENTO CERÂMICO PARA PISO OU PAREDE, 60 X 60 CM, LINHA BIANCO PLUS POLIDO (PORCELANATO), COR BEGE, ELIANE OU SIMILAR, APLICADO COM ARGAMASSA INDUSTRIALIZADA AC-III, REJUNTADO COM EPOXI, EXCLUSIVE REGULARIZAÇÃO DE BASE OU EMBOÇO (RODAPÉ H=10CM) | M² | 264.9716 | 154.69 | 193.3625 | 40988.458 | 51235.5726
7285 | ORSE | 11.02.03 | SOLEIRA EM GRANITO BRANCO FORTALEZA, L = 15 CM, E = 2 CM | M | 25 | 123.69 | 154.6125 | 3092.25 | 3865.3125
|  | 11.03 | PISOS EXTERNOS |  |  |  |  | 318303.5558 | 397879.4448 | 5.22%
11461 | ORSE | 11.03.01 | PAVIMENTAÇÃO EM BLOCO DE CONCRETO VIBROPRENSADO, INTERTRAVADO, COLORIDO, 10X20CM, E=8CM, 46UN/M2, NBR9781, FCK(MIN)=35MPA, SOB COXIM AREIA GROSSA COMPACTADA C/ PLACA VIBRATÓRIA, E(COMP.)=6CM, REJUNTADO C/ AREIA FINA. | M² | 1760.15 | 87.65 | 109.5625 | 154277.1475 | 192846.4344
4555 | ORSE | 11.03.02 | MEIO-FIO DE CONCRETO SIMPLES, REJUNTADO COM ARGAMASSA DE CIMENTO E AREIA NO TRAÇO 1:3 | M | 579.6 | 34.41 | 43.0125 | 19944.036 | 24930.045
101747 | SINAPI | 11.03.03 | PISO EM CONCRETO 20 MPA PREPARO MECÂNICO, ESPESSURA 7CM. AF_09/2020 | M² | 406.5479 | 85.23 | 106.5375 | 34650.0775 | 43312.5969
03644 | ORSE | 11.03.04 | ACABAMENTO DE SUPERFÍCIE DE PISO DE CONCRETO COM DESEMPOLAMENTO MANUAL (CALÇADA E RAMPA) | M² | 406.5479 | 15.34 | 19.175 | 6236.4448 | 7795.556
87262 | SINAPI | 11.03.05 | REVESTIMENTO CERÂMICO PARA PISO COM PLACAS TIPO PORCELANATO DE DIMENSÕES 60X60 CM APLICADA EM AMBIENTES DE ÁREA ENTRE 5 M² E 10 M². AF_02/2023_PE | M² | 530.5632 | 172.28 | 215.35 | 91405.4281 | 114256.7851
07653 | ORSE | 11.03.06 | PISO EM GRANITO BRANCO SIENA, ESP= 2CM, APLICADO COM ARGAMASSA INDUSTRIALIZADA AC-II, REJUNTADO, EXCLUSIVE REGULARIZAÇÃO DE BASE | M² | 17.968 | 656.19 | 820.2375 | 11790.4219 | 14738.0274
|  | 12.00 | PINTURAS |  |  |  |  | 133231.8578 | 166539.8223 | 2.185%
8624 | ORSE | 12.01 | EMASSAMENTO DE SUPERFÍCIE, COM APLICAÇÃO DE 02 DEMÃOS DE MASSA ACRÍLICA, LIXAMENTO E RETOQUES - REV 01 | M² | 1452.8149 | 17.08 | 21.35 | 24814.0782 | 31017.5977
88485 | SINAPI | 12.02 | FUNDO SELADOR ACRÍLICO, APLICAÇÃO MANUAL EM PAREDE, UMA DEMÃO. AF_04/2023 | M² | 1452.8149 | 3.19 | 3.9875 | 4634.4795 | 5793.0993
88489 | SINAPI | 12.03 | APLICAÇÃO MANUAL DE PINTURA COM TINTA LÁTEX ACRÍLICA EM PAREDES, DUAS DEMÃOS. AF_06/2014 ( BRANCO GELO ) | M² | 1452.8149 | 11.29 | 14.1125 | 16402.28 | 20502.85
3724 | ORSE | 12.04 | DEMARCAÇÃO DE PAVIMENTOS COM PINTURA DE 1 DEMÃO DE RESINA ACRÍLICA, E APLICAÇÃO DE MICRO-ESFERAS PARA SINALIZAÇÃO HORIZONTAL (ESTACIONAMENTOS, FAIXAS DE PEDRESTRES, ETC.) | M² | 136.3562 | 11.64 | 14.55 | 1587.1866 | 1983.9832
88489 | SINAPI | 12.05 | APLICAÇÃO MANUAL DE PINTURA COM TINTA LÁTEX ACRÍLICA EM PAREDES, DUAS DEMÃOS. AF_06/2014 ( BRONZE PALM SPRINGS ) | M² | 70.084 | 11.29 | 14.1125 | 791.2484 | 989.0604
2304 | ORSE | 12.06 | PINTURA DE PROTEÇÃO SOBRE SUPERFÍCIES METÁLICAS COM APLICAÇÃO DE 01 DEMÃO DE TINTA ANTI-CORROSIVA ZARCÃO - R2 | M² | 3.6958 | 7.6 | 9.5 | 28.0879 | 35.1099
2306 | ORSE | 12.07 | PINTURA DE ACABAMENTO COM APLICAÇÃO DE 02 DEMÃOS DE ESMALTE SINTÉTICO SOBRE SUPERFÍCIES METÁLICAS - R1 - CONFORME ESPECIFICAÇÃO DO PROJETO | M² | 3.6958 | 19.25 | 24.0625 | 71.1438 | 88.9297
88496 | SINAPI | 12.08 | EMASSAMENTO COM MASSA LÁTEX, APLICAÇÃO EM TETO, DUAS DEMÃOS, LIXAMENTO MANUAL. AF_04/2023 | M² | 5.18 | 26.03 | 32.5375 | 134.8354 | 168.5443
2298 | ORSE | 12.09 | PINTURA PARA INTERIORES, SOBRE PAREDES OU TETOS, COM LIXAMENTO, APLICAÇÃO DE 01 DEMÃO DE LÍQUIDO SELADOR ACRÍLICO, 01 DEMÃO DE TEXTURA ACRÍLICA BRANCA E 02 DEMÃOS DE TINTA PVA LATEX CONVENCIONAL PARA INTERIORES | M² | 5.18 | 37.84 | 47.3 | 196.0112 | 245.014
95305 | SINAPI | 12.10 | TEXTURA ACRÍLICA, APLICAÇÃO MANUAL EM PAREDE, UMA DEMÃO. AF_04/2023 | M² | 1486.7212 | 12.01 | 15.0125 | 17855.5217 | 22319.4021
2288 | ORSE | 12.11 | PINTURA DE ACABAMENTO COM APLICAÇÃO DE 02 DEMAÕS DE TINTA ACRÍLICA CONVENCIONAL - CINZA CLARO - COBOGÓS | M² | 8.66 | 17.14 | 21.425 | 148.4324 | 185.5405
2296 | ORSE | 12.12 | PINTURA PARA EXTERIORES, SOBRE PAREDES, COM LIXAMENTO, APLICAÇÃO DE 01 DEMÃO DE SELADOR ACRÍLICO, 01 DEMÃO DE TEXTURA ACRÍLICA BRANCA E 02 DEMÃOS DE TINTA ACRÍLICA CONVENCIONAL | M² | 1486.7212 | 39.58 | 49.475 | 58844.4254 | 73555.5318
102491 | SINAPI | 12.13 | PINTURA DE PISO COM TINTA ACRÍLICA, APLICAÇÃO MANUAL, 2 DEMÃOS, INCLUSO FUNDO PREPARADOR. AF_05/2021 | M² | 396.1091 | 19.5 | 24.375 | 7724.1274 | 9655.1593
|  | 13.00 | INSTALAÇÕES HIDRO-SANITÁRIAS |  |  |  |  | 171912.6205 | 214890.7756 | 2.819%
|  | 13.01 | INSTALAÇÕES HIDRÁULICAS - ÁGUA FRIA |  |  |  |  | 34971.7585 | 43714.6981 | 0.5735%
88267 | SINAPI | 13.01.01 | ENCANADOR OU BOMBEIRO HIDRÁULICO COM ENCARGOS COMPLEMENTARES | H | 40 | 27.09 | 33.8625 | 1083.6 | 1354.5
88248 | SINAPI | 13.01.02 | AUXILIAR DE ENCANADOR OU BOMBEIRO HIDRÁULICO COM ENCARGOS COMPLEMENTARES | H | 40 | 18.25 | 22.8125 | 730 | 912.5
89383 | SINAPI | 13.01.03 | ADAPTADOR CURTO COM BOLSA E ROSCA PARA REGISTRO, PVC, SOLDÁVEL, DN 25MM X 3/4", INSTALADO EM RAMAL OU SUB-RAMAL DE ÁGUA - FORNECIMENTO E INSTALAÇÃO. AF_12/2014_P | UN | 6 | 6.08 | 7.6 | 36.48 | 45.6
94703 | SINAPI | 13.01.04 | ADAPTADOR COM FLANGE E ANEL DE VEDAÇÃO, PVC, SOLDÁVEL, DN 25 MM X 3/4", INSTALADO EM RESERVAÇÃO DE ÁGUA DE EDIFICAÇÃO QUE POSSUA RESERVATÓRIO DE FIBRA/FIBROCIMENTO FORNECIMENTO E INSTALAÇÃO. AF_06/2016 | UN | 6 | 21.93 | 27.4125 | 131.58 | 164.475
1043 | ORSE | 13.01.05 | ADAPTADOR DE PVC RÍGIDO SOLDÁVEL CURTO C/ BOLSA E ROSCA P/ REGISTRO DIÂM = 60MM X 2" | UN | 6 | 24.93 | 31.1625 | 149.58 | 186.975
94662 | SINAPI | 13.01.06 | ADAPTADOR CURTO COM BOLSA E ROSCA PARA REGISTRO, PVC, SOLDÁVEL, DN 50 MM X 1 1/2 , INSTALADO EM RESERVAÇÃO DE ÁGUA DE EDIFICAÇÃO QUE POSSUA RESERVATÓRIO DE FIBRA/FIBROCIMENTO FORNECIMENTO E INSTALAÇÃO. AF_06/2016 | UN | 6 | 12.65 | 15.8125 | 75.9 | 94.875
817 | ORSE | 13.01.07 | BÓIA ELÉTRICA PARA RESERVATÓRIO INFERIOR, MARCA AQUAMATIC OU SIMILAR, CAPACIDADE 30 A - FORNECIMENTO E INSTALAÇÃO | UN | 6 | 140.03 | 175.0375 | 840.18 | 1050.225
102137 | SINAPI | 13.01.08 | CHAVE DE BOIA AUTOMÁTICA SUPERIOR/INFERIOR 15A/250V - FORNECIMENTO E INSTALAÇÃO. AF_12/2020 | UN | 6 | 81.43 | 101.7875 | 488.58 | 610.725
94798 | SINAPI | 13.01.09 | TORNEIRA DE BÓIA REAL, ROSCÁVEL, 1 1/4", FORNECIDA E INSTALADA EM RESERVAÇÃO DE ÁGUA. AF_06/2016 | UN | 2 | 100.67 | 125.8375 | 201.34 | 251.675
95676 | SINAPI | 13.01.10 | CAIXA EM CONCRETO PRÉ-MOLDADO PARA ABRIGO DE HIDRÔMETRO COM DN 20 (½) FORNECIMENTO E INSTALAÇÃO. AF_11/2016 | UN | 1 | 145.8 | 182.25 | 145.8 | 182.25
95674 | SINAPI | 13.01.11 | HIDRÔMETRO DN 20 (½), 3,0 M³/H FORNECIMENTO E INSTALAÇÃO. AF_11/2016 | UN | 1 | 119.53 | 149.4125 | 119.53 | 149.4125
96846 | SINAPI | 13.01.12 | JOELHO 90 GRAUS, ROSCA FÊMEA TERMINAL, METÁLICO, PARA INSTALAÇÕES EM PEX, DN 25 MM X 3/4", CONEXÃO POR ANEL DESLIZANTE FORNECIMENTO E INSTALAÇÃO. AF_06/2015 | UN | 4 | 31.87 | 39.8375 | 127.48 | 159.35
89362 | SINAPI | 13.01.13 | JOELHO 90 GRAUS, PVC, SOLDÁVEL, DN 25MM, INSTALADO EM RAMAL OU SUB-RAMAL DE ÁGUA - FORNECIMENTO E INSTALAÇÃO. AF_12/2014_P | UN | 60 | 8.62 | 10.775 | 517.2 | 646.5
89367 | SINAPI | 13.01.14 | JOELHO 90 GRAUS, PVC, SOLDÁVEL, DN 32MM, INSTALADO EM RAMAL OU SUB-RAMAL DE ÁGUA - FORNECIMENTO E INSTALAÇÃO. AF_12/2014_P | UN | 28 | 12.22 | 15.275 | 342.16 | 427.7
1137 | ORSE | 13.01.15 | JOELHO 90º DE PVC RÍGIDO SOLDÁVEL, MARROM DIÂM = 40MM | UN | 26 | 18.25 | 22.8125 | 474.5 | 593.125
89501 | SINAPI | 13.01.16 | JOELHO 90 GRAUS, PVC, SOLDÁVEL, DN 50MM, INSTALADO EM PRUMADA DE ÁGUA FORNECIMENTO E INSTALAÇÃO. | UN | 18 | 13.77 | 17.2125 | 247.86 | 309.825
89513 | SINAPI | 13.01.17 | JOELHO 90 GRAUS, PVC, SOLDÁVEL, DN 75MM, INSTALADO EM PRUMADA DE ÁGUA FORNECIMENTO E INSTALAÇÃO. | UN | 12 | 111.86 | 139.825 | 1342.32 | 1677.9
89414 | SINAPI | 13.01.18 | JOELHO 45 GRAUS, PVC, SOLDÁVEL, DN 32MM, INSTALADO EM RAMAL DE DISTRIBUIÇÃO DE ÁGUA - FORNECIMENTO E INSTALAÇÃO. AF_12/2014 | UN | 8 | 13.35 | 16.6875 | 106.8 | 133.5
89530 | SINAPI | 13.01.19 | LUVA DE CORRER, PVC, SOLDÁVEL, DN 25MM, INSTALADO EM PRUMADA DE ÁGUA - FORNECIMENTO E INSTALAÇÃO. AF_12/2014 | UN | 20 | 17.3 | 21.625 | 346 | 432.5
89814 | SINAPI | 13.01.20 | LUVA DE CORRER, PVC, SERIE NORMAL, ESGOTO PREDIAL, DN 50 MM, JUNTA ELÁSTICA, FORNECIDO E INSTALADO EM PRUMADA DE ESGOTO SANITÁRIO OU VENTILAÇÃO. AF_12/2014 | UN | 10 | 18.21 | 22.7625 | 182.1 | 227.625
1152 | ORSE | 13.01.21 | LUVA DE PVC RÍGIDO SOLDÁVEL, MARROM DIÂM = 40MM | UN | 10 | 11.76 | 14.7 | 117.6 | 147
1151 | ORSE | 13.01.22 | LUVA DE PVC RÍGIDO SOLDÁVEL, MARROM DIÂM = 32MM | UN | 16 | 6.89 | 8.6125 | 110.24 | 137.8
1074 | ORSE | 13.01.23 | BUCHA DE REDUCAO CURTA DE PVC RIGIDO SOLDAVEL MARROM, DIAM=50 X 40 MM | UN | 6 | 11.66 | 14.575 | 69.96 | 87.45
1160 | ORSE | 13.01.24 | LUVA DE REDUÇÃO DE PVC RÍGIDO SOLDÁVEL, MARROM, DIÂM = 40 X 32MM | UN | 12 | 12.77 | 15.9625 | 153.24 | 191.55
1159 | ORSE | 13.01.25 | LUVA DE REDUÇÃO DE PVC RÍGIDO SOLDÁVEL, MARROM, DIÂM = 32 X 25MM | UN | 18 | 7.96 | 9.95 | 143.28 | 179.1
1161 | ORSE | 13.01.26 | LUVA DE REDUÇÃO DE PVC RÍGIDO SOLDÁVEL, MARROM, DIÂM = 60 X 50MM | UN | 16 | 21.25 | 26.5625 | 340 | 425
9500 | ORSE | 13.01.27 | REGISTRO GAVETA C/CANOPLA CROMADA, 3/4", LINHA LINK, DECA OU SIMILAR | UN | 18 | 143.73 | 179.6625 | 2587.14 | 3233.925
3201 | ORSE | 13.01.28 | REGISTRO TIPO ESFERA EM PVC C/BORBOLETA, D = 3/4" | UN | 12 | 30.15 | 37.6875 | 361.8 | 452.25
90371 | SINAPI | 13.01.29 | REGISTRO DE ESFERA, PVC, ROSCÁVEL, 3/4", FORNECIDO E INSTALADO EM RAMAL DE ÁGUA. AF_03/2015 | UN | 10 | 21.88 | 27.35 | 218.8 | 273.5
94498 | SINAPI | 13.01.30 | REGISTRO DE GAVETA BRUTO, LATÃO, ROSCÁVEL, 2?, INSTALADO EM RESERVAÇÃO DE ÁGUA DE EDIFICAÇÃO QUE POSSUA RESERVATÓRIO DE FIBRA/FIBROCIMENTO ? FORNECIMENTO E INSTALAÇÃO. AF_06/2016 | UN | 6 | 21.88 | 27.35 | 131.28 | 164.1
7594 | ORSE | 13.01.31 | TERMINAL DE VENTILAÇÃO EM PVC RÍGIDO SOLDÁVEL, PARA ESGOTO PRIMÁRIO, DIÂM = 75MM | UN | 6 | 19.91 | 24.8875 | 119.46 | 149.325
89395 | SINAPI | 13.01.32 | TE, PVC, SOLDÁVEL, DN 25MM, INSTALADO EM RAMAL OU SUB-RAMAL DE ÁGUA FORNECIMENTO E INSTALAÇÃO. AF_12/2014_P | UN | 3 | 11.93 | 14.9125 | 35.79 | 44.7375
89398 | SINAPI | 13.01.33 | TE, PVC, SOLDÁVEL, DN 32MM, INSTALADO EM RAMAL OU SUB-RAMAL DE ÁGUA - FORNECIMENTO E INSTALAÇÃO. AF_12/2014_P | UN | 12 | 17.14 | 21.425 | 205.68 | 257.1
1170 | ORSE | 13.01.34 | TÊ 90º DE PVC RÍGIDO SOLDÁVEL, MARROM DIÂM = 40MM | UN | 6 | 23.18 | 28.975 | 139.08 | 173.85
I-0007094 | SINAPI | 13.01.35 | TE PVC ROSCAVEL 90 GRAUS, 1", PARA AGUA FRIA PREDIAL | UN | 12 | 14.54 | 18.175 | 174.48 | 218.1
1171 | ORSE | 13.01.36 | TÊ 90º DE PVC RÍGIDO SOLDÁVEL, MARROM DIÂM = 50MM | UN | 6 | 24.28 | 30.35 | 145.68 | 182.1
1172 | ORSE | 13.01.37 | TÊ 90º DE PVC RÍGIDO SOLDÁVEL, MARROM DIÂM = 60MM | UN | 8 | 48.51 | 60.6375 | 388.08 | 485.1
1173 | ORSE | 13.01.38 | TÊ 90º DE PVC RÍGIDO SOLDÁVEL, MARROM DIÂM = 75MM | UN | 4 | 84.46 | 105.575 | 337.84 | 422.3
1295 | ORSE | 13.01.39 | JUNÇÃO DE PVC RÍGIDO ROSCÁVEL DIÂM = 1 - REV01 | UN | 4 | 25.85 | 32.3125 | 103.4 | 129.25
89356 | SINAPI | 13.01.40 | TUBO, PVC, SOLDÁVEL, DN 25MM, INSTALADO EM RAMAL OU SUB-RAMAL DE ÁGUA FORNECIMENTO E INSTALAÇÃO | M | 380.87 | 22.41 | 28.0125 | 8535.2967 | 10669.1209
89357 | SINAPI | 13.01.41 | TUBO, PVC, SOLDÁVEL, DN 32MM, INSTALADO EM RAMAL OU SUB-RAMAL DE ÁGUA FORNECIMENTO E INSTALAÇÃO | M | 76.5 | 31.6 | 39.5 | 2417.4 | 3021.75
89448 | SINAPI | 13.01.42 | TUBO, PVC, SOLDÁVEL, DN 40MM, INSTALADO EM PRUMADA DE ÁGUA FORNECIMENTO E INSTALAÇÃO | M | 42.68 | 18.41 | 23.0125 | 785.7388 | 982.1735
89449 | SINAPI | 13.01.43 | TUBO, PVC, SOLDÁVEL, DN 50MM, INSTALADO EM PRUMADA DE ÁGUA FORNECIMENTO E INSTALAÇÃO | M | 34.38 | 20.35 | 25.4375 | 699.633 | 874.5412
89450 | SINAPI | 13.01.44 | TUBO, PVC, SOLDÁVEL, DN 60MM, INSTALADO EM PRUMADA DE ÁGUA - FORNECIMENTO E INSTALAÇÃO. AF_12/2014 | M | 27.62 | 32.75 | 40.9375 | 904.555 | 1130.6937
1033 | ORSE | 13.01.45 | TUBO PVC RIGIDO SOLDAVEL MARROM PARA ÁGUA DN 75 MM (2 1/2") | M | 22.98 | 86.75 | 108.4375 | 1993.515 | 2491.8938
MERC02/06 |  | 13.01.46 | TANQUE DE POLIETILENO 5.000L FORT PLUS FORTLEV | UN | 2 | 3031.9 | 3789.875 | 6063.8 | 7579.75
|  | 13.02 | INSTALAÇÕES HIDRÁULICAS - ESGOTO E ÁGUAS PLUVIAIS |  |  |  |  | 100882.37 | 126102.9625 | 1.654%
89810 | SINAPI | 13.02.01 | JOELHO 45 GRAUS, PVC, SERIE NORMAL, ESGOTO PREDIAL, DN 100 MM, JUNTA ELÁSTICA, FORNECIDO E INSTALADO EM PRUMADA DE ESGOTO SANITÁRIO OU VENTILAÇÃO. AF_12/2014 | UN | 12 | 29.53 | 36.9125 | 354.36 | 442.95
89726 | SINAPI | 13.02.02 | JOELHO 45 GRAUS, PVC, SERIE NORMAL, ESGOTO PREDIAL, DN 40 MM, JUNTA SOLDÁVEL, FORNECIDO E INSTALADO EM RAMAL DE DESCARGA OU RAMAL DE ESGOTO SANITÁRIO. AF_12/2014 | UN | 21 | 9.64 | 12.05 | 202.44 | 253.05
89732 | SINAPI | 13.02.03 | JOELHO 45 GRAUS, PVC, SERIE NORMAL, ESGOTO PREDIAL, DN 50 MM, JUNTA ELÁSTICA, FORNECIDO E INSTALADO EM RAMAL DE DESCARGA OU RAMAL DE ESGOTO SANITÁRIO. AF_12/2014 | UN | 31 | 15.58 | 19.475 | 482.98 | 603.725
103042 | SINAPI | 13.02.04 | REGISTRO DE ESFERA, PVC, ROSCÁVEL, COM BORBOLETA, 3/4" - FORNECIMENTO E INSTALAÇÃO. AF_08/2021 | UN | 1 | 18.35 | 22.9375 | 18.35 | 22.9375
89724 | SINAPI | 13.02.05 | JOELHO 90 GRAUS, PVC, SERIE NORMAL, ESGOTO PREDIAL, DN 40 MM, JUNTA SOLDÁVEL, FORNECIDO E INSTALADO EM RAMAL DE DESCARGA OU RAMAL DE ESGOTO SANITÁRIO. AF_12/2014_P | UN | 77 | 9.4 | 11.75 | 723.8 | 904.75
1672 | ORSE | 13.02.06 | JOELHO DE 90°COM BOLSA PARA ANEL, EM PVC RÍGIDO C/ ANÉIS, PARA ESGOTO SECUNDÁRIO, DIÂM = 40MM | UN | 10 | 15.31 | 19.1375 | 153.1 | 191.375
89731 | SINAPI | 13.02.07 | JOELHO 90 GRAUS, PVC, SERIE NORMAL, ESGOTO PREDIAL, DN 50 MM, JUNTA ELÁSTICA, FORNECIDO E INSTALADO EM RAMAL DE DESCARGA OU RAMAL DE ESGOTO SANITÁRIO. AF_12/2014 | UN | 23 | 14.81 | 18.5125 | 340.63 | 425.7875
89854 | SINAPI | 13.02.08 | JOELHO 90 GRAUS, PVC, SERIE NORMAL, ESGOTO PREDIAL, DN 150 MM, JUNTA ELÁSTICA, FORNECIDO E INSTALADO EM SUBCOLETOR AÉREO DE ESGOTO SANITÁRIO. AF_12/2014 | UN | 4 | 109.96 | 137.45 | 439.84 | 549.8
89744 | SINAPI | 13.02.09 | JOELHO 90 GRAUS, PVC, SERIE NORMAL, ESGOTO PREDIAL, DN 100 MM, JUNTA ELÁSTICA, FORNECIDO E INSTALADO EM RAMAL DE DESCARGA OU RAMAL DE ESGOTO SANITÁRIO. AF_12/2014 | UN | 68 | 27.53 | 34.4125 | 1872.04 | 2340.05
89811 | SINAPI | 13.02.10 | CURVA CURTA 90 GRAUS, PVC, SERIE NORMAL, ESGOTO PREDIAL, DN 100 MM, JUNTA ELÁSTICA, FORNECIDO E INSTALADO EM PRUMADA DE ESGOTO SANITÁRIO OU VENTILAÇÃO. AF_12/2014 | UN | 2 | 44.44 | 55.55 | 88.88 | 111.1
1548 | ORSE | 13.02.11 | CURVA 90° LONGA EM PVC RÍGIDO SOLDÁVEL, DIÂM = 100MM | UN | 2 | 78.96 | 98.7 | 157.92 | 197.4
10317 | ORSE | 13.02.12 | GRELHA P/RALO EM PVC, REDONDA, 15CM, TIGRE OU SIMILAR | UN | 36 | 6.88 | 8.6 | 247.68 | 309.6
1562 | ORSE | 13.02.13 | JUNÇÃO SIMPLES EM PVC RÍGIDO SOLDÁVEL, PARA ESGOTO PRIMÁRIO, DIÂM = 100 X 50MM | UN | 2 | 47.75 | 59.6875 | 95.5 | 119.375
1636 | ORSE | 13.02.14 | JUNÇÃO SIMPLES EM PVC RÍGIDO C/ ANÉIS, PARA ESGOTO PRIMÁRIO, DIÂM =100 X 50MM | UN | 13 | 46.24 | 57.8 | 601.12 | 751.4
89783 | SINAPI | 13.02.15 | JUNÇÃO SIMPLES, PVC, SERIE NORMAL, ESGOTO PREDIAL, DN 40 MM, JUNTA SOLDÁVEL, FORNECIDO E INSTALADO EM RAMAL DE DESCARGA OU RAMAL DE ESGOTO SANITÁRIO. AF_12/2014 | UN | 13 | 13.78 | 17.225 | 179.14 | 223.925
89785 | SINAPI | 13.02.16 | JUNÇÃO SIMPLES, PVC, SERIE NORMAL, ESGOTO PREDIAL, DN 50 X 50 MM, JUNTA ELÁSTICA, FORNECIDO E INSTALADO EM RAMAL DE DESCARGA OU RAMAL DE ESGOTO SANITÁRIO. AF_12/2014 | UN | 1 | 26.73 | 33.4125 | 26.73 | 33.4125
89857 | SINAPI | 13.02.17 | LUVA DE CORRER, PVC, SERIE NORMAL, ESGOTO PREDIAL, DN 100 MM, JUNTA ELÁSTICA, FORNECIDO E INSTALADO EM SUBCOLETOR AÉREO DE ESGOTO SANITÁRIO. AF_12/2014 | UN | 94 | 37.85 | 47.3125 | 3557.9 | 4447.375
I-01822 | ORSE | 13.02.18 | PORTA GRELHA PVC REDONDA, BRANCA, P/CAIXA E RALOS, D= 100MM | UN | 18 | 7.75 | 9.6875 | 139.5 | 174.375
1657 | ORSE | 13.02.19 | REDUÇÃO EXCÊNTRICA EM PVC RÍGIDO C/ ANÉIS, PARA ESGOTO PRIMÁRIO, DIÂM =100 X 75MM | UN | 4 | 20.63 | 25.7875 | 82.52 | 103.15
89546 | SINAPI | 13.02.20 | BUCHA DE REDUÇÃO LONGA, PVC, SERIE R, ÁGUA PLUVIAL, DN 50 X 40 MM, JUNTA ELÁSTICA, FORNECIDO E INSTALADO EM RAMAL DE ENCAMINHAMENTO. AF_12/2014 | UN | 4 | 11.27 | 14.0875 | 45.08 | 56.35
1588 | ORSE | 13.02.21 | TÊ SANITÁRIO EM PVC RÍGIDO SOLDÁVEL, PARA ESGOTO PRIMÁRIO, DIÂM = 100 X 50MM | UN | 3 | 49.22 | 61.525 | 147.66 | 184.575
1585 | ORSE | 13.02.22 | TÊ SANITÁRIO EM PVC RÍGIDO SOLDÁVEL, PARA ESGOTO PRIMÁRIO, DIÂM = 50 X 50MM | UN | 12 | 23.02 | 28.775 | 276.24 | 345.3
89711 | SINAPI | 13.02.23 | TUBO PVC, SERIE NORMAL, ESGOTO PREDIAL, DN 40 MM, FORNECIDO E INSTALADO EM RAMAL DE DESCARGA OU RAMAL DE ESGOTO SANITÁRIO. AF_12/2014_P | M | 120 | 20.51 | 25.6375 | 2461.2 | 3076.5
1530 | ORSE | 13.02.24 | TUBO PVC RÍGIDO C/ANEL BORRACHA, SERIE NORMAL, P/ESGOTO PREDIAL, D = 50MM | M | 234 | 23.83 | 29.7875 | 5576.22 | 6970.275
1531 | ORSE | 13.02.25 | TUBO PVC RÍGIDO C/ANEL BORRACHA, SERIE NORMAL, P/ESGOTO PREDIAL, D = 75MM | M | 12 | 26.83 | 33.5375 | 321.96 | 402.45
1532 | ORSE | 13.02.26 | TUBO PVC RÍGIDO C/ANEL BORRACHA, SERIE NORMAL, P/ESGOTO PREDIAL, D = 100MM | M | 590 | 37.74 | 47.175 | 22266.6 | 27833.25
89849 | SINAPI | 13.02.27 | TUBO PVC, SERIE NORMAL, ESGOTO PREDIAL, DN 150 MM, FORNECIDO E INSTALADO EM SUBCOLETOR AÉREO DE ESGOTO SANITÁRIO. AF_12/2014_P | M | 48 | 57.37 | 71.7125 | 2753.76 | 3442.2
8473 | ORSE | 13.02.28 | TUBO PVC RÍGIDO C/ANEL BORRACHA, SERIE NORMAL, P/ESGOTO PREDIAL, D = 200MM | M | 12 | 88.86 | 111.075 | 1066.32 | 1332.9
9383 | ORSE | 13.02.29 | CAIXA SIFONADA QUADRADA, COM TRÊS ENTRADAS E UMA SAIDA, D = 100X150X50MM, BRANCO, COM GRELHA, AKROS OU SIMILAR | UN | 18 | 38.98 | 48.725 | 701.64 | 877.05
89709 | SINAPI | 13.02.30 | RALO SIFONADO, PVC, DN 100 X 40 MM, JUNTA SOLDÁVEL, FORNECIDO E INSTALADO EM RAMAL DE DESCARGA OU EM RAMAL DE ESGOTO SANITÁRIO. AF_12/2014 | UN | 66 | 18.56 | 23.2 | 1224.96 | 1531.2
4883 | ORSE | 13.02.31 | CAIXA DE INSPEÇÃO 0.60 X 0.60 X 0.60M | UN | 26 | 615.62 | 769.525 | 16006.12 | 20007.65
10266 | ORSE | 13.02.32 | TERMINAL DE VENTILAÇÃO EM PVC RÍGIDO SOLDÁVEL, PARA ESGOTO PRIMÁRIO, DIÂM = 100MM | UN | 7 | 26.94 | 33.675 | 188.58 | 235.725
1212 | ORSE | 13.02.33 | ANEL DE BORRACHA PARA TUBO PVC SANITARIO D = 100MM | UN | 51 | 5.68 | 7.1 | 289.68 | 362.1
3404 | ORSE | 13.02.34 | ANEL DE BORRACHA PARA TUBO PVC SANITARIO D = 50MM | UN | 78 | 4.16 | 5.2 | 324.48 | 405.6
4719 | ORSE | 13.02.35 | CAIXA DE ÁGUAS PLUVIAIS EM PVC 300MM | UN | 12 | 476.54 | 595.675 | 5718.48 | 7148.1
3232 | ORSE | 13.02.36 | CAIXA DE PASSAGEM EM ALVENARIA DE TIJOLOS MACIÇOS ESP. = 0,12M, DIM. INT. = 0.30 X 0.30 X 0.40M, COM GRELHA DE FERRO FUNDIDO | UN | 10 | 291.93 | 364.9125 | 2919.3 | 3649.125
6389 | ORSE | 13.02.37 | CAIXA DE PASSAGEM EM ALVENARIA DE TIJOLOS MACIÇOS DIM. INT. = 0,60X0,60X1,20M | UN | 38 | 696.76 | 870.95 | 26476.88 | 33096.1
4283 | ORSE | 13.02.38 | RALO HEMISFÉRICO EM Fº Fº, TIPO ABACAXI Ø 100MM | UN | 54 | 43.57 | 54.4625 | 2352.78 | 2940.975
|  | 13.03 | LOUÇAS E METAIS SANITÁRIOS |  |  |  |  | 36058.492 | 45073.115 | 0.5913%
1472 | ORSE | 13.03.01 | VÁLVULA DE DESCARGA CROMADA C/ CANOPLA LISA 40 MM (1 1/2") | UN | 1 | 350.8 | 438.5 | 350.8 | 438.5
1482 | ORSE | 13.03.02 | VÁLVULA PÉ C/ CRIVO D= 25MM (1") | UN | 4 | 99.12 | 123.9 | 396.48 | 495.6
99629 | SINAPI | 13.03.03 | VÁLVULA DE RETENÇÃO VERTICAL, DE BRONZE, ROSCÁVEL, 1" - FORNECIMENTO E INSTALAÇÃO. AF_01/2019 | UN | 4 | 85.96 | 107.45 | 343.84 | 429.8
7350 | ORSE | 13.03.04 | LAVATÓRIO LOUÇA DE CANTO (DECA-IZY, REF L-10117 OU SIMILAR) SEM COLUNA, C/ SIFÃO CROMADO, VÁLVULA CROMADA, ENGATE CROMADO, EXCLUSIVE TORNEIRA | UN | 2 | 438.94 | 548.675 | 877.88 | 1097.35
3669 | ORSE | 13.03.05 | CUBA DE EMBUTIR, CIRCULAR, CELITE 10129 OU SIMILAR, INCLUSIVE SIFÃO CROMADO, VÁLVULA CROMADA PARA PIA E ENGATE CROMADO | UN | 12 | 385.43 | 481.7875 | 4625.16 | 5781.45
COMP - 00/11 |  | 13.03.06 | CUBA EM AÇO INOX AISI 304 RETANGULAR DE EMBUTIR, DIMENSÃO 34X40X17CM, P/ INSTALAÇÃO EM BANCADAS C/ VÁLVULA CROMADA DE DIÂM. 3 1/2” DA MARCA DE REF. TRAMONTINA, OU SIMILAR. | UN | 1 | 423.73 | 529.6625 | 423.73 | 529.6625
86931 | SINAPI | 13.03.07 | VASO SANITÁRIO SIFONADO COM CAIXA ACOPLADA LOUÇA BRANCA - PADRÃO MÉDIO, INCLUSO ENGATE FLEXÍVEL EM PLÁSTICO BRANCO, 1/2 X 40CM - FORNECIMENTO E INSTALAÇÃO. AF_12/2013 | UN | 12 | 483.73 | 604.6625 | 5804.76 | 7255.95
2066 | ORSE | 13.03.08 | ASSENTO PLÁSTICO, UNIVERSAL, BRANCO, PARA VASO SANITÁRIO, TIPO CONVENCIONAL, INCEPA OU SIMILAR | UN | 14 | 54.53 | 68.1625 | 763.42 | 954.275
12101 | ORSE | 13.03.09 | VASO SANITÁRIO, LINHA VOGUE PLUS CONFORTO P.510.17, SEM ABERTURA FRONTAL, DECA OU SIMILAR, EXCLUSIVE CAIXA ÓU VÁLVULA DE DESCARGA | UN | 2 | 1760.78 | 2200.975 | 3521.56 | 4401.95
COMP - 00/01 |  | 13.03.10 | VÁLVULA DE DESCARGA CROMADA COM CANOPLA COM ACABAMENTO BENEFIT DOCOL REF. 00184906 (HASTE DE ACIONAMENTO) OU SIMILAR (WC PNE) | UN | 2 | 1071.036 | 1338.795 | 2142.072 | 2677.59
2003 | ORSE | 13.03.11 | BACIA TURCA (CELITE REF 003006), CAIXA DE DESCARGA DE EMBUTIR (MONTANA) OU SIMILARES | UN | 1 | 1762.67 | 2203.3375 | 1762.67 | 2203.3375
2055 | ORSE | 13.03.12 | TANQUE EM AÇO INOX, INCLUSO TORNEIRA CROMADA E SIFÃO PVC | UN | 1 | 694.16 | 867.7 | 694.16 | 867.7
COMP - 00/12 |  | 13.03.13 | FORNECIMENTO E INSTALAÇÃO DE TORNEIRA DE MESA COM FECHAMENTO AUTOMÁTICO, LINHA DECAMATIC ECO, REF.1173.C, DECA OU SIMILAR | UN | 14 | 820.36 | 1025.45 | 11485.04 | 14356.3
11747 | ORSE | 13.03.14 | TORNEIRA PARA LAVATÓRIO, DE MESA, CROMADA, BICA ALTA, REF.: FLEX PLUS, 1198 C21, DA DECA OU SIMILAR, INCLUSIVE FURO PARA INSTALAÇÃO EM BANCADA | UN | 1 | 327.16 | 408.95 | 327.16 | 408.95
3682 | ORSE | 13.03.15 | TORNEIRA CROMADA PARA TANQUE/JARDIM, 1/2", REF.1153 C39, DECA OU SIMILAR | UN | 8 | 73.53 | 91.9125 | 588.24 | 735.3
9173 | ORSE | 13.03.16 | DUCHA MANUAL COM REGISTRO, LINHA ASPEN, REF. 1984 C35 ACT, DA DECA OU SIMILAR | UN | 8 | 243.94 | 304.925 | 1951.52 | 2439.4
|  | 14.00 | INSTALAÇÕES CONTRA INCÊNDIO E PÂNICO |  |  |  |  | 53928.26 | 67410.325 | 0.8844%
11853 | ORSE | 14.01 | PLACA DE SINALIZACAO DE SEGURANCA CONTRA INCENDIO, FOTOLUMINESCENTE, RETANGULAR, *20 X 40* CM, EM PVC *2* MM ANTI-CHAMAS (SIMBOLOS, CORES E PICTOGRAMAS CONFORME NBR 13434) | UN | 28 | 41.02 | 51.275 | 1148.56 | 1435.7
97599 | SINAPI | 14.02 | LUMINÁRIA DE EMERGÊNCIA, COM 30 LÂMPADAS LED DE 2 W, SEM REATOR - FORNECIMENTO E INSTALAÇÃO. AF_02/2020 | UN | 12 | 26.46 | 33.075 | 317.52 | 396.9
1511 | ORSE | 14.03 | EXTINTOR DE PÓ QUÍMICO ABC, CAPACIDADE 6 KG, ALCANCE MÉDIO DO JATO 5M , TEMPO DE DESCARGA 12S, NBR9443, 9444, 10721 | UN | 7 | 216.64 | 270.8 | 1516.48 | 1895.6
12138 | ORSE | 14.04 | PLACA DE INDICATIVA DE "EXTINTOR" EM PVC, DIM.: 20 X 20 CM | UN | 7 | 23.13 | 28.9125 | 161.91 | 202.3875
92342 | SINAPI | 14.05 | TUBO DE AÇO GALVANIZADO COM COSTURA, CLASSE MÉDIA, DN 65 (2 1/2"), CONEXÃO ROSQUEADA, INSTALADO EM PRUMADAS - FORNECIMENTO E INSTALAÇÃO. AF_12/2015 | M | 190 | 128.07 | 160.0875 | 24333.3 | 30416.625
92656 | SINAPI | 14.06 | TUBO DE AÇO GALVANIZADO COM COSTURA, CLASSE MÉDIA, CONEXÃO ROSQUEADA, DN 80 (3"), INSTALADO EM REDE DE ALIMENTAÇÃO PARA SPRINKLER - FORNECIMENTO E INSTALAÇÃO. AF_10/2020 | M | 20 | 157.65 | 197.0625 | 3153 | 3941.25
99624 | SINAPI | 14.07 | VÁLVULA DE RETENÇÃO HORIZONTAL, DE BRONZE, ROSCÁVEL, 2 1/2" - FORNECIMENTO E INSTALAÇÃO. AF_08/2021 | UN | 1 | 535.36 | 669.2 | 535.36 | 669.2
99633 | SINAPI | 14.08 | VÁLVULA DE RETENÇÃO VERTICAL, DE BRONZE, ROSCÁVEL, 3" - FORNECIMENTO E INSTALAÇÃO. AF_08/2021 | UN | 4 | 462.03 | 577.5375 | 1848.12 | 2310.15
92390 | SINAPI | 14.09 | JOELHO 90 GRAUS, EM FERRO GALVANIZADO, DN 65 (2 1/2"), CONEXÃO ROSQUEADA, INSTALADO EM REDE DE ALIMENTAÇÃO PARA HIDRANTE - FORNECIMENTO E INSTALAÇÃO. AF_12/2015 | UN | 12 | 149.62 | 187.025 | 1795.44 | 2244.3
92636 | SINAPI | 14.10 | JOELHO 90 GRAUS, EM FERRO GALVANIZADO, CONEXÃO ROSQUEADA, DN 80 (3"), INSTALADO EM REDE DE ALIMENTAÇÃO PARA HIDRANTE - FORNECIMENTO E INSTALAÇÃO. AF_10/2020 | UN | 8 | 196.62 | 245.775 | 1572.96 | 1966.2
94500 | SINAPI | 14.11 | REGISTRO DE GAVETA BRUTO, LATÃO, ROSCÁVEL, 3" - FORNECIMENTO E INSTALAÇÃO. AF_08/2021 | UN | 4 | 330.1 | 412.625 | 1320.4 | 1650.5
92357 | SINAPI | 14.12 | TÊ, EM FERRO GALVANIZADO, DN 65 (2 1/2"), CONEXÃO ROSQUEADA, INSTALADO EM PRUMADAS - FORNECIMENTO E INSTALAÇÃO. AF_10/2020 | UN | 3 | 201.82 | 252.275 | 605.46 | 756.825
92358 | SINAPI | 14.13 | TÊ, EM FERRO GALVANIZADO, DN 80 (3"), CONEXÃO ROSQUEADA, INSTALADO EM PRUMADAS - FORNECIMENTO E INSTALAÇÃO. AF_10/2020 | UN | 4 | 253.72 | 317.15 | 1014.88 | 1268.6
101916 | SINAPI | 14.14 | HIDRANTE SUBTERRÂNEO PREDIAL (COM CURVA LONGA E CAIXA), DN 75 MM - FORNECIMENTO E INSTALAÇÃO. AF_10/2020 | UN | 1 | 3567.73 | 4459.6625 | 3567.73 | 4459.6625
7326 | ORSE | 14.15 | ABRIGO PARA HIDRANTE INTERNO, INCLUSIVE CAIXA EMBUTIR CHAPA FERRO N.º 14, DIMENSÕES 0.90 X 0.60 X 0.17 M, REGISTRO TIPO GLOBO 2 1/2", MANGUEIRA (30M) COM ESGUICHO E CONEXÕES - REV 03 | UN | 2 | 2540.67 | 3175.8375 | 5081.34 | 6351.675
11829 | ORSE | 14.16 | ACIONADOR MANUAL (BOTOEIRA), P/INSTAL. INCENDIO - ENDEREÇÁVEL | UN | 2 | 159.59 | 199.4875 | 319.18 | 398.975
11824 | ORSE | 14.17 | SIRENE AÚDIOVISUAL ENDEREÇAVEL, 120DB, PARA ALARME DE INCÊNDIO | UN | 3 | 207.88 | 259.85 | 623.64 | 779.55
8058 | ORSE | 14.18 | CENTRAL DE ALARME E DETECÇÃO DE INCENDIO, CAPACIDADE: 8 LAÇOS, COM 2 LINHAS, MOD.VR-8L, VERIN OU SIMILAR | UN | 1 | 431.04 | 538.8 | 431.04 | 538.8
12016 | ORSE | 14.19 | ACIONADOR MANUAL ENDEREÇAVEL - MODELO AME-2 DA VERIN OU SIMILAR, TIPO "APERTE AQUI" | UN | 1 | 218.99 | 273.7375 | 218.99 | 273.7375
9669 | ORSE | 14.20 | PERFILADO, PRÉ-ZINCADO A FOGO, PERFURADO 38 X 38 X 6000MM | UN | 7 | 58.15 | 72.6875 | 407.05 | 508.8125
9526 | ORSE | 14.21 | GANCHO CURTO PARA PERFILADO, ( REF.: MOPA OU SIMILAR)" | UN | 30 | 11.95 | 14.9375 | 358.5 | 448.125
12498 | ORSE | 14.22 | BARRA ROSCADA BICROMATIZADA Ø 3/8" X 3000MM | UN | 10 | 75.52 | 94.4 | 755.2 | 944
4190 | ORSE | 14.23 | CHUMBADOR PARABOLT INOX 3/8" X 5", FORNECIMENTO | UN | 10 | 3.5 | 4.375 | 35 | 43.75
12141 | ORSE | 14.24 | CABO BLINDADO PARA ALARME E DETECÇÃO DE INCÊNCIO 4 X 1,5MM2 | M | 110 | 25.52 | 31.9 | 2807.2 | 3509
|  | 15.00 | INSTALAÇÕES ELÉTRICAS, SPDA, CFTV, LOGICA |  |  |  |  | 756045.4827 | 945056.8534 | 12.4%
|  | 15.01 | SUBESTAÇÃO E ENTRADA DE ENERGIA |  |  |  |  | 213313.9295 | 266642.4119 | 3.498%
91677 | SINAPI | 15.01.01 | ENGENHEIRO ELETRICISTA COM ENCARGOS COMPLEMENTARES | H | 176 | 112.16 | 140.2 | 19740.16 | 24675.2
2990 | ORSE | 15.01.02 | MÃO-DE-OBRA PARA IMPLANTAÇÃO DE TRANSFORMADOR TRIFÁSICO DE 15 A 112,5KVA | UN | 176 | 449.81 | 562.2625 | 79166.56 | 98958.2
9686 | ORSE | 15.01.03 | DISJUNTOR TERMOMAGNÉTICO TRIPOLAR 225 A COM CAIXA MOLDADA 10 KA | UN | 1 | 721.99 | 902.4875 | 721.99 | 902.4875
8070 | ORSE | 15.01.04 | CABO DE COBRE ISOLADO EM EPR FLEXÍVEL UNIPOLAR 25MM² - 0,6KV/1KV/90° | M | 28.8 | 29.55 | 36.9375 | 851.04 | 1063.8
CP-U-A-14 |  | 15.01.05 | CABO DE ALUMÍNIO BLOQUEADO HEPR (XLPE), RÍGIDO, 50MM², 1KV / 90º C | M | 348 | 212.06 | 265.075 | 73796.88 | 92246.1
7918 | ORSE | 15.01.06 | CABO DE COBRE ISOLADO EM EPR FLEXÍVEL UNIPOLAR 95MM² - 0,6KV/1KV/90° | M | 45.6 | 92.34 | 115.425 | 4210.704 | 5263.38
8297 | ORSE | 15.01.07 | CABO DE COBRE NÚ 25 MM2 - FORNECIMENTO E ASSENTAMENTO (4,51M/KG) | KG | 25.5432 | 103.41 | 129.2625 | 2641.4262 | 3301.7827
COMP/ELE -16 |  | 15.01.08 | CABO DE AÇO ZINCADO A QUENTE SM DIAM=9,5MM | M | 132 | 43.561 | 54.4512 | 5750.0513 | 7187.5642
3981 | ORSE | 15.01.09 | CAIXA DE MEDIÇÃO INDIRETA EM ALUMÍNIO - FORNECIMENTO | UN | 1 | 2846 | 3557.5 | 2846 | 3557.5
I-00011821 | SINAPI | 15.01.10 | CONECTOR METALICO TIPO PARAFUSO FENDIDO (SPLIT BOLT), COM SEPARADOR DE CABOS BIMETALICOS, PARA CABOS ATE 25 MM² | UN | 20 | 11.03 | 13.7875 | 220.6 | 275.75
9379 | ORSE | 15.01.11 | HASTE COBREADA COPPERWELD P/ATERRAMENTO D= 5/8" X 2,40M | UN | 7 | 41.08 | 51.35 | 287.56 | 359.45
I-09691 | ORSE | 15.01.12 | MOLDE DE SOLDA EXOTÉRMICA 5/8 | UN | 1 | 169 | 211.25 | 169 | 211.25
I-10339 | ORSE | 15.01.13 | MOLDE DE SOLDA EXOTÉRMICA TIPO "X" PARA CABO COBRE NU 50 MM² | UN | 1 | 214.09 | 267.6125 | 214.09 | 267.6125
11730 | ORSE | 15.01.14 | FORNECIMENTO DE CARTUCHO PARA SOLDA EXOTÉRMICA PARA CABO 70 MM² | UN | 7 | 36.47 | 45.5875 | 255.29 | 319.1125
2942 | ORSE | 15.01.15 | POSTE DE CONCRETO DUPLO T (DT) 11/600 - FORNECIMENTO | UN | 1 | 1830 | 2287.5 | 1830 | 2287.5
3994 | ORSE | 15.01.16 | POSTE DE CONCRETO DUPLO T (DT) 11/1000 - FORNECIMENTO | UN | 2 | 1809.86 | 2262.325 | 3619.72 | 4524.65
3243 | ORSE | 15.01.17 | ASSENTAMENTO DE POSTE CIRCULAR DE CONCRETO | UN | 3 | 618.18 | 772.725 | 1854.54 | 2318.175
2864 | ORSE | 15.01.18 | FORNECIMENTO DE CRUZETA DE CONCRETO "T" 1900MM | UN | 3 | 284 | 355 | 852 | 1065
469 | ORSE | 15.01.19 | CHAVE FUSÍVEL TRIPOLAR 100A - 10KA | UN | 3 | 608.01 | 760.0125 | 1824.03 | 2280.0375
COMP/ELE - 08 |  | 15.01.20 | ELO FUSÍVEL 6K | UN | 3 | 20.51 | 25.6375 | 61.53 | 76.9125
9915 | ORSE | 15.01.21 | FORNECIMENTO E INSTALAÇÃO DE PÁRA-RAIO DE DISTRIBUIÇÃO POLIMÉRICO 12KV, C/ DESLIGAMENTO AUTOMÁTICO, RESIST. NÃO LINEAR | UN | 3 | 286.96 | 358.7 | 860.88 | 1076.1
2885 | ORSE | 15.01.22 | FORNECIMENTO DE GRAMPO DE LINHA VIVA 6 A 250 MCM, RAMAL 8 A 2/0 AWG | UN | 9 | 50 | 62.5 | 450 | 562.5
2833 | ORSE | 15.01.23 | FORNECIMENTO DE ALÇA PREFORMADA PARA ESTAI 9,5MM MR | UN | 12 | 14 | 17.5 | 168 | 210
I-10609 | ORSE | 15.01.24 | CONECTOR CUNHA COM CAPA DE PROTEÇÃO - CLASSE DE TENSÃO 15KV - EM LIGA DE ALUMÍNIO PARA CONDUTORES ISOLADOS DE 70MM/35MM - 50MM/50MM | UN | 9 | 29.34 | 36.675 | 264.06 | 330.075
3467 | ORSE | 15.01.25 | FORNECIMENTO E INSTALAÇÃO DE ISOLADOR DE DISCO POLIMÉRICO 15 KV | UN | 8 | 71.25 | 89.0625 | 570 | 712.5
2933 | ORSE | 15.01.26 | FORNECIMENTO DE PINO P/ ISOLADOR 15KV, 294MM | UN | 8 | 30.58 | 38.225 | 244.64 | 305.8
7380 | ORSE | 15.01.27 | FORNECIMENTO E INSTALÇÃO DE ISOLADOR SUPORTE PEDESTAL DE USO INTERNO COM PRENSA FIO, EM PORCELANA TIPO PILAR COR BRANCA, CLASSE TENSÃO 15 KV | UN | 18 | 229.97 | 287.4625 | 4139.46 | 5174.325
I-10630 | ORSE | 15.01.28 | GRAMPO DE ANCORAGEM EM ALUMÍNIO FUNDIDO E CUNHA EM POLIAMIDA E ESTRIBO OU ALÇA EM AÇO INOXIDÁVEL PARA CABO PROTEGIDO DE 50MM² - CLASSE DE TENSÃO 15KV | UN | 18 | 44.1 | 55.125 | 793.8 | 992.25
4135 | ORSE | 15.01.29 | GANCHO SUSPENSÃO COM OLHAL, FORNECIMENTO | UN | 18 | 15.44 | 19.3 | 277.92 | 347.4
2934 | ORSE | 15.01.30 | FORNECIMENTO DE PORCA OLHAL | UN | 22 | 23.07 | 28.8375 | 507.54 | 634.425
4136 | ORSE | 15.01.31 | MANILHA SAPATILHA PREFORMADA, FORNECIMENTO | UN | 20 | 19.65 | 24.5625 | 393 | 491.25
2953 | ORSE | 15.01.32 | FORNECIMENTO DE SAPATILHA P/ CABO DE AÇO ATÉ 9,5MM | UN | 6 | 2.95 | 3.6875 | 17.7 | 22.125
I-04655 | ORSE | 15.01.33 | ESPAÇADOR LOSANGULAR 15KV | UN | 9 | 31 | 38.75 | 279 | 348.75
I-01696 | ORSE | 15.01.34 | PARAFUSO MÁQUINA 16 X 400MM | UN | 1 | 30.97 | 38.7125 | 30.97 | 38.7125
I-03455 | ORSE | 15.01.35 | PARAFUSO MÁQUINA 16 X 300MM | UN | 6 | 19.97 | 24.9625 | 119.82 | 149.775
I-00000431 | SINAPI | 15.01.36 | PARAFUSO M16 EM ACO GALVANIZADO, COMPRIMENTO = 200 MM, DIAMETRO = 16 MM, ROSCA MAQUINA, CABECA QUADRADA | UN | 6 | 15.75 | 19.6875 | 94.5 | 118.125
I-00000432 | SINAPI | 15.01.37 | PARAFUSO M16 EM ACO GALVANIZADO, COMPRIMENTO = 250 MM, DIAMETRO = 16 MM, ROSCA MAQUINA, CABECA QUADRADA | UN | 4 | 2.5 | 3.125 | 10 | 12.5
I-00000439 | SINAPI | 15.01.38 | PARAFUSO M16 EM ACO GALVANIZADO, COMPRIMENTO = 300 MM, DIAMETRO = 16 MM, ROSCA MAQUINA, CABECA QUADRADA | UN | 6 | 19.97 | 24.9625 | 119.82 | 149.775
I-00000437 | SINAPI | 15.01.39 | PARAFUSO M16 EM ACO GALVANIZADO, COMPRIMENTO = 400 MM, DIAMETRO = 16 MM, ROSCA DUPLA | UN | 4 | 30.97 | 38.7125 | 123.88 | 154.85
2845 | ORSE | 15.01.40 | FORNECIMENTO DE ARRUELA QUADRADA 50MM C/ FURO 18MM | UN | 60 | 4 | 5 | 240 | 300
I-00001091 | SINAPI | 15.01.41 | ARMACAO VERTICAL COM HASTE E CONTRA-PINO, EM CHAPA DE ACO GALVANIZADO 3/16", COM 1 ESTRIBO E 1 ISOLADOR | UN | 2 | 36.71 | 45.8875 | 73.42 | 91.775
2892 | ORSE | 15.01.42 | FORNECIMENTO DE ISOLADOR ROLDANA DE PORCELANA | UN | 6 | 2.2 | 2.75 | 13.2 | 16.5
9277 | ORSE | 15.01.43 | FITA METÁLICA PERFURADA | M | 6 | 59.87 | 74.8375 | 359.22 | 449.025
4000 | ORSE | 15.01.44 | FECHO PARA FITA AÇO INOX 3/4 E 1/2", FUSIMEC OU SIMILAR - FORNECIMENTO | UN | 6 | 1.25 | 1.5625 | 7.5 | 9.375
359 | ORSE | 15.01.45 | ELETRODUTO DE PVC RÍGIDO ROSCÁVEL, DIÂM = 85MM (3") | M | 18 | 51.36 | 64.2 | 924.48 | 1155.6
93024 | SINAPI | 15.01.46 | CURVA 90 GRAUS PARA ELETRODUTO, PVC, ROSCÁVEL, DN 85 MM (3") - FORNECIMENTO E INSTALAÇÃO. AF_12/2015 | UN | 5 | 41.92 | 52.4 | 209.6 | 262
377 | ORSE | 15.01.47 | LUVA PARA ELETRODUTO DE PVC RÍGIDO ROSCÁVEL, DIÂM = 85MM (3") | UN | 6 | 27.28 | 34.1 | 163.68 | 204.6
11766 | ORSE | 15.01.48 | BUCHA DE ALUMÍNIO P/ ELETRODUTO D=4" | UN | 4 | 12.16 | 15.2 | 48.64 | 60.8
11765 | ORSE | 15.01.49 | ARRUELA DE ALUMÍNIO P/ ELETRODUTO D=4" | UN | 2 | 7.89 | 9.8625 | 15.78 | 19.725
I-00040535 | SINAPI | 15.01.50 | PERFIL "U" SIMPLES DE ACO GALVANIZADO DOBRADO 75 X *40* MM, E = 2,65 MM | UN | 2 | 11.26 | 14.075 | 22.52 | 28.15
COMP/ELE -17 |  | 15.01.51 | LAÇO PLÁSTICO TOPO PARA CABO COBERTO | UN | 2 | 45.274 | 56.5925 | 90.548 | 113.185
I-04634 | ORSE | 15.01.52 | BRAÇO TIPO "C" 15KV | UN | 2 | 198 | 247.5 | 396 | 495
I-10508 | ORSE | 15.01.53 | ANEL DE AMARRAÇÃO EM SILICONE PARA ISOLADOR POLIMÉRICO DE 25 KV | UN | 9 | 20.46 | 25.575 | 184.14 | 230.175
I-01671 | ORSE | 15.01.54 | PARAFUSO CABEÇA ABAULADA 16 X 45MM | UN | 4 | 7.83 | 9.7875 | 31.32 | 39.15
I-01672 | ORSE | 15.01.55 | PARAFUSO CABEÇA ABAULADA 16 X 70MM | UN | 2 | 14.34 | 17.925 | 28.68 | 35.85
I-00001096 | SINAPI | 15.01.56 | ARMACAO VERTICAL COM HASTE E CONTRA-PINO, EM CHAPA DE ACO GALVANIZADO 3/16", COM 4 ESTRIBOS E 4 ISOLADORES | UN | 1 | 127.04 | 158.8 | 127.04 | 158.8
|  | 15.02 | ALIMENTADORES - ELÉTRICO |  |  |  |  | 99595.5643 | 124494.4554 | 1.633%
4527 | ORSE | 15.02.01 | QUADRO DE MEDIÇÃO TRIFÁSICA EM NORIL COM LENTE PARA LEITURA | UN | 2 | 705.67 | 882.0875 | 1411.34 | 1764.175
101875 | SINAPI | 15.02.02 | QUADRO DE DISTRIBUIÇÃO DE ENERGIA EM CHAPA DE AÇO GALVANIZADO, DE EMBUTIR, COM BARRAMENTO TRIFÁSICO, PARA 12 DISJUNTORES DIN 100A - FORNECIMENTO E INSTALAÇÃO. AF_10/2020 | UN | 14 | 544.94 | 681.175 | 7629.16 | 9536.45
670 | ORSE | 15.02.03 | CAIXA DE PASSAGEM PARA TELEFONE, PADRÃO TELEBRAS, 40X40X12CM, EM CHAPA AÇO GALV. - FORNECIMENTO | UN | 12 | 144.87 | 181.0875 | 1738.44 | 2173.05
8188 | ORSE | 15.02.04 | FORNECIMENTO E INSTALAÇÃO DE ELETROCALHA PERFURADA 38 X 38 X 6000MM, CHAPA 16 ( REF.: MOPA OU SIMILAR) | M | 164.616 | 32.35 | 40.4375 | 5325.3276 | 6656.6595
9987 | ORSE | 15.02.05 | CURVA HORIZONTAL 38 X 38 MM PARA ELETROCALHA METÁLICA, COM ÂNGULO 90° (REF.: MOPA OU SIMILAR) | UN | 20 | 22.12 | 27.65 | 442.4 | 553
11405 | ORSE | 15.02.06 | JUNÇÃO INTERNA TIPO "I" PARA PERFILADO, ( REF.: MOPA OU SIMILAR) | UN | 56 | 12.4 | 15.5 | 694.4 | 868
12558 | ORSE | 15.02.07 | JUNÇÃO INTERNA TIPO "X" PARA PERFILADO, ( REF.: MOPA OU SIMILAR) | UN | 6 | 14.55 | 18.1875 | 87.3 | 109.125
9673 | ORSE | 15.02.08 | GANCHO LONGO PARA PERFILADO, ( REF.: MOPA OU SIMILAR) | UN | 166 | 13.75 | 17.1875 | 2282.5 | 2853.125
12557 | ORSE | 15.02.09 | JUNÇÃO INTERNA TIPO "T" PARA PERFILADO, ( REF.: MOPA OU SIMILAR) | UN | 8 | 13.4 | 16.75 | 107.2 | 134
12578 | ORSE | 15.02.10 | SAÍDA PARA PERFILADO 38X38MM (MOPA OU SIMILAR) | UN | 68 | 10.9 | 13.625 | 741.2 | 926.5
4190 | ORSE | 15.02.11 | CHUMBADOR PARABOLT INOX 3/8" X 5", FORNECIMENTO | UN | 166 | 3.5 | 4.375 | 581 | 726.25
666 | ORSE | 15.02.12 | CAIXA DE PASSAGEM 30X30CM EM CHAPA DE AÇO GALVANIZADO - FORNECIMENTO | UN | 4 | 92 | 115 | 368 | 460
670 | ORSE | 15.02.13 | CAIXA DE PASSAGEM PARA TELEFONE, PADRÃO TELEBRAS, 40X40X12CM, EM CHAPA AÇO GALV. - FORNECIMENTO | UN | 4 | 144.87 | 181.0875 | 579.48 | 724.35
2799 | ORSE | 15.02.14 | CAIXA DE PASSAGEM EM ALVENARIA DE TIJOLOS MACIÇOS DIM. INT. = 0,60X0,60X1,00M | UN | 6 | 586.66 | 733.325 | 3519.96 | 4399.95
698 | ORSE | 15.02.15 | FORNECIMENTO E COLOCAÇÃO DE ANILHA PARA IDENTIFICAÇÃO | UN | 2340 | 0.77 | 0.9625 | 1801.8 | 2252.25
8005 | ORSE | 15.02.16 | TERMINAL DE COMPRESSÃO PARA CABO DE 1,50 MM² - FORNECIMENTO E INSTALAÇÃO | UN | 12 | 1.25 | 1.5625 | 15 | 18.75
8006 | ORSE | 15.02.17 | TERMINAL DE COMPRESSÃO PARA CABO DE 2,50 MM² - FORNECIMENTO E INSTALAÇÃO | UN | 58 | 1.91 | 2.3875 | 110.78 | 138.475
8007 | ORSE | 15.02.18 | TERMINAL DE COMPRESSÃO PARA CABO DE 4 MM² - FORNECIMENTO E INSTALAÇÃO | UN | 108 | 2.2 | 2.75 | 237.6 | 297
7925 | ORSE | 15.02.19 | TERMINAL DE COMPRESSÃO PARA CABO DE 6 MM² - FORNECIMENTO E INSTALAÇÃO | UN | 24 | 2.44 | 3.05 | 58.56 | 73.2
7926 | ORSE | 15.02.20 | TERMINAL DE COMPRESSÃO PARA CABO DE 10 MM² - FORNECIMENTO E INSTALAÇÃO | UN | 12 | 2.56 | 3.2 | 30.72 | 38.4
7927 | ORSE | 15.02.21 | TERMINAL DE COMPRESSÃO PARA CABO DE 16 MM² - FORNECIMENTO E INSTALAÇÃO | UN | 6 | 2.88 | 3.6 | 17.28 | 21.6
7928 | ORSE | 15.02.22 | TERMINAL DE COMPRESSÃO PARA CABO DE 35 MM² - FORNECIMENTO E INSTALAÇÃO | UN | 4 | 4.35 | 5.4375 | 17.4 | 21.75
7929 | ORSE | 15.02.23 | TERMINAL DE COMPRESSÃO PARA CABO DE 70 MM² - FORNECIMENTO E INSTALAÇÃO | UN | 16 | 7.95 | 9.9375 | 127.2 | 159
93655 | SINAPI | 15.02.24 | DISJUNTOR MONOPOLAR TIPO DIN, CORRENTE NOMINAL DE 20A - FORNECIMENTO E INSTALAÇÃO. AF_10/2020 | UN | 3 | 15.57 | 19.4625 | 46.71 | 58.3875
93656 | SINAPI | 15.02.25 | DISJUNTOR MONOPOLAR TIPO DIN, CORRENTE NOMINAL DE 25A - FORNECIMENTO E INSTALAÇÃO. AF_10/2020 | UN | 7 | 15.57 | 19.4625 | 108.99 | 136.2375
93670 | SINAPI | 15.02.26 | DISJUNTOR TRIPOLAR TIPO DIN, CORRENTE NOMINAL DE 25A - FORNECIMENTO E INSTALAÇÃO. AF_10/2020 | UN | 5 | 90.97 | 113.7125 | 454.85 | 568.5625
93671 | SINAPI | 15.02.27 | DISJUNTOR TRIPOLAR TIPO DIN, CORRENTE NOMINAL DE 32A - FORNECIMENTO E INSTALAÇÃO. AF_10/2020 | UN | 4 | 95.35 | 119.1875 | 381.4 | 476.75
93658 | SINAPI | 15.02.28 | DISJUNTOR MONOPOLAR TIPO DIN, CORRENTE NOMINAL DE 40A - FORNECIMENTO E INSTALAÇÃO. AF_10/2020 | UN | 1 | 15.57 | 19.4625 | 15.57 | 19.4625
11572 | ORSE | 15.02.29 | DISJUNTOR TERMOMAGNETICO TRIPOLAR 70 A, PADRÃO DIN (EUROPEU - LINHA BRANCA), CURVA C, 10KA | UN | 1 | 133.33 | 166.6625 | 133.33 | 166.6625
9689 | ORSE | 15.02.30 | DISJUNTOR TERMOMAGNÉTICO TRIPOLAR 175 A COM CAIXA MOLDADA 10 KA | UN | 1 | 967.99 | 1209.9875 | 967.99 | 1209.9875
9934 | ORSE | 15.02.31 | DISJUNTOR TERMOMAGNETICO TRIPOLAR 175 A, PADRÃO DIN (EUROPEU - LINHA BRANCA), 10KA | UN | 1 | 202.33 | 252.9125 | 202.33 | 252.9125
93009 | SINAPI | 15.02.32 | ELETRODUTO RÍGIDO ROSCÁVEL, PVC, DN 60 MM (2"), PARA REDE ENTERRADA DE DISTRIBUIÇÃO DE ENERGIA ELÉTRICA - FORNECIMENTO E INSTALAÇÃO. AF_12/2021 | M | 103.02 | 25.91 | 32.3875 | 2669.2482 | 3336.5602
93020 | SINAPI | 15.02.33 | CURVA 90 GRAUS PARA ELETRODUTO, PVC, ROSCÁVEL, DN 60 MM (2"), PARA REDE ENTERRADA DE DISTRIBUIÇÃO DE ENERGIA ELÉTRICA - FORNECIMENTO E INSTALAÇÃO. AF_12/2021 | UN | 4 | 25.14 | 31.425 | 100.56 | 125.7
93014 | SINAPI | 15.02.34 | LUVA PARA ELETRODUTO, PVC, ROSCÁVEL, DN 60 MM (2"), PARA REDE ENTERRADA DE DISTRIBUIÇÃO DE ENERGIA ELÉTRICA - FORNECIMENTO E INSTALAÇÃO. AF_12/2021 | UN | 40 | 16 | 20 | 640 | 800
I-00316 | ORSE | 15.02.35 | BUCHA ALUMINIO P/ELETRODUTO D=2" | UN | 10 | 4.1 | 5.125 | 41 | 51.25
I-39213 | SINAPI | 15.02.36 | ARRUELA EM ALUMINIO, COM ROSCA, DE 2", PARA ELETRODUTO | UN | 10 | 2.67 | 3.3375 | 26.7 | 33.375
354 | ORSE | 15.02.37 | ELETRODUTO DE PVC RÍGIDO ROSCÁVEL, DIÂM = 32MM (1") | M | 123.858 | 16.22 | 20.275 | 2008.9768 | 2511.2209
363 | ORSE | 15.02.38 | CURVA PARA ELETRODUTO DE PVC RÍGIDO ROSCÁVEL, DIÂM = 32MM (1") | UN | 18 | 8.41 | 10.5125 | 151.38 | 189.225
91876 | SINAPI | 15.02.39 | LUVA PARA ELETRODUTO, PVC, ROSCÁVEL, DN 32 MM (1"), PARA CIRCUITOS TERMINAIS, INSTALADA EM FORRO - FORNECIMENTO E INSTALAÇÃO. AF_03/2023 | UN | 22 | 8.8 | 11 | 193.6 | 242
I-39176 | SINAPI | 15.02.40 | BUCHA EM ALUMINIO, COM ROSCA, DE 1", PARA ELETRODUTO | UN | 10 | 1.53 | 1.9125 | 15.3 | 19.125
I-39210 | SINAPI | 15.02.41 | ARRUELA EM ALUMINIO, COM ROSCA, DE 1", PARA ELETRODUTO | UN | 10 | 1.02 | 1.275 | 10.2 | 12.75
92990 | SINAPI | 15.02.42 | CABO DE COBRE FLEXÍVEL ISOLADO, 70 MM², ANTI-CHAMA 0,6/1,0 KV, PARA REDE ENTERRADA DE DISTRIBUIÇÃO DE ENERGIA ELÉTRICA - FORNECIMENTO E INSTALAÇÃO. AF_12/2021 | M | 549.44 | 78.31 | 97.8875 | 43026.6464 | 53783.308
95986 | SINAPI | 15.02.43 | CABO DE COBRE FLEXÍVEL ISOLADO, 6 MM², ANTI-CHAMA 450/750 V, PARA CIRCUITOS TERMINAIS - FORNECIMENTO E INSTALAÇÃO. AF_12/2015CABO DE COBRE FLEXÍVEL ISOLADO, 35 MM², ANTI-CHAMA 0,6/1,0 KV, PARA REDE ENTERRADA DE DISTRIBUIÇÃO DE ENERGIA ELÉTRICA - FORNECIMENTO E INSTALAÇÃO. AF_12/2021 | M | 137.36 | 38.86 | 48.575 | 5337.8096 | 6672.262
92980 | SINAPI | 15.02.44 | CABO DE COBRE FLEXÍVEL ISOLADO, 10 MM², ANTI-CHAMA 0,6/1,0 KV, PARA DISTRIBUIÇÃO - FORNECIMENTO E INSTALAÇÃO. AF_12/2015 | M | 28.8 | 10.77 | 13.4625 | 310.176 | 387.72
91931 | SINAPI | 15.02.45 | CABO DE COBRE FLEXÍVEL ISOLADO, 6 MM², ANTI-CHAMA 0,6/1,0 KV, PARA CIRCUITOS TERMINAIS - FORNECIMENTO E INSTALAÇÃO. AF_03/2023 | M | 674.52 | 10.04 | 12.55 | 6772.1808 | 8465.226
91929 | SINAPI | 15.02.46 | CABO DE COBRE FLEXÍVEL ISOLADO, 4 MM², ANTI-CHAMA 0,6/1,0 KV, PARA CIRCUITOS TERMINAIS - FORNECIMENTO E INSTALAÇÃO. AF_03/2023 | M | 1075.668 | 7.11 | 8.8875 | 7647.9995 | 9559.9994
8082 | ORSE | 15.02.47 | CABO DE COBRE NÚ 50 MM2 - FORNECIMENTO E ASSENTAMENTO (2,27M/KG) | KG | 3.55 | 115.09 | 143.8625 | 408.5695 | 510.7119
|  | 15.03 | REDE ESTABILIZADA |  |  |  |  | 8899.6852 | 11124.6065 | 0.1459%
92004 | SINAPI | 15.03.01 | TOMADA MÉDIA DE EMBUTIR (2 MÓDULOS), 2P+T 10 A, INCLUINDO SUPORTE E PLACA - FORNECIMENTO E INSTALAÇÃO. AF_12/2015 - LINHA PIAL PLUS OU SIMILAR | UN | 38 | 52.81 | 66.0125 | 2006.78 | 2508.475
780 | SINAPI | 15.03.02 | TOMADA 2P+T, ABNT, 10 A, PARA PISO, COM PLACA EM METAL AMARELO E CAIXA PVC | UN | 4 | 78.46 | 98.075 | 313.84 | 392.3
711 | ORSE | 15.03.03 | FORNECIMENTO E INSTALAÇÃO DE TAMPA CEGA (ESPELHO LISO) PARA CAIXA 4" X 2" | UN | 4 | 6.6 | 8.25 | 26.4 | 33
8998 | ORSE | 15.03.04 | PLACA CEGA PARA CAIXA DE PVC 4"X 4", P/ELETRODUTO | UN | 6 | 3.59 | 4.4875 | 21.54 | 26.925
698 | ORSE | 15.03.05 | FORNECIMENTO E COLOCAÇÃO DE ANILHA PARA IDENTIFICAÇÃO | UN | 132 | 0.77 | 0.9625 | 101.64 | 127.05
93654 | SINAPI | 15.03.06 | DISJUNTOR MONOPOLAR TIPO DIN, CORRENTE NOMINAL DE 16A - FORNECIMENTO E INSTALAÇÃO. AF_10/2020 | UN | 4 | 14.35 | 17.9375 | 57.4 | 71.75
93655 | SINAPI | 15.03.07 | DISJUNTOR MONOPOLAR TIPO DIN, CORRENTE NOMINAL DE 20A - FORNECIMENTO E INSTALAÇÃO. AF_04/2016 | UN | 4 | 15.57 | 19.4625 | 62.28 | 77.85
91854 | SINAPI | 15.03.08 | ELETRODUTO FLEXÍVEL CORRUGADO, PVC, DN 25 MM (3/4"), PARA CIRCUITOS TERMINAIS, INSTALADO EM PAREDE - FORNECIMENTO E INSTALAÇÃO. AF_12/2015 | M | 185.7 | 14.6 | 18.25 | 2711.22 | 3389.025
91926 | SINAPI | 15.03.09 | CABO DE COBRE FLEXÍVEL ISOLADO, 2,5 MM², ANTI-CHAMA 450/750 V, PARA CIRCUITOS TERMINAIS - FORNECIMENTO E INSTALAÇÃO. AF_12/2015 | M | 842.76 | 4.27 | 5.3375 | 3598.5852 | 4498.2315
|  | 15.04 | ATERRAMENTO - SPDA |  |  |  |  | 82937.2625 | 103671.5782 | 1.36%
824 | ORSE | 15.04.01 | PÁRA-RAIO TIPO FRANKLIN 350MM, LATÃO CROMADO, PARA DESCIDA 1 CABO, C/SUPORTE E CONECTORES P/CABO TERRA, INCLUSIVE MASTRO AÇO GALV 3MX2" E BASE | UN | 1 | 758.19 | 947.7375 | 758.19 | 947.7375
8795 | ORSE | 15.04.02 | TERMINAL AÉREO EM AÇO GALVANIZADO 3/8" X 50CM, COM FIXAÇÃO HORIZONTAL | UN | 8 | 27.16 | 33.95 | 217.28 | 271.6
8389 | ORSE | 15.04.03 | CLIPS 5/8" PARA HASTE DE ATERRAMENTO GALVANIZADA REF:TEL-5238 | UN | 14 | 14.3 | 17.875 | 200.2 | 250.25
10694 | ORSE | 15.04.04 | CONECTOR SPLIT BOLT PARA CABO DE COBRE NU #35 MM2 - FORNECIMENTO E INSTALAÇÃO | UN | 30 | 28.91 | 36.1375 | 867.3 | 1084.125
9900 | ORSE | 15.04.05 | CONECTOR DE PRESSÃO PARA CABO NU DE 35MM² - FORNECIMENTO E INSTALAÇÃO | UN | 16 | 13.22 | 16.525 | 211.52 | 264.4
10091 | ORSE | 15.04.06 | FIXADOR TIPO ÔMEGA EM COBRE, L=15MM, C/FUROS D=5,5MM E TRAVA P/CABO DE 35MM², REF:TEL-833 OU SIMILAR (P/SPDA) | UN | 180 | 1.58 | 1.975 | 284.4 | 355.5
11132 | ORSE | 15.04.07 | PRESILHA DE LATÃO, L=20MM, PARA FIXAÇÃO DE CABOS DE COBRE, FURO D=5MM, PARA CABOS 35MM² A 50MM², REF:TEL-744 OU SIMILAR (SPDA) | UN | 308 | 2.38 | 2.975 | 733.04 | 916.3
11039 | ORSE | 15.04.08 | PARAFUSO AUTO-ATARRAXANTE EM AÇO INOX - 4,2 X 32MM - FORNECIMENTO E COLOCAÇÃO | UN | 308 | 0.82 | 1.025 | 252.56 | 315.7
10908 | ORSE | 15.04.09 | BARRA DE AÇO REDONDA RE-BAR3/8" X 3,00M | UN | 14 | 51.24 | 64.05 | 717.36 | 896.7
11133 | ORSE | 15.04.10 | GRAMPO ESTAMPADO TIPO "X", EM COBRE, COM 04 PARAFUSOS, PARA CABOS DE COBRE NU 35MM² - TEL- 853 (SPDA) | UN | 1 | 28.95 | 36.1875 | 28.95 | 36.1875
I-09691 | ORSE | 15.04.11 | MOLDE DE SOLDA EXOTÉRMICA 5/8 | UN | 14 | 169 | 211.25 | 2366 | 2957.5
I-10339 | ORSE | 15.04.12 | MOLDE DE SOLDA EXOTÉRMICA TIPO "X" PARA CABO COBRE NU 50 MM² | UN | 4 | 214.09 | 267.6125 | 856.36 | 1070.45
I-11277 | ORSE | 15.04.13 | ALICATE DE PRESSÃO PARA SOLDA DE CHAPA 18" (460MM), REF.138 Z GEDORE | UN | 2 | 102.99 | 128.7375 | 205.98 | 257.475
I-00014153 | SINAPI | 15.04.14 | FITA METALICA PERFURADA, L = *18* MM, ROLO DE 30 M, CARGA RECOMENDADA = *30* KGF | UN | 2 | 53.3 | 66.625 | 106.6 | 133.25
96985 | SINAPI | 15.04.15 | HASTE DE ATERRAMENTO 5/8 PARA SPDA - FORNECIMENTO E INSTALAÇÃO. AF_12/2017 | UN | 14 | 69.18 | 86.475 | 968.52 | 1210.65
9953 | ORSE | 15.04.16 | FORNECIMENTO DE CARTUCHO PARA SOLDA EXOTÉRMICA | UN | 18 | 20 | 25 | 360 | 450
10427 | ORSE | 15.04.17 | FORNECIMENTO DE CARTUCHO PARA SOLDA EXOTÉRMICA PARA CABO 95 MM² | UN | 10 | 20 | 25 | 200 | 250
10428 | ORSE | 15.04.18 | FORNECIMENTO DE CARTUCHO PARA SOLDA EXOTÉRMICA PARA CABO 35 MM² | UN | 8 | 11 | 13.75 | 88 | 110
9392 | ORSE | 15.04.19 | CABO DE COBRE NÚ 35 MM2 - FORNECIMENTO E ASSENTAMENTO (3,16M/KG) | KG | 149.4911 | 93.18 | 116.475 | 13929.5844 | 17411.9804
8082 | ORSE | 15.04.20 | CABO DE COBRE NÚ 50 MM2 - FORNECIMENTO E ASSENTAMENTO (2,27M/KG) | KG | 147.9912 | 115.09 | 143.8625 | 17032.306 | 21290.3825
7928 | ORSE | 15.04.21 | TERMINAL DE COMPRESSÃO PARA CABO DE 35 MM² - FORNECIMENTO E INSTALAÇÃO | UN | 14 | 4.35 | 5.4375 | 60.9 | 76.125
72263 | SINAPI | 15.04.22 | TERMINAL OU CONECTOR DE PRESSÃO - PARA CABO 50MM² - FORNECIMENTO E INSTALAÇÃO | UN | 20 | 3.83 | 4.7875 | 76.6 | 95.75
10620 | ORSE | 15.04.23 | PARAFUSO COM BUCHA S-8 | UN | 360 | 4.21 | 5.2625 | 1515.6 | 1894.5
11273 | ORSE | 15.04.24 | CAIXA DE EQUIPOTENCIALIZAÇÃO EM AÇO 200X200X90MM, PARA EMBUTIR COM TAMPA, COM 9 TERMINAIS, REF:TEL-901 OU SIMILAR (SPDA) | UN | 1 | 577.3 | 721.625 | 577.3 | 721.625
93010 | SINAPI | 15.04.25 | ELETRODUTO RÍGIDO ROSCÁVEL, PVC, DN 75 MM (2 1/2"), PARA REDE ENTERRADA DE DISTRIBUIÇÃO DE ENERGIA ELÉTRICA - FORNECIMENTO E INSTALAÇÃO. AF_12/2021 | M | 335.94 | 36.18 | 45.225 | 12154.3092 | 15192.8865
10728 | ORSE | 15.04.26 | CAIXA INSPEÇÃO EM POLIAMIDA 150X110X70MM, BOCAL 1" (DN 32MM), REF: TEL-541 (SPDA) | UN | 335.94 | 81.95 | 102.4375 | 27530.283 | 34412.8538
98111 | SINAPI | 15.04.27 | CAIXA DE INSPEÇÃO PARA ATERRAMENTO, CIRCULAR, EM POLIETILENO, DIÂMETRO INTERNO = 0,3 M. AF_05/2018 | UN | 14 | 45.58 | 56.975 | 638.12 | 797.65
|  | 15.05 | ELÉTRICO ÁREA INTERNA |  |  |  |  | 118017.7087 | 147522.1358 | 1.935%
92004 | SINAPI | 15.05.01 | TOMADA MÉDIA DE EMBUTIR (2 MÓDULOS), 2P+T 10 A, INCLUINDO SUPORTE E PLACA - FORNECIMENTO E INSTALAÇÃO. AF_12/2015 - LINHA PIAL PLUS OU SIMILAR | UN | 110 | 52.81 | 66.0125 | 5809.1 | 7261.375
91997 | SINAPI | 15.05.02 | TOMADA MÉDIA DE EMBUTIR (1 MÓDULO), 2P+T 20 A, INCLUINDO SUPORTE E PLACA - FORNECIMENTO E INSTALAÇÃO. AF_12/2015 - LINHA PIAL PLUS OU SIMILAR | UN | 6 | 35.21 | 44.0125 | 211.26 | 264.075
91996 | SINAPI | 15.05.03 | TOMADA MÉDIA DE EMBUTIR (1 MÓDULO), 2P+T 10 A, INCLUINDO SUPORTE E PLACA - FORNECIMENTO E INSTALAÇÃO. AF_12/2015 - LINHA PIAL PLUS OU SIMILAR | UN | 50 | 33.07 | 41.3375 | 1653.5 | 2066.875
91922 | SINAPI | 15.05.04 | TOMADA ALTA DE EMBUTIR (1 MÓDULO), 2P+T 10 A, INCLUINDO SUPORTE E PLACA - FORNECIMENTO E INSTALAÇÃO. AF_03/2023 - LINHA PIAL PLUS OU SIMILAR - PARA LUMINÁRIA DE EMERGÊNCIA | UN | 12 | 42.26 | 52.825 | 507.12 | 633.9
91961 | SINAPI | 15.05.05 | INTERRUPTOR PARALELO (2 MÓDULOS), 10A/250V, INCLUINDO SUPORTE E PLACA - FORNECIMENTO E INSTALAÇÃO. AF_03/2023 - LINHA PIAL PLUS OU SIMILAR | UN | 14 | 55.01 | 68.7625 | 770.14 | 962.675
92023 | SINAPI | 15.05.06 | INTERRUPTOR SIMPLES (1 MÓDULO) COM 1 TOMADA DE EMBUTIR 2P+T 10 A, INCLUINDO SUPORTE E PLACA - FORNECIMENTO E INSTALAÇÃO. AF_03/2023 - LINHA PIAL PLUS OU SIMILAR | UN | 20 | 47.81 | 59.7625 | 956.2 | 1195.25
91959 | SINAPI | 15.05.07 | INTERRUPTOR SIMPLES (2 MÓDULOS), 10A/250V, INCLUINDO SUPORTE E PLACA - FORNECIMENTO E INSTALAÇÃO. AF_03/2023 - LINHA PIAL PLUS OU SIMILAR | UN | 18 | 42.9 | 53.625 | 772.2 | 965.25
91967 | SINAPI | 15.05.08 | INTERRUPTOR SIMPLES (3 MÓDULOS), 10A/250V, INCLUINDO SUPORTE E PLACA - FORNECIMENTO E INSTALAÇÃO. AF_03/2023 - LINHA PIAL PLUS OU SIMILAR | UN | 6 | 57.68 | 72.1 | 346.08 | 432.6
92023 | SINAPI | 15.05.09 | INTERRUPTOR SIMPLES (1 MÓDULO) COM 1 TOMADA DE EMBUTIR 2P+T 10 A, INCLUINDO SUPORTE E PLACA - FORNECIMENTO E INSTALAÇÃO. AF_03/2023 - LINHA PIAL PLUS OU SIMILAR | UN | 6 | 47.81 | 59.7625 | 286.86 | 358.575
COMP/ELE - 27 |  | 15.05.10 | FORNECIMENTO E INSTALAÇÃO DE CONJUNTO 2 TOMADAS 10A PRETA DE PISO 4X4 – LATÃO – TPL019 - COM CAIXA DE ALUMÍNIO 4X4 PARA PISO | UN | 12 | 148.875 | 186.0938 | 1786.5 | 2233.125
711 | ORSE | 15.05.11 | FORNECIMENTO E INSTALAÇÃO DE TAMPA CEGA (ESPELHO LISO) PARA CAIXA 4" X 2" | UN | 10 | 6.6 | 8.25 | 66 | 82.5
743 | ORSE | 15.05.12 | CAIXA DE PASSAGEM PVC, 4" X 4" CM, EMBUTIR, P/ELETRODUTO | UN | 20 | 15.39 | 19.2375 | 307.8 | 384.75
91936 | SINAPI | 15.05.13 | CAIXA OCTOGONAL 4" X 4", PVC, INSTALADA EM LAJE - FORNECIMENTO E INSTALAÇÃO. AF_12/2015 | UN | 30 | 15.04 | 18.8 | 451.2 | 564
101875 | SINAPI | 15.05.14 | QUADRO DE DISTRIBUIÇÃO DE EMBUTIR, EM CHAPA DE AÇO, PARA ATÉ 16 DISJUNTORES, COM BARRAMENTO, PADRÃO DIN, EXCLUSIVE DISJUNTORES | UN | 10 | 544.94 | 681.175 | 5449.4 | 6811.75
671 | ORSE | 15.05.15 | CAIXA DE DERIVAÇÃO EM PVC 4" X 2" S/TAMPA, EMBUTIR, P/ELETRODUTO | UN | 120 | 7.71 | 9.6375 | 925.2 | 1156.5
743 | ORSE | 15.05.16 | CAIXA DE PASSAGEM PVC, 4" X 4" CM, EMBUTIR, P/ELETRODUTO | UN | 20 | 15.39 | 19.2375 | 307.8 | 384.75
9139 | ORSE | 15.05.17 | CAIXA DE PASSAGEM PVC 20 X 20CM, SISTEMA X, COM TAMPA | UN | 4 | 43.58 | 54.475 | 174.32 | 217.9
354 | ORSE | 15.05.18 | ELETRODUTO DE PVC RÍGIDO ROSCÁVEL, DIÂM = 32MM (1") | M | 20 | 16.69 | 20.8625 | 333.8 | 417.25
91907 | SINAPI | 15.05.19 | CURVA 180 GRAUS PARA ELETRODUTO, PVC, ROSCÁVEL, DN 32 MM (1), PARA CIRCUITOS TERMINAIS, INSTALADA EM LAJE - FORNECIMENTO E INSTALAÇÃO. AF_12/2015 | UN | 2 | 13.82 | 17.275 | 27.64 | 34.55
91885 | SINAPI | 15.05.20 | LUVA PARA ELETRODUTO, PVC, ROSCÁVEL, DN 32 MM (1"), PARA CIRCUITOS TERMINAIS, INSTALADA EM PAREDE - FORNECIMENTO E INSTALAÇÃO. AF_12/2015 | UN | 6 | 11.59 | 14.4875 | 69.54 | 86.925
91917 | SINAPI | 15.05.21 | CURVA 90 GRAUS PARA ELETRODUTO, PVC, ROSCÁVEL, DN 32 MM (1"), PARA CIRCUITOS TERMINAIS, INSTALADA EM PAREDE - FORNECIMENTO E INSTALAÇÃO. AF_12/2015 | UN | 12 | 18.61 | 23.2625 | 223.32 | 279.15
91856 | SINAPI | 15.05.22 | ELETRODUTO FLEXÍVEL CORRUGADO, PVC, DN 32 MM (1"), PARA CIRCUITOS TERMINAIS, INSTALADO EM PAREDE - FORNECIMENTO E INSTALAÇÃO. AF_03/2023 | M | 480.096 | 11.45 | 14.3125 | 5497.0992 | 6871.374
91846 | SINAPI | 15.05.23 | ELETRODUTO FLEXÍVEL CORRUGADO, PVC, DN 32 MM (1"), PARA CIRCUITOS TERMINAIS, INSTALADO EM LAJE - FORNECIMENTO E INSTALAÇÃO. AF_03/2023 | M | 1449.696 | 8.88 | 11.1 | 12873.3005 | 16091.6256
93653 | SINAPI | 15.05.24 | DISJUNTOR MONOPOLAR TIPO DIN, CORRENTE NOMINAL DE 10A - FORNECIMENTO E INSTALAÇÃO. AF_10/2020 | UN | 6 | 13.76 | 17.2 | 82.56 | 103.2
93654 | SINAPI | 15.05.25 | DISJUNTOR MONOPOLAR TIPO DIN, CORRENTE NOMINAL DE 16A - FORNECIMENTO E INSTALAÇÃO. AF_10/2020 | UN | 3 | 14.35 | 17.9375 | 43.05 | 53.8125
93656 | SINAPI | 15.05.26 | DISJUNTOR MONOPOLAR TIPO DIN, CORRENTE NOMINAL DE 25A - FORNECIMENTO E INSTALAÇÃO. AF_10/2020 | UN | 1 | 15.57 | 19.4625 | 15.57 | 19.4625
93670 | SINAPI | 15.05.27 | DISJUNTOR TRIPOLAR TIPO DIN, CORRENTE NOMINAL DE 25A - FORNECIMENTO E INSTALAÇÃO. AF_10/2020 | UN | 4 | 90.97 | 113.7125 | 363.88 | 454.85
91930 | SINAPI | 15.05.28 | CABO DE COBRE FLEXÍVEL ISOLADO, 6 MM², ANTI-CHAMA 450/750 V, PARA CIRCUITOS TERMINAIS - FORNECIMENTO E INSTALAÇÃO. AF_03/2023 | M | 147.42 | 9.27 | 11.5875 | 1366.5834 | 1708.2293
91924 | SINAPI | 15.05.29 | CABO DE COBRE FLEXÍVEL ISOLADO, 1,5 MM², ANTI-CHAMA 450/750 V, PARA CIRCUITOS TERMINAIS - FORNECIMENTO E INSTALAÇÃO. AF_12/2015 | M | 3075.024 | 2.93 | 3.6625 | 9009.8203 | 11262.2754
91926 | SINAPI | 15.05.30 | CABO DE COBRE FLEXÍVEL ISOLADO, 2,5 MM², ANTI-CHAMA 450/750 V, PARA CIRCUITOS TERMINAIS - FORNECIMENTO E INSTALAÇÃO. AF_12/2015 | M | 6266.784 | 4.27 | 5.3375 | 26759.1677 | 33448.9596
91928 | SINAPI | 15.05.31 | CABO DE COBRE FLEXÍVEL ISOLADO, 4 MM², ANTI-CHAMA 450/750 V, PARA CIRCUITOS TERMINAIS - FORNECIMENTO E INSTALAÇÃO. AF_12/2015 | M | 82.44 | 6.64 | 8.3 | 547.4016 | 684.252
3811 | ORSE | 15.05.32 | CANALETA PLÁSTICA 25MM X 25MM, SCHNEIDER OU SIMILAR | M | 14.4 | 39.49 | 49.3625 | 568.656 | 710.82
12022 | ORSE | 15.05.33 | LUMINÁRIA DE EMBUTIR ABERTA PARA LÂMPADA FLUORESCENTE 32/40W OU TUBO LED 2 X 18/20 W (TECNOLUX REF.FLE-8157/232 OU SIMILAR), COMPLETA, COM LAMPADA TUBO LED - REV 01 | UN | 86 | 311.73 | 389.6625 | 26808.78 | 33510.975
12021 | ORSE | 15.05.34 | LUMINÁRIA DE EMBUTIR ABERTA PARA LÂMPADA FLUORESCENTE OU TUBO LED 2 X 18/20 W (TECNOLUX REF.FLE-8157/232 OU SIMILAR), COMPLETA, COM LAMPADA TUBO LED | UN | 70 | 172.95 | 216.1875 | 12106.5 | 15133.125
11148 | ORSE | 15.05.35 | EXAUSTOR PARA BANHEIRO, BIVOLT, REF.: C 80 A, DA VENTOKIT OU SIMILAR - FORNECIMENTO E INSTALAÇÃO | UN | 2 | 270.18 | 337.725 | 540.36 | 675.45
|  | 15.06 | EQUIPAMENTOS DE ILUMINAÇÃO - ÁREA EXTERNA |  |  |  |  | 17541.76 | 21927.2 | 0.2877%
97607 | SINAPI | 15.06.01 | LUMINÁRIA ARANDELA TIPO TARTARUGA PARA 1 LÂMPADA LED - FORNECIMENTO E INSTALAÇÃO. AF_11/2017 | UN | 18 | 105 | 131.25 | 1890 | 2362.5
13159 | ORSE | 15.06.02 | POSTE BALIZADOR PARA JARDIM, EM ALUMÍNIO PRETO, + LED 12 W BRANCO FRIO ST1301 ( STARLUMEN OU SIMILAR) | UN | 20 | 108.59 | 135.7375 | 2171.8 | 2714.75
12870 | ORSE | 15.06.03 | REFLETOR TR LED, CORPO EM ALUMINIO, VIDRO TEMPERADO, POTENCIA 30W, BIVOLT, TEMP.COR 3000K/6000K, IP-65, DA TASCHIBRA OU SIMILAR | UN | 8 | 56.84 | 71.05 | 454.72 | 568.4
805 | ORSE | 15.06.04 | SINALIZADOR DUPLO P/ ENTRADA VEÍCULOS (TECNOLUX REF. TW75 OU SIMILAR) | UN | 2 | 264.82 | 331.025 | 529.64 | 662.05
8927 | ORSE | 15.06.05 | POSTE RETO TELECÔNICO FLANGEADO, GALVANIZADO, REF. PT - 100B/80L, H= 8 METROS, DA METAL LIGHT OU SIMILAR, COM 03 PROJETORES REF.: IE-532/2 DA METAL LIGHT OU SIMILAR, INCLUSIVE LÂMPADA E REATOR | UN | 4 | 2672.71 | 3340.8875 | 10690.84 | 13363.55
8896 | ORSE | 15.06.06 | CAIXA DE PASSAGEM PVC 15X15X8CM P/ELETRICA, TIPO AQUATIC OU SIMILAR | UN | 10 | 42.34 | 52.925 | 423.4 | 529.25
4404 | ORSE | 15.06.07 | CAIXA DE PASSAGEM EM ALVENARIA DE TIJOLOS MACIÇOS ESP. = 0,12M, DIM. INT. = 0,30 X 0,30 X 0,50M | UN | 8 | 172.67 | 215.8375 | 1381.36 | 1726.7
|  | 15.07 | CABEAMENTO ESTRUTURADO |  |  |  |  | 158515.1205 | 198143.9006 | 2.6%
8362 | ORSE | 15.07.01 | FORNECIMENTO E MONTAGEM DE GUIA DE CABOS HORIZONTAIS FECHADO DE CORPO DE AÇO SAE 1020, PROF=40MM | UN | 16 | 22.96 | 28.7 | 367.36 | 459.2
11417 | ORSE | 15.07.02 | BANDEJA PARA RACK 19", DESLIZANTE, PERFURADA, 400MM DE PROFUNDIDADE | UN | 4 | 168.86 | 211.075 | 675.44 | 844.3
10268 | ORSE | 15.07.03 | FORNECIMENTO E INSTALAÇÃO DE PATCH CORDS CAT.6 C/2,50M - REV 02 | UN | 100 | 35.82 | 44.775 | 3582 | 4477.5
11242 | ORSE | 15.07.04 | FORNECIMENTO E INSTALAÇÃO DE CONECTOR RJ 45 MACHO CAT 6 | UN | 100 | 6.74 | 8.425 | 674 | 842.5
706 | ORSE | 15.07.05 | CAIXA DE PASSAGEM PARA TELEFONE, PADRÃO TELEBRÁS, 60 X 60 X 12 CM, EM CHAPA AÇO GALVANIZ. | M | 7 | 286.04 | 357.55 | 2002.28 | 2502.85
I-00049 | ORSE | 15.07.06 | CABISTA PARA INSTALAÇÃO TELEFÔNICA | H | 160 | 8.57 | 10.7125 | 1371.2 | 1714
10592 | ORSE | 15.07.07 | ENCARGOS COMPLEMENTARES - CABISTA | H | 160 | 3.65 | 4.5625 | 584 | 730
88264 | SINAPI | 15.07.08 | ELETRICISTA COM ENCARGOS COMPLEMENTARES | H | 160 | 28.21 | 35.2625 | 4513.6 | 5642
10793 | ORSE | 15.07.09 | CAIXA DE PASSAGEM PVC, 4" X 2" CM, EMBUTIR, P/ELETRODUTO | UN | 25 | 13.44 | 16.8 | 336 | 420
743 | ORSE | 15.07.10 | CAIXA DE PASSAGEM PVC, 4" X 4" CM, EMBUTIR, P/ELETRODUTO | UN | 17 | 15.39 | 19.2375 | 261.63 | 327.0375
91936 | SINAPI | 15.07.11 | CAIXA OCTOGONAL 4" X 4", PVC, INSTALADA EM LAJE - FORNECIMENTO E INSTALAÇÃO. AF_12/2015 | UN | 1 | 15.04 | 18.8 | 15.04 | 18.8
3811 | ORSE | 15.07.12 | CANALETA PLÁSTICA 25MM X 25MM, SCHNEIDER OU SIMILAR | UN | 27 | 39.49 | 49.3625 | 1066.23 | 1332.7875
7817 | ORSE | 15.07.13 | TOMADA DUPLA PARA LÓGICA RJ45, 4"X2", EMBUTIR, COMPLETA, REF.0605, FAME OU SIMILAR | UN | 194 | 70 | 87.5 | 13580 | 16975
794 | ORSE | 15.07.14 | TOMADA PARA LÓGICA, RJ45, COM CAIXA SOBREPOR, APARENTE | UN | 12 | 56.92 | 71.15 | 683.04 | 853.8
7792 | ORSE | 15.07.15 | TOMADA DUPLA PARA LÓGICA RJ45, 4"X4", EMBUTIR, COMPLETA | UN | 26 | 122.95 | 153.6875 | 3196.7 | 3995.875
I-10322 | ORSE | 15.07.16 | CERTIFICAÇÃO DE REDE CABEAMENTO ESTRUTURADO (REF: OBRA SERGIPETEC) | UN | 232 | 23.68 | 29.6 | 5493.76 | 6867.2
12984 | ORSE | 15.07.17 | PLACA CEGA PARA CAIXA DE PVC 4" X 2", P/ ELETRODUTO | UN | 2 | 3.27 | 4.0875 | 6.54 | 8.175
8998 | ORSE | 15.07.18 | PLACA CEGA PARA CAIXA DE PVC 4"X 4", P/ELETRODUTO | UN | 2 | 3.59 | 4.4875 | 7.18 | 8.975
91872 | SINAPI | 15.07.19 | ELETRODUTO RÍGIDO ROSCÁVEL, PVC, DN 32 MM (1"), PARA CIRCUITOS TERMINAIS, INSTALADO EM PAREDE - FORNECIMENTO E INSTALAÇÃO. AF_12/2015 | M | 302.292 | 16.98 | 21.225 | 5132.9182 | 6416.1477
91917 | SINAPI | 15.07.20 | CURVA 90 GRAUS PARA ELETRODUTO, PVC, ROSCÁVEL, DN 32 MM (1"), PARA CIRCUITOS TERMINAIS, INSTALADA EM PAREDE - FORNECIMENTO E INSTALAÇÃO. AF_12/2015 | UN | 20 | 18.61 | 23.2625 | 372.2 | 465.25
91885 | SINAPI | 15.07.21 | LUVA PARA ELETRODUTO, PVC, ROSCÁVEL, DN 32 MM (1"), PARA CIRCUITOS TERMINAIS, INSTALADA EM PAREDE - FORNECIMENTO E INSTALAÇÃO. AF_12/2015 | UN | 20 | 11.59 | 14.4875 | 231.8 | 289.75
344 | ORSE | 15.07.22 | BUCHA COM ARRUELA EM LIGA ESPECIAL ZAMAK P/ELETRODUTO 25MM, D=1" | UN | 10 | 1.63 | 2.0375 | 16.3 | 20.375
91873 | SINAPI | 15.07.23 | ELETRODUTO RÍGIDO ROSCÁVEL, PVC, DN 40 MM (1 1/4"), PARA CIRCUITOS TERMINAIS, INSTALADO EM PAREDE - FORNECIMENTO E INSTALAÇÃO. AF_12/2015 | M | 36 | 20.56 | 25.7 | 740.16 | 925.2
364 | ORSE | 15.07.24 | CURVA PARA ELETRODUTO DE PVC RÍGIDO ROSCÁVEL, DIÂM = 40MM (1 1/4") | UN | 5 | 11.54 | 14.425 | 57.7 | 72.125
373 | ORSE | 15.07.25 | LUVA PARA ELETRODUTO DE PVC RÍGIDO ROSCÁVEL, DIA=40MM (1 1/ 4") | UN | 4 | 4.81 | 6.0125 | 19.24 | 24.05
9925 | ORSE | 15.07.26 | BUCHA COM ARRUELA EM LIGA ESPECIAL ZAMAK P/ELETRODUTO 32MM, D=1 1/4" | UN | 20 | 1.97 | 2.4625 | 39.4 | 49.25
91834 | SINAPI | 15.07.27 | ELETRODUTO FLEXÍVEL CORRUGADO, PVC, DN 25 MM (3/4"), PARA CIRCUITOS TERMINAIS, INSTALADO EM FORRO - FORNECIMENTO E INSTALAÇÃO. AF_12/2015 | M | 453.6 | 10.11 | 12.6375 | 4585.896 | 5732.37
I-00001900 | SINAPI | 15.07.28 | LUVA DE PRESSAO, EM PVC, DE 32 MM, PARA ELETRODUTO FLEXIVEL | UN | 3 | 1.27 | 1.5875 | 3.81 | 4.7625
764 | ORSE | 15.07.29 | FORNECIMENTO E INSTALAÇÃO DE ELETROCALHA PERFURADA 300 X 100 X 3000 MM (REF. MOPA OU SIMILAR) | M | 130.89 | 82.99 | 103.7375 | 10862.5611 | 13578.2014
9521 | ORSE | 15.07.30 | CURVA HORIZONTAL 300 X 100 MM PARA ELETROCALHA METÁLICA, COM ÂNGULO 90° (REF.: MOPA OU SIMILAR) | UN | 6 | 76.65 | 95.8125 | 459.9 | 574.875
9520 | ORSE | 15.07.31 | CURVA DE INVERSÃO 300 X 100 MM PARA ELETROCALHA METÁLICA (REF.: MOPA OU SIMILAR) | UN | 2 | 121.55 | 151.9375 | 243.1 | 303.875
8782 | ORSE | 15.07.32 | TÊ HORIZONTAL 300 X 100 MM PARA ELETROCALHA METÁLICA (REF. MOPA OU SIMILAR) | UN | 4 | 152.65 | 190.8125 | 610.6 | 763.25
8222 | ORSE | 15.07.33 | CRUZETA 400 X 100 MM PARA ELETROCALHA PERFURADA METÁLICA (REF.: MOPA OU SIMILAR) | UN | 3 | 160.97 | 201.2125 | 482.91 | 603.6375
8783 | ORSE | 15.07.34 | REDUÇÃO CONCÊNTRICA 300 X 100 X 100MM PARA ELETROCALHA METÁLICA (REF. MOPA OU SIMILAR) | UN | 8 | 74.75 | 93.4375 | 598 | 747.5
7820 | ORSE | 15.07.35 | JUNÇÃO PARA ELETROCALHA METÁLICA 100MM(REF. MOPA OU SIMILAR) | UN | 32 | 21.93 | 27.4125 | 701.76 | 877.2
9669 | ORSE | 15.07.36 | PERFILADO, PRÉ-ZINCADO A FOGO, PERFURADO 38 X 38 X 6000MM | UN | 6 | 58.15 | 72.6875 | 348.9 | 436.125
9525 | ORSE | 15.07.37 | SUPORTE HORIZONTAL 300 X 100 MM PARA FIXAÇÃO DE ELETROCALHA METÁLICA (REF.: MOPA OU SIMILAR) | UN | 18 | 14.28 | 17.85 | 257.04 | 321.3
12498 | ORSE | 15.07.38 | BARRA ROSCADA BICROMATIZADA Ø 3/8" X 3000MM | UN | 12 | 75.52 | 94.4 | 906.24 | 1132.8
4190 | ORSE | 15.07.39 | CHUMBADOR PARABOLT INOX 3/8" X 5", FORNECIMENTO | UN | 60 | 3.5 | 4.375 | 210 | 262.5
721 | ORSE | 15.07.40 | FORNECIMENTO E INSTALAÇÃO DE PORCA SEXTAVADA 3/8" (REF VL 1.55 VALEMAM OU SIMILAR) | UN | 60 | 2.16 | 2.7 | 129.6 | 162
12506 | ORSE | 15.07.41 | ARRUELA LISA DE 3/8" | UN | 120 | 0.51 | 0.6375 | 61.2 | 76.5
12494 | ORSE | 15.07.42 | PARAFUSO CABEÇA LENTILHA AUTO-TRAVANTE 1/4" X 3/4", BICROMATIZADA | UN | 170 | 4.09 | 5.1125 | 695.3 | 869.125
9816 | ORSE | 15.07.43 | ARRUELA LISA ZINCADA D=1/4" | UN | 320 | 0.44 | 0.55 | 140.8 | 176
9832 | ORSE | 15.07.44 | PORCA SEXTAVADA ZINCADA 1/4" (FORNECIMENTO E COLOCAÇÃO) | UN | 320 | 1.08 | 1.35 | 345.6 | 432
7138 | ORSE | 15.07.45 | FORNECIMENTO E LANÇAMENTO DE CABO UTP 4 PARES CAT 6 | M | 7533.096 | 11.95 | 14.9375 | 90020.4972 | 112525.6215
9277 | ORSE | 15.07.46 | FITA METÁLICA PERFURADA | M | 20 | 59.87 | 74.8375 | 1197.4 | 1496.75
4000 | ORSE | 15.07.47 | FECHO PARA FITA AÇO INOX 3/4 E 1/2", FUSIMEC OU SIMILAR - FORNECIMENTO | UN | 20 | 1.25 | 1.5625 | 25 | 31.25
3770 | ORSE | 15.07.48 | DUTO CORRUGADO FLEXÍVEL EM PEAD Ø = 1.1/4', TIPO KANALEX OU SIMILAR, LANÇADO DIRETAMENTE NO SOLO, EXCLUSIVE ESCAVAÇÃO E REATERRO | M | 32.4 | 18.62 | 23.275 | 603.288 | 754.11
|  | 15.08 | CFTV |  |  |  |  | 57224.452 | 71530.565 | 0.9384%
I-06698 | ORSE | 15.08.01 | TÉCNICO EM INFORMÁTICA - 40H - REV 02" | H | 160 | 11.36 | 14.2 | 1817.6 | 2272
8362 | ORSE | 15.08.02 | FORNECIMENTO E MONTAGEM DE GUIA DE CABOS HORIZONTAIS FECHADO DE CORPO DE AÇO SAE 1020, PROF=40MM | UN | 5 | 22.96 | 28.7 | 114.8 | 143.5
10268 | ORSE | 15.08.03 | FORNECIMENTO E INSTALAÇÃO DE PATCH CORD, CAT. 6, C/ 2,50 M - REV. 02 | UN | 60 | 35.82 | 44.775 | 2149.2 | 2686.5
11417 | ORSE | 15.08.04 | BANDEJA PARA RACK 19", DESLIZANTE, PERFURADA, 400MM DE PROFUNDIDADE | UN | 4 | 168.86 | 211.075 | 675.44 | 844.3
11242 | ORSE | 15.08.05 | FORNECIMENTO E INSTALAÇÃO DE CONECTOR RJ 45 MACHO CAT 6 | UN | 73 | 6.74 | 8.425 | 492.02 | 615.025
7138 | ORSE | 15.08.06 | FORNECIMENTO E LANÇAMENTO DE CABO UTP 4 PARES CAT 6 | M | 2760 | 11.95 | 14.9375 | 32982 | 41227.5
11214 | ORSE | 15.08.07 | TOMADA PARA LÓGICA RJ45, COM CAIXA PVC, EMBUTIDA, CAT. 6 | UN | 13 | 62.89 | 78.6125 | 817.57 | 1021.9625
7817 | ORSE | 15.08.08 | TOMADA DUPLA PARA LÓGICA RJ45, 4"X2", EMBUTIR, COMPLETA, REF.0605, FAME OU SIMILAR | UN | 1 | 70 | 87.5 | 70 | 87.5
8896 | ORSE | 15.08.09 | CAIXA DE PASSAGEM PVC 15X15X8CM P/ELETRICA, TIPO AQUATIC OU SIMILAR | UN | 21 | 42.34 | 52.925 | 889.14 | 1111.425
9139 | ORSE | 15.08.10 | CAIXA DE PASSAGEM PVC 20 X 20CM, SISTEMA "X", COM TAMPA | UN | 4 | 43.58 | 54.475 | 174.32 | 217.9
670 | ORSE | 15.08.11 | CAIXA DE PASSAGEM PARA TELEFONE, PADRÃO TELEBRÁS, 40X40X12CM, EM CHAPA AÇO GALV. - FORNECIMENTO | UN | 4 | 144.87 | 181.0875 | 579.48 | 724.35
654 | ORSE | 15.08.12 | CAIXA DE DERIVAÇÃO EM PVC 4" X 2" C/TAMPA CEGA, EMBUTIR, P/ELETRODUTO | UN | 18 | 12.14 | 15.175 | 218.52 | 273.15
7269 | ORSE | 15.08.13 | POSTE DE AÇO GALVANIZADO CÔNICO CONTÍNO RETO, DIÂMETRO SUPERIOR 60MM, DIÂMETRO DA BASE 115MM, ALTURA TOTAL 5M, CONIPOST REF. SÉRIE 0005/CLASSE 60 DA CONIPOST OU SIMILAR | UN | 3 | 1642.7 | 2053.375 | 4928.1 | 6160.125
91840 | SINAPI | 15.08.14 | ELETRODUTO FLEXÍVEL CORRUGADO, PEAD, DN 40 MM (1 1/4"), PARA CIRCUITOS TERMINAIS, INSTALADO EM FORRO - FORNECIMENTO E INSTALAÇÃO. AF_12/2015 | M | 180 | 13.39 | 16.7375 | 2410.2 | 3012.75
97667 | SINAPI | 15.08.15 | ELETRODUTO FLEXÍVEL CORRUGADO, PEAD, DN 50 (1 ½) - FORNECIMENTO E INSTALAÇÃO. AF_04/2016 | M | 36 | 8.37 | 10.4625 | 301.32 | 376.65
97668 | SINAPI | 15.08.16 | ELETRODUTO FLEXÍVEL CORRUGADO, PEAD, DN 63 (2") - FORNECIMENTO E INSTALAÇÃO. AF_04/2016 | M | 60 | 11.95 | 14.9375 | 717 | 896.25
354 | ORSE | 15.08.17 | ELETRODUTO DE PVC RÍGIDO ROSCÁVEL, DIÂM = 32MM (1") | M | 3 | 16.22 | 20.275 | 48.66 | 60.825
363 | ORSE | 15.08.18 | CURVA PARA ELETRODUTO DE PVC RÍGIDO ROSCÁVEL, DIÂM = 32MM (1") | UN | 2 | 8.41 | 10.5125 | 16.82 | 21.025
372 | ORSE | 15.08.19 | LUVA PARA ELETRODUTO DE PVC RÍGIDO ROSCÁVEL, DIÂM = 32MM (1") | UN | 2 | 3.29 | 4.1125 | 6.58 | 8.225
344 | ORSE | 15.08.20 | BUCHA COM ARRUELA EM LIGA ESPECIAL ZAMAK P/ELETRODUTO 25MM, D=1" | UN | 2 | 1.63 | 2.0375 | 3.26 | 4.075
91865 | SINAPI | 15.08.21 | ELETRODUTO RÍGIDO ROSCÁVEL, PVC, DN 40 MM (1 1/4"), PARA CIRCUITOS TERMINAIS, INSTALADO EM FORRO - FORNECIMENTO E INSTALAÇÃO. AF_12/2015 | M | 25.2 | 17.86 | 22.325 | 450.072 | 562.59
364 | ORSE | 15.08.22 | CURVA PARA ELETRODUTO DE PVC RÍGIDO ROSCÁVEL, DIÂM = 40MM (1 1/4") | UN | 7 | 11.54 | 14.425 | 80.78 | 100.975
373 | ORSE | 15.08.23 | LUVA PARA ELETRODUTO DE PVC RÍGIDO ROSCÁVEL, DIÂM = 40MM (1 1/4") | UN | 7 | 4.81 | 6.0125 | 33.67 | 42.0875
9925 | ORSE | 15.08.24 | BUCHA COM ARRUELA EM LIGA ESPECIAL ZAMAK P/ELETRODUTO 32MM, D=1 1/4" | UN | 7 | 1.97 | 2.4625 | 13.79 | 17.2375
91834 | SINAPI | 15.08.25 | ELETRODUTO FLEXÍVEL CORRUGADO, PVC, DN 25 MM (3/4"), PARA CIRCUITOS TERMINAIS, INSTALADO EM FORRO - FORNECIMENTO E INSTALAÇÃO. AF_12/2015 | M | 120 | 10.11 | 12.6375 | 1213.2 | 1516.5
91837 | SINAPI | 15.08.26 | ELETRODUTO FLEXÍVEL CORRUGADO REFORÇADO, PVC, DN 32 MM (1"), PARA CIRCUITOS TERMINAIS, INSTALADO EM FORRO - FORNECIMENTO E INSTALAÇÃO. AF_03/2023 | M | 156 | 16.17 | 20.2125 | 2522.52 | 3153.15
I-00001899 | SINAPI | 15.08.27 | LUVA DE PRESSAO, EM PVC, DE 25 MM, PARA ELETRODUTO FLEXIVEL | UN | 21 | 0.78 | 0.975 | 16.38 | 20.475
91846 | SINAPI | 15.08.28 | ELETRODUTO PVC FLEXIVEL CORRUGADO, REFORCADO, COR LARANJA, DE 32 MM, PARA LAJES E PISOS | M | 108 | 14.23 | 17.7875 | 1536.84 | 1921.05
I-00001900 | SINAPI | 15.08.29 | LUVA DE PRESSAO, EM PVC, DE 32 MM, PARA ELETRODUTO FLEXIVEL | UN | 6 | 1.27 | 1.5875 | 7.62 | 9.525
8075 | ORSE | 15.08.30 | CAIXA DE PASSAGEM EM ALVENARIA DE TIJOLOS MACIÇOS ESP. = 0,12M, DIM. INT. = 0,30 X 0,30 X 0,30M | UN | 15 | 129.17 | 161.4625 | 1937.55 | 2421.9375
|  | 16.00 | INSTALAÇÕES DE CLIMATIZAÇÃO |  |  |  |  | 80431.9922 | 100539.9903 | 1.319%
89806 | SINAPI | 16.01 | JOELHO 45 GRAUS, PVC, SERIE NORMAL, ESGOTO PREDIAL, DN 75 MM, JUNTA ELÁSTICA, FORNECIDO E INSTALADO EM PRUMADA DE ESGOTO SANITÁRIO OU VENTILAÇÃO. AF_08/2022 | UN | 69 | 21.95 | 27.4375 | 1514.55 | 1893.1875
89799 | SINAPI | 16.02 | TUBO PVC, SERIE NORMAL, ESGOTO PREDIAL, DN 75 MM, FORNECIDO E INSTALADO EM PRUMADA DE ESGOTO SANITÁRIO OU VENTILAÇÃO. AF_08/2022 | M | 26 | 22.56 | 28.2 | 586.56 | 733.2
90441 | SINAPI | 16.03 | FURO EM CONCRETO PARA DIÂMETROS MAIORES QUE 75 MM. AF_05/2015 | UN | 23 | 120.19 | 150.2375 | 2764.37 | 3455.4625
9384 | ORSE | 16.04 | TUBO PVC RÍGIDO C/ANEL BORRACHA, SERIE REFORÇADA, P/ESGOTO E AGUAS PLUVIAIS, D = 40MM - REV 01_11/2021 | M | 180 | 20.99 | 26.2375 | 3778.2 | 4722.75
1670 | ORSE | 16.05 | JOELHO DE 45° EM PVC RÍGIDO C/ ANÉIS, PARA ESGOTO SECUNDÁRIO, DIÂM = 40MM | UN | 17 | 15.44 | 19.3 | 262.48 | 328.1
1674 | ORSE | 16.06 | JUNÇÃO 45° EM PVC RÍGIDO C/ ANÉIS, PARA ESGOTO SECUNDÁRIO, DIÂM = 40MM | UN | 11 | 18.95 | 23.6875 | 208.45 | 260.5625
7289 | ORSE | 16.07 | FORNECIMENTO E INSTALAÇÃO DE TUBULAÇÃO EM COBRE P/ INTERLIGAÇÃO DO CONDENSADOR AO EVAPORADOR, INCLUSIVE ISOLAMENTO, ALIMENTAÇÃO ELÉTRICA, CONEXÕES E FIXAÇÕES, P/ CONDICIONADORES DE AR SPLIT SYSTEM ATÉ 48.000 BTU. | M | 268.07 | 228.46 | 285.575 | 61243.2722 | 76554.0902
13271 | ORSE | 16.08 | INSTALAÇÃO DE AR CONDICIONADO SPLIT (EVAPORADORA E CONDENSADORA), HI-WALL (PAREDE), ATÉ 9000 BTU/H | UN | 2 | 348.69 | 435.8625 | 697.38 | 871.725
13274 | ORSE | 16.09 | INSTALAÇÃO DE AR CONDICIONADO SPLIT (EVAPORADORA E CONDENSADORA), HI-WALL (PAREDE), DE 12000 BTU/H ATÉ 18000 BTU/H | UN | 16 | 379.98 | 474.975 | 6079.68 | 7599.6
13275 | ORSE | 16.10 | INSTALAÇÃO DE AR CONDICIONADO SPLIT (EVAPORADORA E CONDENSADORA), HI-WALL (PAREDE), DE 24000 BTU/H ATÉ 30000 BTU/H" | UN | 5 | 446.31 | 557.8875 | 2231.55 | 2789.4375
11509 | ORSE | 16.11 | GÁS REFRIGERANTE R22 | KG | 25 | 42.62 | 53.275 | 1065.5 | 1331.875
|  | 17.00 | INSTALAÇÕES DE GÁS |  |  |  |  | 1726.5149 | 2158.1436 | 0.02831%
7838 | ORSE | 17.01 | PIG TAIL OU CHICOTE FLEXÍVEL DE COBRE, B-190, PARA CONDUÇÃO DE GÁS | UN | 1 | 56 | 70 | 56 | 70
2555 | ORSE | 17.02 | PLACA 20X35 EM CHAPA ESMALTADA PARA IDENTIFICAÇÃO DE LOGRADOUROS | UN | 1 | 102.52 | 128.15 | 102.52 | 128.15
92312 | SINAPI | 17.03 | COTOVELO EM COBRE, DN 22 MM, 90 GRAUS, SEM ANEL DE SOLDA, INSTALADO EM RAMAL DE DISTRIBUIÇÃO FORNECIMENTO E INSTALAÇÃO. AF_12/2015 | UN | 6 | 20.74 | 25.925 | 124.44 | 155.55
1360 | ORSE | 17.04 | TUBO DE COBRE RÍGIDO D= 22MM | M | 15 | 57.79 | 72.2375 | 866.85 | 1083.5625
1369 | ORSE | 17.05 | CURVA DE LATÃO, COBRE OU BRONZE, JUNTAS SOLDADAS, DIÂM = 22MM (3/4") | UN | 3 | 18.44 | 23.05 | 55.32 | 69.15
I-08690 | ORSE | 17.06 | ABRAÇADEIRA 22MM | UN | 5 | 0.16 | 0.2 | 0.8 | 1
10881 | ORSE | 17.07 | REGULADOR DE GÁS 2º ESTÁGIO DE 7 KG/H (INSTALAÇÃO GÁS) | UN | 1 | 55.58 | 69.475 | 55.58 | 69.475
10024 | ORSE | 17.08 | CANALETA EM BLOCOS DE CONCRETO TIPO "U" (CALHA) 12X19X39, PREENCHIDOS COM ARGAMASSA TRAÇO T5(1:2:8) | M | 15 | 22.49 | 28.1125 | 337.35 | 421.6875
12032 | ORSE | 17.09 | ARGAMASSA CAL E AREIA TRAÇO 1:4 - CONFECÇÃO MECÂNICA E TRANSPORTE | M³ | 0.342 | 373.26 | 466.575 | 127.6549 | 159.5686
|  | 18.00 | INSTALAÇÕES DE SONORIZAÇÃO |  |  |  |  | 5767.85 | 7209.8125 | 0.09459%
353 | ORSE | 18.01 | ELETRODUTO DE PVC RIGIDO ROSCAVEL, DIAM=25MM (3/4") | M | 200 | 12.64 | 15.8 | 2528 | 3160
743 | ORSE | 18.02 | CAIXA DE PASSAGEM PVC, 4" X 4" CM, EMBUTIR, P/ELETRODUTO | UN | 15 | 15.39 | 19.2375 | 230.85 | 288.5625
COMP/ELE -18 |  | 18.03 | FORNECIMENTO E INSTALAÇÃO DE ARANDELA TIPO SONOFLETOR DE TETO ACUSTICA 6" AXIAL | UN | 12 | 250.75 | 313.4375 | 3009 | 3761.25
|  | 19.00 | ELEMENTOS DECORATIVOS |  |  |  |  | 188497.234 | 235621.5425 | 3.091%
|  | 19.01 | BANCADAS DE GRANITO E RODAMÃO |  |  |  |  | 14667.8953 | 18334.8692 | 0.2405%
10777 | ORSE | 19.01.01 | BANCADA EM GRANITO VERDE UBATUBA, E = 2CM, COM FILETE 3CM - CONFORME DETALHES PROJETO ARQUITETONICO | M² | 11.9653 | 780.99 | 976.2375 | 9344.7796 | 11680.9746
11365 | ORSE | 19.01.02 | DIVISÓRIA EM GRANITO VERDE UBATUBA, POLIDO DOS DOIS LADOS, ACABAMENTO BOLEADO, E= 2CM, ASSENTADO COM ARGAMASSA TRACO 1:4, ARREMATE EM CIMENTO BRANCO, EXCLUSIVE FERRAGENS | M² | 7.434 | 716.05 | 895.0625 | 5323.1157 | 6653.8946
|  | 19.02 | ACESSÓRIOS |  |  |  |  | 20536.526 | 25670.6575 | 0.3368%
4629 | ORSE | 19.02.01 | BICICLETÁRIO EM TUBO DE AÇO GALVANIZADO DIAM=50MM, EXCETO PINTURA DE ACABAMENTO | M | 15.4 | 222.54 | 278.175 | 3427.116 | 4283.895
12627 | ORSE | 19.02.02 | MASTRO SIMPLES EM TUBO FERRO GALVANIZADO, ALT (ÚTIL)= 6,80M (3,80M X 2 + 2,20M X 1 1/2) - CONFORME DETALHES PROJETO ARQUITETONICO | UN | 3 | 528.03 | 660.0375 | 1584.09 | 1980.1125
2437 | ORSE | 19.02.03 | BASE PARA FIXAÇÃO DE MASTRO TRIPLO | UN | 1 | 770.94 | 963.675 | 770.94 | 963.675
8539 | ORSE | 19.02.04 | ESCADA MARINHEIRO, COM DEGRAUS EM BARRA REDONDA DE 3/4", GUARDA-CORPO EM BARRA CHATA DE 1 1/2" X 1/4" E PATAMAR(1,05 X 0,95M) EM CHAPA EXPANDIDA DE 1/4 | M | 8.7764 | 511.12 | 638.9 | 4485.7936 | 5607.242
1939 | ORSE | 19.02.05 | COMPENSADO 15MM C/ FORMICA BRILHANTE COLADA C/ FORMICOLA OU SIMILAR, PARA PAREDE | M² | 9.2025 | 236.18 | 295.225 | 2173.4464 | 2716.8081
COMP - 00/018 |  | 19.02.06 | FORNECIMENTO E INSTALAÇÃO PAINEL EM MDF 15mm NA COR NOGAL ESCURO, DA MARCA DE REFERÊNCIA FÓRMICA NO SALÃO DE JURI | UN | 1 | 8095.14 | 10118.925 | 8095.14 | 10118.925
|  | 19.03 | ACESSIBILIDADE |  |  |  |  | 141050.5661 | 176313.2076 | 2.313%
13113 | ORSE | 19.03.01 | BARRA DE APOIO, RETA, FIXA, EM AÇO INOX, L=80CM, D=1 1/4", JACKWAL OU SIMILAR | UN | 2 | 221.45 | 276.8125 | 442.9 | 553.625
13112 | ORSE | 19.03.02 | BARRA DE APOIO, RETA, FIXA, EM AÇO INOX, L=70CM, D=1 1/4", JACKWAL OU SIMILAR | UN | 2 | 221.45 | 276.8125 | 442.9 | 553.625
13110 | ORSE | 19.03.03 | BARRA DE APOIO, RETA, FIXA, EM AÇO INOX, L=40CM, D=1 1/4", JACKWAL OU SIMILAR | UN | 4 | 111.45 | 139.3125 | 445.8 | 557.25
12385 | ORSE | 19.03.04 | GUARDA-CORPO H = 1,10M E CORRIMÃO EM AÇO INOX, BARRAS SUPERIORES ALT=0,92M E 0,70M E BARRA INFERIOR, DIAM= 1.1/2" R, BARRAS VERTICAIS D=3/4" A CADA 0,11M, CURVAS DE AÇO INOX. - ESCADA | M | 96.6212 | 1277.05 | 1596.3125 | 123390.1035 | 154237.6293
104658 | SINAPI | 19.03.05 | PISO PODOTÁTIL DE ALERTA OU DIRECIONAL, DE CONCRETO, ASSENTADO SOBRE ARGAMASSA. AF_05/2023 | M² | 28.62 | 169.18 | 211.475 | 4841.9316 | 6052.4145
101094 | SINAPI | 19.03.06 | PISO PODOTÁTIL DE ALERTA OU DIRECIONAL, DE PVC, ASSENTADO SOBRE ARGAMASSA. AF_05/2020 | M | 62.7 | 167.53 | 209.4125 | 10504.131 | 13130.1637
2228 | ORSE | 19.03.07 | FITA ANTIDERRAPANTE SAFETY-WALK "3M" L=5CM OU SIMILAR | M | 70 | 14.04 | 17.55 | 982.8 | 1228.5
|  | 19.04 | ACESSÓRIOS PARA BANHEIROS |  |  |  |  | 12242.2466 | 15302.8083 | 0.2008%
9718 | ORSE | 19.04.01 | ESPELHO DE CRISTAL 4MM COM MOLDURA DE ALUMÍNIO | M² | 12.82 | 539.13 | 673.9125 | 6911.6466 | 8639.5583
12517 | ORSE | 19.04.02 | EXECUÇÃO DE ACABAMENTO CHANFRADO (BISOTADO) EM BORDAS DE ESPELHO | M | 50.2 | 36 | 45 | 1807.2 | 2259
12511 | ORSE | 19.04.03 | DISPENSER, EM PLÁSTICO, PARA PAPEL HIGIÊNICO EM ROLO | UN | 14 | 84.46 | 105.575 | 1182.44 | 1478.05
4286 | ORSE | 19.04.04 | DISPENSER PARA SABONETE LÍQUIDO | UN | 12 | 144.08 | 180.1 | 1728.96 | 2161.2
4287 | ORSE | 19.04.05 | DISPENSER PARA TOALHA INTERFOLHADA | UN | 12 | 51 | 63.75 | 612 | 765
|  | 20.00 | SERVIÇOS COMPLEMENTARES |  |  |  |  | 54624.3071 | 68280.3838 | 0.8958%
|  | 20.01 | AJARDINAMENTO |  |  |  |  | 36434.6451 | 45543.3063 | 0.5975%
10234 | ORSE | 20.01.01 | GRAMA ESMERALDA EM PLACAS, FORNECIMENTO E PLANTIO | M² | 479.33 | 25.01 | 31.2625 | 11988.0433 | 14985.0541
9031 | ORSE | 20.01.02 | PEDRISCO | M³ | 5.144 | 249.54 | 311.925 | 1283.6338 | 1604.5422
7669 | ORSE | 20.01.03 | PLANTA ­ AGAVE DRAGÃO, FORNECIMENTO E PLANTIO | UN | 18 | 51.25 | 64.0625 | 922.5 | 1153.125
7669 | ORSE | 20.01.04 | PLANTA ­ AGAVE DRAGÃO, FORNECIMENTO E PLANTIO | UN | 81 | 51.25 | 64.0625 | 4151.25 | 5189.0625
8851 | ORSE | 20.01.05 | PLANTA - PATA DE VACA (BAUHINIA FORTICATA), H=2,00M, FORNECIMENTO E PLANTIO | UN | 7 | 191.86 | 239.825 | 1343.02 | 1678.775
8761 | ORSE | 20.01.06 | PLANTA - SAMAMBAIA C/1,00M, FORNECIMENTO E PLANTIO | UN | 50 | 104.94 | 131.175 | 5247 | 6558.75
8814 | ORSE | 20.01.07 | FORNECIMENTO E PLANTIO DE PALMEIRA RABO DE RAPOSA, MEDIA | UN | 6 | 88 | 110 | 528 | 660
7669 | ORSE | 20.01.08 | PLANTA - ZAMIOCULCA, FORNECIMENTO E PLANTIO | UN | 20 | 51.25 | 64.0625 | 1025 | 1281.25
2394 | ORSE | 20.01.09 | FORNECIMENTO E ESPALHAMENTO DE TERRA VEGETAL PREPARADA | M³ | 90 | 105.83 | 132.2875 | 9524.7 | 11905.875
7657 | ORSE | 20.01.10 | LIMITADOR DE GRAMA COM BORDA FINA, L=12,5CM | M | 27.37 | 15.4 | 19.25 | 421.498 | 526.8725
|  | 20.02 | COMUNICAÇÃO VISUAL |  |  |  |  | 11496.95 | 14371.1875 | 0.1885%
MERC03/01 |  | 20.02.01 | LOGOMARCA VERTICAL 150CM (FACHADA) | UN | 1 | 1124 | 1405 | 1124 | 1405
MERC03/02 |  | 20.02.02 | LOGOMARCA HORIZONTAL 150CM (PLENO) | UN | 1 | 1080 | 1350 | 1080 | 1350
MERC03/03 |  | 20.02.03 | LETREIRO COM ALTURA 20CM (FACHADA) | M | 7 | 23.81 | 29.7625 | 166.67 | 208.3375
MERC03/04 |  | 20.02.04 | LETREIRO COM ALTURA 15CM (PLENÁRIO) | M | 2 | 50 | 62.5 | 100 | 125
MERC03/05 |  | 20.02.05 | ADESIVAÇÃO EM VIDROS FAIXA CINZA 20CM | M² | 3.44 | 200 | 250 | 688 | 860
MERC03/06 |  | 20.02.06 | MURAL INFORMATIVO EM CHAPA DE ACRILICO 6MM | UN | 1 | 1200 | 1500 | 1200 | 1500
MERC03/07 |  | 20.02.07 | PLACA DE INAUGURAÇÃO E HOMENAGIADOS | UN | 1 | 1200 | 1500 | 1200 | 1500
MERC03/08 |  | 20.02.08 | PLACA DE IDENTIFICAÇÃO DAS PORTAS | UN | 52 | 46.89 | 58.6125 | 2438.28 | 3047.85
MERC03/09 |  | 20.02.09 | PLACA DE COLUNA PARA ESTACIONAMENTO | UN | 10 | 350 | 437.5 | 3500 | 4375
|  | 20.03 | LIMPEZA FINAL DA OBRA |  |  |  |  | 6692.712 | 8365.89 | 0.1098%
2450 | ORSE | 20.03.01 | LIMPEZA GERAL | M² | 2935.4 | 2.28 | 2.85 | 6692.712 | 8365.89
|  |  | TOTAL DO ORÇAMENTO |  |  |  |  | 6124081.8407 | 7622360.6433 | 100%
|  |  | TOTAL COM BDI (R$) | [5 empty] | 7622360.6433
|  |  | BDI DE 25,00% | [5 empty] | 1531020.4602
|  |  | TOTAL SEM BDI (R$) | [5 empty] | 6124081.8407
FORNECIMENTO DE EQUIPAMENTOS FÓRUM DA COMARCA DE CORURIPE
|  | 1.00 | CÂMERAS |  |  |  |  | 22413.39 | 26178.8395 | 5.503%
MERC04/15 |  | 1.01 | CÂMERA IP DOME 4020. FABRICANTE INTELBRAS OU SIMILAR | UN | 67 | 334.5282 | 390.7289 | 22413.39 | 26178.8395
|  | 2.00 | APARELHOS DE AR CONDICIONADO |  |  |  |  | 81257.33 | 94908.5614 | 19.95%
I-42424 | SINAPI | 2.01 | AR CONDICIONADO SPLIT INVERTER, HI-WALL (PAREDE), 9000 BTU/H, CICLO FRIO, 60HZ, CLASSIFICACAO A (SELO PROCEL), GAS HFC, CONTROLE S/FIO | UN | 2 | 1925.04 | 2248.4467 | 3850.08 | 4496.8934
I-42425 | SINAPI | 2.03 | AR CONDICIONADO SPLIT INVERTER, HI-WALL (PAREDE), 12000 BTU/H, CICLO FRIO, 60HZ, CLASSIFICACAO A (SELO PROCEL), GAS HFC, CONTROLE S/FIO | UN | 4 | 2155.49 | 2517.6123 | 8621.96 | 10070.4493
I-42422 | SINAPI | 2.04 | AR CONDICIONADO SPLIT INVERTER, HI-WALL (PAREDE), 18000 BTU/H, CICLO FRIO, 60HZ, CLASSIFICACAO A (SELO PROCEL), GAS HFC, CONTROLE S/FIO | UN | 12 | 3199.9 | 3737.4832 | 38398.8 | 44849.7984
I-43184 | SINAPI | 2.05 | AR CONDICIONADO SPLIT INVERTER, HI-WALL (PAREDE), 24000 BTU/H, CICLO FRIO, 60HZ, CLASSIFICACAO A (SELO PROCEL), GAS HFC, CONTROLE S/FIO | UN | 1 | 4422.57 | 5165.5618 | 4422.57 | 5165.5618
I-43187 | SINAPI | 2.06 | AR CONDICIONADO SPLIT ON/OFF, PISO TETO, 36.000 BTU/H, CICLO FRIO, 60HZ, CLASSIFICACAO ENERGETICA C - SELO PROCEL, GAS HFC, CONTROLE S/FIO | UN | 4 | 6490.98 | 7581.4646 | 25963.92 | 30325.8586
|  | 3.00 | APARELHOS HIDRÁULICOS |  |  |  |  | 20954.44 | 24474.7859 | 5.145%
11087 | ORSE | 3.01 | MOTOBOMBA CENTRÍFUGA SUBMERSÍVEL, MARCA SCHNEIDER OU SIMILAR, MODELO BCS-C5, MOTOR 1/2 CV, TRIFÁSICO 220V, RECALQUE 2", HM = 2 A 8 M, Q = 10,3 A 18,5M3/H | UN | 4 | 5238.61 | 6118.6965 | 20954.44 | 24474.7859
|  | 4.00 | APARELHOS ELETRÔNICOS |  |  |  |  | 250455.34 | 292531.8371 | 61.49%
|  | 4.01 | SISTEMA DE DADOS E VOZ |  |  |  |  | 246757.75 | 288213.052 | 60.59%
8507 | ORSE | 4.01.01 | CENTRAL PABX, CAPACIDADE 8 LINHAS E 24 RAMAIS, MOD. CORP 8000, INTELBRÁS OU SIMILAR - FORNECIMENTO | UN | 1 | 4592.66 | 5364.2269 | 4592.66 | 5364.2269
MERC04/13 |  | 4.01.02 | SWITCH DE CAMADA 2, 48 PORTAS 1GB (48 DELAS ENERGIZADAS) + 4 INTERFACES SFP+ 10GBE. REDE CAT.6A. FABRICANTES: DELL, TPLINK, CISCO, HP OU SIMILAR DE QUALIDADE | UN | 5 | 6299 | 7357.232 | 31495 | 36786.16
11419 | ORSE | 4.01.03 | RÉGUA (FILTRO DE LINHA) COM 8 TOMADAS | UN | 1 | 21.15 | 24.7032 | 21.15 | 24.7032
10305 | ORSE | 4.01.04 | FORNECIMENTO E MONTAGEM DE RACK FECHADO TIPO ARMÁRIO 19" X 36U X 670MM | UN | 1 | 2782.53 | 3249.995 | 2782.53 | 3249.995
98304 | SINAPI | 4.01.05 | PATCH PANEL 48 PORTAS, CATEGORIA 6 - FORNECIMENTO E INSTALAÇÃO. AF_03/2018 | UN | 3 | 3501.59 | 4089.8571 | 10504.77 | 12269.5714
10727 | ORSE | 4.01.06 | FORNECIMENTO E INSTALAÇÃO DE VOICE PANEL 24 PORTAS CAT 6 | UN | 4 | 280.46 | 327.5773 | 1121.84 | 1310.3091
11307 | ORSE | 4.01.07 | DISTRIBUIDOR INTERNO ÓPTICO - D.I.O | UN | 1 | 1013.77 | 1184.0834 | 1013.77 | 1184.0834
MERC04/01 |  | 4.01.08 | HD 4 TB | UN | 1 | 599.99 | 700.7883 | 599.99 | 700.7883
I-09218 | ORSE | 4.01.09 | MONITOR 42" - REF. 42LD460 LG OU SIMILAR | UN | 1 | 2609.4 | 3047.7792 | 2609.4 | 3047.7792
MERC04/16 |  | 4.01.10 | DVDR CFTV STAND ALONE MULTI HD 32 CANAIS | UN | 1 | 3116.67 | 3640.2706 | 3116.67 | 3640.2706
I-08016 | ORSE | 4.01.11 | CENTRAL DE ALARME DIGITAL COM 2 BATERIAS ADEMCO VISTA 50 OU SIMILAR (ATÉ 40 PONTOS) | UN | 1 | 2768.71 | 3233.8533 | 2768.71 | 3233.8533
MERC04/03 |  | 4.01.12 | SUBWOOFER 8' EMBUTIR | UN | 2 | 889 | 1038.352 | 1778 | 2076.704
MERC04/02 |  | 4.01.13 | SENSOR INFRA-VERMELHO DE PRESENÇA PERIMETRAL | UN | 42 | 308.61 | 360.4565 | 12961.62 | 15139.1722
39611 | SINAPI | 4.01.14 | NOBREAK TRIFASICO, DE 20 KVA FATOR DE POTENCIA DE 0,8, AUTONOMIA MINIMA DE 30 MINUTOS A PLENA CARGA | UN | 1 | 163075.91 | 190472.6629 | 163075.91 | 190472.6629
13246 | ORSE | 4.01.15 | AMPLIFICADOR DE POTÊNCIA 1300W 4 OHMS - OP 7600 ONEAL OU SIMILAR | UN | 1 | 3076.08 | 3592.8614 | 3076.08 | 3592.8614
12397 | ORSE | 4.01.16 | MESA DE SOM / MIXER 5 CANAIS C/ USB OMX 52 - ONEAL OU SIMILAR | UN | 1 | 846.63 | 988.8638 | 846.63 | 988.8638
MERC04/07 |  | 4.01.17 | MICROFONE S/FIO DUPLO PRO BASS UHF | UN | 2 | 1928.65 | 2252.6632 | 3857.3 | 4505.3264
13458 | ORSE | 4.01.18 | ATENUADOR DE VOLUME ROTATIVO COM 12 POSIÇÕES, POTÊNCIA MÁXIMA 80W, REF. VCS 80, DA LOUD OU SIMILAR | UN | 1 | 323.9 | 378.3152 | 323.9 | 378.3152
MERC04/09 |  | 4.01.19 | MICROFONE C/ FIO PRO BASS | UN | 1 | 126.48 | 147.7286 | 126.48 | 147.7286
MERC04/10 |  | 4.01.20 | CABO 2P10 X 2P10 MONO GOD 1.8M MXT | UN | 2 | 42.67 | 49.8386 | 85.34 | 99.6771
|  | 4.02 | SISTEMAS DE SEGURANÇA E INCÊNDIO |  |  |  |  | 3697.59 | 4318.7851 | 0.9079%
MERC04/17 |  | 4.02.01 | BOMBA DE INCÊNDIO 3CV | UN | 1 | 3697.59 | 4318.7851 | 3697.59 | 4318.7851
|  | 5.00 | SUBESTAÇÃO |  |  |  |  | 32200 | 37609.6 | 7.906%
I10823 | ORSE | 5.01 | TRANSFORMADOR TRIFÁSICO C/ DERIV 112,5 KVA, AT 13800V, BT 380/220V PADRÃO ENERGISA | UN | 1 | 32200 | 37609.6 | 32200 | 37609.6
|  |  | TOTAL DO ORÇAMENTO |  |  |  |  | 407280.5 | 475703.624 | 100%
|  |  | TOTAL COM BDI (R$) | [5 empty] | 475703.624
|  |  | BDI DE 16,80% | [5 empty] | 68423.124
|  |  | TOTAL SEM BDI (R$) | [5 empty] | 407280.5

## MEMORIAL DE CALCULO
MEMÓRIA DE CÁLCULO
OBRA: CONSTRUÇÃO DO FÓRUM DA COMARCA DE CORURIPE
| LOCAL: AV. LUIZ LIMA BELTRÃO, CJ. COMENDADOR TÉRCIO WANDERLEY, RODOVIA AL 101 SUL |  |  |  | ÁREA CONSTRUÍDA: 972,76 M²
| PLANILHA ORÇAMENTARIA | [8 empty] | DATA: JULHO/2023
CÓDIGO | ITEM | DISCRIMINAÇÃO | UNID. | QUANT. | LARGURA | COMP. | ALTURA | PERÍMETRO | DENSIDADE /TAXAS | ÁREA(m²) | VOLUME
| 1.00 | ADMINISTRAÇÃO LOCAL
90777 | 1.01 | ENGENHEIRO CIVIL DE OBRA JUNIOR COM ENCARGOS COMPLEMENTARES | H | 1408
|  | Percentual de Administração (Máx. 8,87%) |  | 1408
91677 | 1.02 | ENGENHEIRO ELETRICISTA COM ENCARGOS COMPLEMENTARES (ELETRICA) | H | 1056
|  | Percentual de Administração (Máx. 8,87%) |  | 1056
90780 | 1.03 | MESTRE DE OBRAS COM ENCARGOS COMPLEMENTARES | H | 1408
|  | Percentual de Administração (Máx. 8,87%) |  | 1408
90776 | 1.04 | ENCARREGADO GERAL DE OBRAS (HORISTA) | H | 1408
|  | Percentual de Administração (Máx. 8,87%) |  | 1408
90766 | 1.05 | ALMOXARIFE COM ENCARGOS COMPLEMENTARES | H | 1408
|  | Percentual de Administração (Máx. 8,87%) |  | 1408
88326 | 1.06 | VIGIA NOTURNO COM ENCARGOS COMPLEMENTARES | H | 2880
|  | Percentual de Administração (Máx. 8,87%) |  | 2880
100289 | 1.07 | VIGIA DIURNO COM ENCARGOS COMPLEMENTARES | H | 1152
|  | Percentual de Administração (Máx. 8,87%) |  | 1152
91677 | 15.01.01 | ENGENHEIRO ELETRICISTA COM ENCARGOS COMPLEMENTARES | H | 176
|  | Georeferenciamento - Percentual de Administração (Máx. 8,87%) |  | 16
|  | Procedimento Eletrobrás - Percentual de Administração (Máx. 8,87%) |  | 40
|  | Montagem da subestação - Percentual de Administração (Máx. 8,87%) |  | 40
|  | Vistoria das instalações - Percentual de Administração (Máx. 8,87%) |  | 80
CÓDIGO | ITEM | DISCRIMINAÇÃO | UNID. | QUANT. | LARGURA | COMP. | ALTURA | PERÍMETRO | DESCONTOS | ÁREA(m²) | VOLUME
| 2.00 | SERVIÇOS PRELIMINARES
| 2.01 | MOBILIZAÇÃO / DESMOBILIZAÇÃO
73467 | 2.01.01 | CAMINHÃO TOCO, PBT 14.300 KG, CARGA ÚTIL MÁX. 9.710 KG, DIST. ENTRE EIXOS 3,56 M, POTÊNCIA 185 CV, INCLUSIVE CARROCERIA FIXA ABERTA DE MADEIRA P/ TRANSPORTE GERAL DE CARGA SECA, DIMEN. APROX. 2,50 X 6,50 X 0,50M - CHP DIURNO. AF_06/2014 (TRANSPORTE DO TRANSFORMADOR INCLUSO) | CHP | 520
|  | Percentual de Administração (Máx. 2,00%) |  | 520
0 | 2.02.01 | ART/RRT DO CONTRATO | UN | 1
|  | Valor taxa da ART, anexo da decisão PL-CONFEA | UN | 1
| 2.02 | SERVIÇOS TÉCNICOS
0 | 2.02.02 | ART/RRT DO TRANSFORMADOR | UN | 1
|  | Valor taxa da ART, anexo da decisão PL-CONFEA | UN | 1
0 | 2.02.03 | ALVARÁ PARA CONSTRUÇÃO | M² | [6 empty] | 2932.4
|  | Área construída | M² | [6 empty] | 2932.4
0 | 2.02.04 | HABITE-SE | M² | [6 empty] | 2932.4
|  | Área construída | M² | [6 empty] | 2932.4
| 2.03 | SERVIÇOS INICIAIS
9416 | 2.03.01 | INSTALAÇÃO PROVISÓRIA DE ENERGIA ELÉTRICA, AEREA, TRIFASICA, EM POSTE GALVANIZADO, EXCLUSIVE FORNECIMENTO DO MEDIDOR | UN | 1 | [5 empty] | 0
|  | INSTALAÇÃO PROVISÓRIA DE ENERGIA | UN | 1
6096 | 2.03.02 | LIGAÇÃO PREDIAL DE ÁGUA EM MURETA DE CONCRETO, PROVISÓRIA OU DEFINITIVA, COM FORNECIMENTO DE MATERIAL, INCLUSIVE MURETA E HIDRÔMETRO, REDE DN 50MM - REV 03_10/2022 | UN | 1 | [5 empty] | 0
|  | INSTALAÇÃO PROVISÓRIA DE ÁGUA | UN | 1
11397 | 2.03.03 | PLACA DE OBRA EM LONA COM IMPRESSÃO DIGITAL 1,50 X 2,00M, INCLUSIVE ESTRUTURA EM METALON 20 X 20CM E ESCORAMENTO, INSTALADA | UN | 1 | [5 empty] | 0
|  | Área da placa da obra | UN | 1
2491 | 2.03.04 | DESMATAMENTO, DESTOCAMENTO E LIMPEZA MECANIZADA DE TERRENO C/ÁRVORES DE DIÂM. ATÉ 0,15M | M² | [6 empty] | 2895.75
|  | LIMPEZA TERRENO - 1ª ETAPA | M² | [6 empty] | 1867.23
|  | LIMPEZA TERRENO - 2ª ETAPA | M² | [6 empty] | 1028.52
98459 | 2.03.05 | TAPUME COM TELHA METÁLICA. AF_05/2018 | M² | [6 empty] | 190.542
|  | TAPUME DIVISÓRIA ÁREA DA OBRA/FÓRUM ANTIGO - 1ª ETAPA | M² |  |  |  | 2.2 | 33.22 |  | 73.084
|  | TAPUME FRENTE FÓRUM ANTIGO - 2ª ETAPA | M² |  |  |  | 2.2 | 53.39 |  | 117.458
4657 | 2.03.06 | LOCAÇÃO DE CONTAINER - ESCRITÓRIO COM BANHEIRO - 6,20 X 2,40M - REV 02_02/2022 | MÊS | 8
|  | BARRACÃO DE OBRA PARA ESCRITÓRIOS | MÊS | 8
61 | 2.03.07 | BARRACÃO ABERTO PARA REFEITÓRIO DE OBRA (CAPACIDADE 24 REFEIÇÕES SIMULTÂNEAS)-S=61,60M² COM MATERIAIS NOVOS | UN | 1
|  | BARRACÃO DE OBRA PARA REFEITÓRIO | MÊS | 1
4654 | 2.03.08 | LOCAÇÃO DE CONTAINER - ALMOXARIFADO SEM BANHEIRO - 6,00 X 2,40M - REV 02_02/2022 | MÊS | 8
|  | BARRACÃO DE OBRA PARA DEPOSITO | MÊS | 8
4656 | 2.03.09 | LOCAÇÃO DE CONTAINER - BANHEIRO COM CHUVEIROS E VASOS - 4,30 X 2,30M | MÊS | 8
|  | BARRACÃO DE OBRA PARA BANHEIRO E VESTIÁRIO | MÊS | 8
100947 | 2.03.10 | TRANSPORTE COM CAMINHÃO CARROCERIA 9T, EM VIA URBANA PAVIMENTADA, DMT ATÉ 30KM (UNIDADE: TXKM). AF_07/2020 | TXKM | 630
|  | MOBILIZAÇÃO E DESMOBILIZAÇÃO DE CONTAINERS - MACEIÓ/CORURIPE - 100KM IDA E VOLTA PARA 3 CONTAINERS | TXKM | 630
100948 | 2.03.11 | TRANSPORTE COM CAMINHÃO CARROCERIA 9T, EM VIA URBANA PAVIMENTADA, ADICIONAL PARA DMT EXCEDENTE A 30 KM (UNIDADE: TXKM). AF_07/2020 | TXKM | 1470
|  | MOBILIZAÇÃO E DESMOBILIZAÇÃO DE CONTAINERS - MACEIÓ/CORURIPE | TXKM | 1470
CÓDIGO | ITEM | DISCRIMINAÇÃO | UNID. | QUANT. | LARGURA | COMP. | ALTURA | PERÍMETRO | DESCONTOS | ÁREA(m²) | VOLUME
| 2.04 | DEMOLIÇÃO E RETIRADA
5029 | 2.04.01 | DESTOCAMENTO DE ÁRVORES DE PORTE MÉDIO E RAÍZES PROFUNDAS, SEM AUXÍLIO MECÂNICO | UN | 12
|  | CORTE DE ÁRVORES - 1ª ETAPA | UN | 7
|  | CORTE DE ÁRVORES - 2ª ETAPA | UN | 5
98528 | 2.04.02 | REMOÇÃO DE RAÍZES REMANESCENTES DE TRONCO DE ÁRVORE COM DIÂMETRO MAIOR OU IGUAL A 0,60 M.AF_05/2018 | UN | 12
|  | CORTE DE ÁRVORES - 1ª ETAPA | UN | 7
|  | CORTE DE ÁRVORES - 2ª ETAPA | UN | 5
3240 | 2.04.03 | DEMOLIÇÃO DE PISO DE ALTA RESISTÊNCIA | M² | [6 empty] | 608.93
|  | DEMOLIÇÃO DE CALÇADAS INTERNAS | M³ | [6 empty] | 268.61
|  | DEMOLIÇÃO DE CALÇADAS EXTERNAS | M³ | [6 empty] | 340.32
7989 | 2.04.04 | DEMOLIÇÃO DE PAVIMENTAÇÃO EM PARALELEPÍPEDO SEM REAPROVEITAMENTO | M² | [6 empty] | 750.83
|  | PAVIMENTAÇÃO INTERNA | M³ | [6 empty] | 750.83
97649 | 2.04.05 | REMOÇÃO DE TELHAS DE FIBROCIMENTO, METÁLICA E CERÂMICA, DE FORMA MECANIZADA, COM USO DE GUINDASTE, SEM REAPROVEITAMENTO. AF_12/2017 | M² | [6 empty] | 778.5361
|  | 1ª ETAPA | M²
|  | COBERTA - 2ª VARA | M² | [6 empty] | 153.41
|  | COBERTA DO JUIZ | M² | [6 empty] | 122.6654
|  | COBERTA - ANEXO 2ª VARA | M² | [6 empty] | 39.9
|  | COBERTA - WC PÚBLICO E DEPÓSITO | M² | [6 empty] | 74.3337
|  | COBERTA - ESPERA | M² | [6 empty] | 43.834
|  | COBERTA - MP | M² | [6 empty] | 44.763
2ª ETAPA
|  | COBERTA - 1ª VARA | M² | [6 empty] | 276.12
|  | DEFENSORIA | M² | [6 empty] | 23.51
4977 | 2.04.06 | DEMOLIÇÃO DE MADEIRAMENTO EM COBERTURAS COM TELHAS DE FIBRO-CIMENTO 4 A 8 MM | M² | [6 empty] | 778.5361
|  | 1ª ETAPA | M²
|  | COBERTA - 2ª VARA | M² | [6 empty] | 153.41
|  | COBERTA DO JUIZ | M² | [6 empty] | 122.6654
|  | COBERTA - WC PÚBLICO E DEPÓSITO | M² | [6 empty] | 74.3337
|  | COBERTA - ESPERA | M² | [6 empty] | 43.834
|  | COBERTA - MP | M² | [6 empty] | 44.763
|  | COBERTA - ANEXO 2ª VARA | M² | [6 empty] | 39.9
2ª ETAPA
|  | COBERTA - 1ª VARA | M² | [6 empty] | 276.12
|  | DEFENSORIA | M² | [6 empty] | 23.51
97629 | 2.04.07 | DEMOLIÇÃO DE LAJES, DE FORMA MECANIZADA COM MARTELETE, SEM REAPROVEITAMENTO. AF_12/2017 | M³ | [7 empty] | 258.8498
|  | 1ª ETAPA | M³
|  | 2ª VARA | M³ | [7 empty] | 30.682
|  | COBERTA DO JUIZ | M³ | [7 empty] | 13.41
|  | WC PÚBLICO E DEPÓSITO | M³ | [7 empty] | 29.7335
|  | ESPERA | M³ | [7 empty] | 110.448
|  | ANEXO 2ª VARA | M³ | [7 empty] | 29.7335
|  | MP | M³ | [7 empty] | 17.5336
2ª ETAPA
|  | 1ª VARA | M³ | [7 empty] | 17.9052
|  | DEFENSORIA | M³ | [7 empty] | 9.404
97627 | 2.04.08 | DEMOLIÇÃO DE PILARES E VIGAS EM CONCRETO ARMADO, DE FORMA MECANIZADA COM MARTELETE, SEM REAPROVEITAMENTO. AF_12/2017 | M³ | [7 empty] | 21.0244
1ª ETAPA
|  | 2ª VARA - PILAR | M³ | 12 |  |  | 6 |  |  | 0.03 | 2.16
|  | 2ª VARA - VIGA | M³ | 17 |  | 3 |  |  |  | 0.03 | 1.53
|  | COBERTA DO JUIZ - PILAR | M³ | 3 |  |  | 3 |  |  | 0.03 | 0.27
|  | ANEXO 2ª VARA - PILAR | M³ | 6 |  |  | 3 |  |  | 0.03 | 0.54
|  | ANEXO 2ª VARA - VIGA | M³ |  |  |  |  | 22.62 |  | 0.03 | 0.6786
|  | WC PÚBLICO E DEPÓSITO - PILAR | M³ | 10 |  |  | 3 |  |  | 0.03 | 0.9
|  | WC PÚBLICO E DEPÓSITO - VIGA | M³ |  |  |  |  | 35.953 |  | 0.03 | 1.0786
|  | ESPERA - PILAR | M³ | 4 |  |  | 3 |  |  | 0.03 | 0.36
|  | ESPERA - VIGA | M³ |  |  |  |  | 27.46 |  | 0.03 | 0.8238
|  | MP - PILAR | M³ | 4 |  |  | 3 |  |  | 0.03 | 0.36
|  | MP - VIGA | M³ |  |  |  |  | 26.78 |  | 0.03 | 0.8034
2ª ETAPA
|  | 1ª VARA - PILAR | M³ | 25 |  |  | 4.5 |  |  | 0.03 | 3.375
|  | 1ª VARA - VIGA | M³ | 40 |  |  |  | 3 |  | 0.03 | 7.2
|  | DEFENSORIA - PILAR | M³ | 4 |  |  | 3 |  |  | 0.03 | 0.36
|  | DEFENSORIA - VIGA | M³ |  |  |  |  | 19.5 |  | 0.03 | 0.585
97625 | 2.04.09 | DEMOLIÇÃO DE ALVENARIA PARA QUALQUER TIPO DE BLOCO, DE FORMA MECANIZADA, SEM REAPROVEITAMENTO. AF_12/2017 | M³ | [7 empty] | 532.6294
1ª ETAPA
|  | 2ª VARA | M³ |  | 0.15 |  | 6.5 | 91.36 |  |  | 89.076
|  | MURO | M³ |  | 0.15 |  | 3.5 | 279.6562 |  |  | 146.8195
|  | ANEXO 2ª VARA | M³ |  | 0.15 |  | 3 | 30.22 |  |  | 13.599
|  | COBERTA DO JUIZ | M³ |  | 0.15 |  | 3 | 7.8 |  |  | 3.51
|  | WC PÚBLICO E DEPÓSITO | M³ |  | 0.15 |  | 3 | 35.7631 |  |  | 16.0934
|  | ESPERA | M³ |  | 0.15 |  | 3 | 13.73 |  |  | 6.1785
|  | MP | M³ |  | 0.15 |  | 3 | 26.78 |  |  | 12.051
|  | 2ª ETAPA | M³
|  | 1ª VARA | M³ |  | 0.15 |  | 4.5 | 132.9 |  |  | 89.7075
|  | MURO | M³ |  | 0.15 |  | 3.5 | 279.6562 |  |  | 146.8195
|  | DEFENSORIA | M³ |  | 0.15 |  | 3 | 19.5 |  |  | 8.775
100981 | 2.04.10 | CARGA, MANOBRA E DESCARGA DE ENTULHO EM CAMINHÃO BASCULANTE 14 M³ - CARGA COM ESCAVADEIRA HIDRÁULICA (CAÇAMBA DE 0,80 M³ / 111 HP) E DESCARGA LIVRE (UNIDADE: M3). AF_07/2020 | M³ | [7 empty] | 1837.8279
|  | TELHAS | M³ | [6 empty] | 778.5361 | 62.2829
|  | LAJES | M³ | [7 empty] | 258.8498
|  | PILAR E VIGA | M³ | [7 empty] | 21.0244
|  | ALVENARIA | M³ | [7 empty] | 532.6294
|  | ESTRUTURA METÁLICA | M³ | [7 empty] | 19.6009
|  | PORTAS | M³ | [7 empty] | 8.6434
|  | JANELAS | M³ | [7 empty] | 4.752
|  | GRADIL | M³ | [7 empty] | 11.1312
EMPOLAMENTO DO RESÍDUO DE CONSTRUÇÃO CIVIL 100% | [10 empty] | 918.9139
26 | 2.04.11 | COLETA E CARGA MANUAIS DE ENTULHO | M³ | [7 empty] | 1837.8279
|  | TELHAS | M³ | [6 empty] | 778.5361 | 62.2829
|  | LAJES | M³ | [7 empty] | 258.8498
|  | PILAR E VIGA | M³ | [7 empty] | 21.0244
|  | ALVENARIA | M³ | [7 empty] | 532.6294
|  | ESTRUTURA METÁLICA | M³ | [7 empty] | 19.6009
|  | PORTAS | M³ | [7 empty] | 8.6434
|  | JANELAS | M³ | [7 empty] | 4.752
|  | GRADIL | M³ | [7 empty] | 11.1312
EMPOLAMENTO DO RESÍDUO DE CONSTRUÇÃO CIVIL 100% | [10 empty] | 918.9139
95876 | 2.04.12 | TRANSPORTE COM CAMINHÃO BASCULANTE DE 14 M³, EM VIA URBANA PAVIMENTADA, DMT ATÉ 30 KM (UNIDADE: M3XKM). AF_07/2020 | M³XKM | 55134.836
|  | TRANSPORTE DE ENTULHO | M³XKM | 55134.836 |  |  |  | 30 |  |  | 1837.8279
93593 | 2.04.13 | TRANSPORTE COM CAMINHÃO BASCULANTE DE 14 M³, EM VIA URBANA PAVIMENTADA, ADICIONAL PARA DMT EXCEDENTE A 30 KM (UNIDADE: M3XKM). AF_07/2020 | M³XKM | 128647.9506
|  | TRANSPORTE DE ENTULHO | M³XKM | 128647.9506 |  |  |  | 70 |  |  | 1837.8279
8344 | 2.04.14 | DESMONTAGEM DE ESTRUTURA METÁLICA COM RETIRADA DE SOLDA E CORTE DE PEÇAS POR MEIO DE LIXADEIRA | M² | [6 empty] | 19.6009
|  | ESTRUTURA METÁLICA DA COBERTA DO JUIZ | M² | 4 | [5 empty] | 7.1276
|  | ESTRUTURA METÁLICA DA GARAGEM DA 2ª VARA | M² | 7 | [5 empty] | 12.4733
31 | 2.04.15 | REMOÇÃO DE ESQUADRIA DE MADEIRA, COM OU SEM BATENTE | M² | [6 empty] | 86.4339
|  | PORTAS - 1ª VARA | M² | 30 | 0.83 |  | 2.13 |  |  | 53.037
|  | PORTAS - 1ª VARA | M² | 1 | 4.65 |  | 3 |  |  | 13.95
|  | PORTAS - 2ª VARA | M² | 11 | 0.83 |  | 2.13 |  |  | 19.4469
12346 | 2.04.16 | REMOÇÃO DE ESQUADRIA DE ALUMÍNIO E VIDRO REV. 01 - 03/2022 | M² | [6 empty] | 47.52
|  | JANELAS - 1ª VARA | M² | 19 | 1.2 |  | 1.2 |  |  | 27.36
|  | JANELAS - 2ª VARA | M² | 14 | 1.2 |  | 1.2 |  |  | 20.16
4942 | 2.04.17 | REMOÇÃO DE ESQUADRIA METÁLICA, COM OU SEM REAPROVEITAMENTO REV. 01 - 03/2022 | M² | [6 empty] | 111.312
|  | GRADIL DAS JANELAS - 1ª VARA | M² | [6 empty] | 27.36
|  | GRADIL DAS JANELAS - 2ª VARA | M² | [6 empty] | 20.16
|  | GRADIL DA FACHADA FRONTAL | M² | [6 empty] | 63.792
CÓDIGO | ITEM | DISCRIMINAÇÃO | UNID. | QUANT. | LARGURA | COMP. | ALTURA | PERÍMETRO | DESCONTOS | ÁREA(m²) | VOLUME
| 3.00 | MOVIMENTO DE TERRA E ESCAVAÇÕES
| 3.01 | ESCAVAÇÕES
2497 | 3.01.01 | ESCAVAÇÃO MANUAL DE VALA OU CAVA EM MATERIAL DE 1ª CATEGORIA, PROFUNDIDADE ATÉ 1,50M | M³ | [7 empty] | 539.0305
SAPATAS
| 60 X 60 | S1, S4, S5, S6, S7, S8, S12, S13, S20, S21, S26, S27, S34, S36, S48, S53, S57, S58, S59, S63, S65, S66, S67, S69, S72, S73, S74 | M³ | 27 |  |  | 0.45 |  |  | 0.49 | 5.9535
| 70 X 70 | S2, S14, S15, S16, S17, S19, S23, S24, S31, S32, S33, S37, S38, S40, S47, S51, S60, S61, S62, S68 | M³ | 20 |  |  | 0.45 |  |  | 0.64 | 5.76
| 80 X 80 | S3, S10, S11, S35, S49, S52, S54, S55, S56, S64 | M³ | 10 |  |  | 0.45 |  |  | 0.81 | 3.645
| 90X90 | S18, S28, S29, S30, S39, S46 | M³ | 6 |  |  | 0.45 |  |  | 1 | 2.7
| 110 X 110 | S22, S44, S45, S50, S70, S71 | M³ | 6 |  |  | 0.45 |  |  | 1.44 | 3.888
| 170 X 170 | S25 | M³ | 1 |  |  | 0.45 |  |  | 3.24 | 1.458
| 185 X 185 | S41 | M³ | 1 |  |  | 0.45 |  |  | 3.8025 | 1.7111
| 135 X 135 | S43 | M³ | 1 |  |  | 0.45 |  |  | 2.1025 | 0.94612
BLOCOS
| 70 X 70 | B42 | M³ | 1 |  |  | 0.65 |  |  | 0.49 | 0.3185
| 100 x 140 | B1, B2, B3, B4, B5 | M³ | 5 |  |  | 0.7 |  |  | 1.65 | 5.775
FUNDAÇÃO CORRIDA
| 40 X 40 | CF |  |  | 0.6 |  | 0.55 | 482.98 |  |  | 159.3834
MURO
|  | FUNDAÇÃO DO MURO | M³ |  | 0.5 | 253.4429 | 0.5 |  |  |  | 63.3607
TUBULAÇÕES
|  | ESCAVAÇÃO PARA PASSAGEM DE TUBULAÇÕES | M³ |  | 0.3 | 786.35 | 0.4 |  |  |  | 94.362
|  | CAIXAS | M³ | 61 | 0.7 | 0.5 | 0.7 |  |  |  | 14.945
RESERVATÓRIO INFERIOR
|  | RESERVATÓRIOS INFERIOR | M³ |  | 2.5 | 6 | 2.35 |  |  |  | 35.25
|  | CAIXA DE FILTRO PLUVIAL | M³ |  | 1.5 | 1.8 | 0.6 |  |  |  | 1.62
FOSSA, FILTRO E SUMIDOURO
|  | SUMIDOURO | M³ | 4 |  |  | 18 |  |  | 1.3267 | 95.5188
|  | FOSSA | M³ |  | 2.2 | 3.9 | 3.45 |  |  |  | 29.601
|  | FILTRO | M³ |  | 1.85 | 1.85 | 3.75 |  |  |  | 12.8344
| 3.02 | CORTE, ATERRO E REATERRO
96995 | 3.02.01 | REATERRO MANUAL APILOADO COM SOQUETE. AF_10/2017 | M³ | [7 empty] | 55.2455
SAPATAS
| 60 X 60 | S1, S4, S5, S6, S7, S8, S12, S13, S20, S21, S26, S27, S34, S36, S48, S53, S57, S58, S59, S63, S65, S66, S67, S69, S72, S73, S74 | M³ | 28 |  |  | 0.45 |  |  | 0.49 | 0.6174
| 70 X 70 | S2, S14, S15, S16, S17, S19, S23, S24, S31, S32, S33, S37, S38, S40, S47, S51, S60, S61, S62, S68 | M³ | 20 |  |  | 0.45 |  |  | 0.64 | 0.576
| 80 X 80 | S3, S10, S11, S35, S49, S52, S54, S55, S56, S64 | M³ | 10 |  |  | 0.45 |  |  | 0.81 | 0.54675
| 90X90 | S18, S28, S29, S30, S39, S46 | M³ | 6 |  |  | 0.45 |  |  | 1 | 0.27
| 110 X 110 | S22, S44, S45, S50, S70, S71 | M³ | 6 |  |  | 0.45 |  |  | 1.44 | 0.3888
| 170 X 170 | S25 | M³ | 1 |  |  | 0.45 |  |  | 3.24 | 0.1458
| 185 X 185 | S41 | M³ | 1 |  |  | 0.45 |  |  | 3.8025 | 0.17111
| 135 X 135 | S43 | M³ | 1 |  |  | 0.45 |  |  | 2.1025 | 0.94612
BLOCOS
| 70 X 70 | B42 | M³ | 1 |  |  | 0.65 |  |  | 0.49 | 0.3185
| 100 x 140 | B1, B2, B3, B4, B5 | M³ | 5 |  |  | 0.7 |  |  | 1.65 | 0.5775
FUNDAÇÃO CORRIDA
| 40 X 40 | CF |  |  | 0.6 |  | 0.55 | 482.98 |  |  | 15.9383
MURO
|  | FUNDAÇÃO DO MURO | M³ |  | 0.5 | 253.4429 | 0.5 |  |  |  | 6.3361
TUBULAÇÕES
|  | ESCAVAÇÃO PARA PASSAGEM DE TUBULAÇÕES | M³ |  | 0.3 | 786.35 | 0.4 |  |  |  | 9.4362
|  | CAIXAS | M³ | 61 | 0.7 | 0.5 | 0.7 |  |  |  | 1.4945
RESERVATÓRIO INFERIOR
|  | RESERVATÓRIOS INFERIOR | M³ |  | 2.5 | 6 | 2.35 |  |  |  | 3.525
|  | CAIXA DE FILTRO PLUVIAL | M³ |  | 1.5 | 1.8 | 0.6 |  |  |  | 0.162
FOSSA, FILTRO E SUMIDOURO
|  | SUMIDOURO | M³ | 4 |  |  | 18 |  |  | 1.3267 | 9.5519
|  | FOSSA | M³ |  | 2.2 | 3.9 | 3.45 |  |  |  | 2.9601
|  | FILTRO | M³ |  | 1.85 | 1.85 | 3.75 |  |  |  | 1.2834
2506 | 3.02.02 | ESCAVAÇÃO COM RETRO-ESCAVADEIRA DE PNEUS, DE VALAS, EM MATERIAL DE 2ª CATEGORIA ATÉ 1,50M DE PROFUNDIDADE - CORTE | M³ | [7 empty] | 812.59
|  | CORTE DO TERRENO - CONFORME PROJETO | M³ | [7 empty] | 812.59
77 | 3.02.03 | ATERRO DE CAIXÃO DE EDIIFICAÇÃO, COM FORNEC. DE AREIA, ADENSADA COM ÁGUA | M³ | [7 empty] | 1170.5375
|  | EMPOLAMENTO | [8 empty] | 25%
|  | CAIXÃO DO TERRENO - CONF. PROJETO | [8 empty] | 859.04
FOSSA E CISTERNA ANTIGAS
|  | FOSSAS E CISTERNAS ANTIGAS | M³ | 3 |  |  | 1.5 |  |  | 2.5 | 11.25
|  | RAMPA FRONTAL | M² |  | 1.2 |  | 1 | 18.7 |  | 22.44 | 22.44
|  | ESCADA FRONTAL | M² |  | 4.4 |  | 1 | 1.8 |  | 7.92 | 7.92
|  | RAMPA ACESSO AOS PRESOS | M² |  | 1.2 |  | 1 | 13.5 |  | 16.2 | 16.2
|  | RAMPA DEPÓSITO DE APREENSÕES | M² |  | 2.45 |  | 1 | 7 |  | 17.15 | 17.15
|  | ESCADA ÁREA DE SERVIÇO | M² |  | 0.9 |  | 1 | 2.7 |  | 2.43 | 2.43
11447 | 3.02.04 | COMPACTAÇÃO MANUAL COM COMPACTADOR A PERCUSSÃO SAPINHO, SEM CONTROLE DO GRAU DE COMPACTAÇÃO | M³ | [7 empty] | 1170.5375
|  | EMPOLAMENTO | [8 empty] | 25%
|  | CAIXÃO DO TERRENO - CONF. PROJETO | [8 empty] | 859.04
FOSSA E CISTERNA ANTIGAS
|  | FOSSAS E CISTERNAS ANTIGAS | M³ | 3 |  |  | 1.5 |  |  | 2.5 | 11.25
|  | RAMPA FRONTAL | M² |  | 1.2 |  | 1 | 18.7 |  | 22.44 | 22.44
|  | ESCADA FRONTAL | M² |  | 4.4 |  | 1 | 1.8 |  | 7.92 | 7.92
|  | RAMPA ACESSO AOS PRESOS | M² |  | 1.2 |  | 1 | 13.5 |  | 16.2 | 16.2
|  | RAMPA DEPÓSITO DE APREENSÕES | M² |  | 2.45 |  | 1 | 7 |  | 17.15 | 17.15
|  | ESCADA ÁREA DE SERVIÇO | M² |  | 0.9 |  | 1 | 2.7 |  | 2.43 | 2.43
95426 | 3.02.05 | TRANSPORTE COM CAMINHÃO BASCULANTE DE 18 M³, EM VIA URBANA EM REVESTIMENTO PRIMÁRIO (UNIDADE: M3XKM). AF_07/2020 | M³ | [7 empty] | 59493.825
|  | TRANSPORTE DE ATERRO (MATERIAL DE EMPRESTIMO) | M³ |  |  |  |  | 30 |  |  | 35116.125
|  | TRANSPORTE DE ATERRO RETIRADO - CORTE 2ª ETAPA DA OBRA | M³ |  |  |  |  | 30 |  |  | 24377.7
CÓDIGO | ITEM | DISCRIMINAÇÃO | UNID. | QUANT. | LARGURA | COMP. | ALTURA | PERÍMETRO | DESCONTOS | ÁREA(m²) | VOLUME
| 4.00 | INFRA-ESTRUTURA E FUNDAÇÕES
| 4.01 | PREPARO DO TERRENO
4177 | 4.01.01 | LOCAÇÃO DE CONSTRUÇÃO DE EDIFICAÇÃO ACIMA DE 1000 M2, INCLUSIVE EXECUÇÃO DE GABARITO DE MADEIRA | M² | [6 empty] | 2932.4
|  | Locação da obra | M² | [6 empty] | 2932.4
| 4.02 | FUNDAÇÕES DIRETAS
101166 | 4.02.01 | ALVENARIA DE EMBASAMENTO COM BLOCO ESTRUTURAL DE CERÂMICA, DE 14X19X29 CM E ARGAMASSA DE ASSENTAMENTO COM PREPARO EM BETONEIRA. AF_05/2020 | M³ | [7 empty] | 96.596
|  | Embasamento - em toda a fundação corrida | M³ | 1.1 | 0.2 | 482.98 | 1 |  |  |  | 96.596
94962 | 4.02.02 | CONCRETO MAGRO PARA LASTRO, TRAÇO 1:4,5:4,5 (EM MASSA SECA DE CIMENTO/AREIA MÉDIA/ BRITA 1) - PREPARO MECÂNICO COM BETONEIRA 400 L. AF_05/2021 | M³ | [7 empty] | 13.7149
|  | CF - FUNDAÇÃO CORRIDA | M³ |  | 0.4 | 482.98 | 0.05 |  |  |  | 9.6596
|  | S1=S4=S5=S6=S7=S8=S9=S12=S20=S21=S26=S27=S34=S36=S48=S53=S57=S58=S59=S63=S65=S66=S67=S69=S72=S73=S74 | M³ | 28 | 0.6 | 0.6 | 0.05 |  |  |  | 0.504
|  | S2=S14=S15=S16=S17=S19=S23=S24=S31=S32=S33=S37=S38=SS40=S47=S51=S60=S61=S62=S68 | M³ | 20 | 0.7 | 0.7 | 0.05 |  |  |  | 0.49
|  | S3=S10=S11=S35=S49=S52=S54=S55=S56=S64 | M³ | 10 | 0.8 | 0.8 | 0.05 |  |  |  | 0.32
|  | S18=S28=S29=S30=S39=S46 | M³ | 6 | 0.9 | 0.9 | 0.05 |  |  |  | 0.243
|  | S22=S44=S45=S50=S70=S71 | M³ | 6 | 1.1 | 1.1 | 0.05 |  |  |  | 0.363
|  | S43 | M³ | 1 | 1.3 | 1.3 | 0.05 |  |  |  | 0.0845
|  | S25 | M³ | 1 | 1.7 | 1.7 | 0.05 |  |  |  | 0.1445
|  | S41 | M³ | 1 | 1.85 | 1.85 | 0.05 |  |  |  | 0.17112
BLOCOS - ESTRUTURA METÁLICA DO ESTACIONAMENTO
|  | B1=B2=B3=B4=B5 | M³ | 5 | 1 | 1 | 0.05 |  |  |  | 0.25
RESERVATÓRIO INFERIOR
|  | RESERVATÓRIOS INFERIOR | M³ |  | 2.5 | 6 | 0.05 |  |  |  | 0.75
|  | CAIXA DE FILTRO PLUVIAL | M³ |  | 1.5 | 1.8 | 0.05 |  |  |  | 0.135
FOSSA E FILTRO
|  | FOSSA | M³ |  | 2.2 | 3.9 | 0.05 |  |  |  | 0.429
|  | FILTRO | M³ |  | 1.85 | 1.85 | 0.05 |  |  |  | 0.17112
M³
11483 | 4.02.03 | CONCRETO SIMPLES USINADO FCK=35MPA, BOMBEADO, LANÇADO E ADENSADO NA INFRAESTRUTURA - CINTA | M³ | [7 empty] | 77.2768
|  | CF - FUNDAÇÃO CORRIDA | M³ |  | 0.4 | 482.98 | 0.4 |  |  |  | 77.2768
0
0
0
11483 | 4.02.04 | CONCRETO SIMPLES USINADO FCK=35MPA, BOMBEADO, LANÇADO E ADENSADO NA INFRAESTRUTURA - FUNDAÇÕES | M³ | [7 empty] | 30.6321
|  | SAPATAS | [8 empty] | 0
|  | S1=S4=S5=S6=S7=S8=S9=S12=S20=S21=S26=S27=S34=S36=S48=S53=S57=S58=S59=S63=S65=S66=S67=S69=S72=S73=S74 | M³ | 28 | 0.6 | 0.6 | 0.4 |  |  |  | 4.032
|  | S2=S14=S15=S16=S17=S19=S23=S24=S31=S32=S33=S37=S38=SS40=S47=S51=S60=S61=S62=S68 | M³ | 20 | 0.7 | 0.7 | 0.4 |  |  |  | 3.92
|  | S3=S10=S11=S35=S49=S52=S54=S55=S56=S64 | M³ | 10 | 0.8 | 0.8 | 0.4 |  |  |  | 2.56
|  | S18=S28=S29=S30=S39=S46 | M³ | 6 | 0.9 | 0.9 | 0.4 |  |  |  | 1.944
|  | S22=S44=S45=S50=S70=S71 | M³ | 6 | 1.1 | 1.1 | 0.4 |  |  |  | 2.904
|  | S43 | M³ | 1 | 1.3 | 1.3 | 0.4 |  |  |  | 0.676
|  | S25 | M³ | 1 | 1.7 | 1.7 | 0.4 |  |  |  | 1.156
|  | S41 | M³ | 1 | 1.85 | 1.85 | 0.4 |  |  |  | 1.369
BLOCOS - ESTRUTURA METÁLICA DO ESTACIONAMENTO
|  | B1=B2=B3=B4=B5 | M³ | 5 | 1 | 1 | 0.65 |  |  |  | 3.25
|  | ARRANQUES | [8 empty] | 0
|  | ARRANQUE A | M³ | 52 | 0.14 | 0.26 | 2.73 |  |  |  | 5.1673
|  | ARRANQUE B | M³ | 2 | 0.19 | 0.4 | 2.83 |  |  |  | 0.43016
|  | ARRANQUE C | M³ | 2 | 0.19 | 0.6 | 2.83 |  |  |  | 0.64524
|  | ARRANQUE D | M³ | 1 | 0.14 | 0.4 | 2.83 |  |  |  | 0.15848
|  | ARRANQUE E | M³ | 2 | 0.25 | 0.25 | 3.03 |  |  |  | 0.37875
|  | ARRANQUE F | M³ | 9 | 0.14 | 0.35 | 2.73 |  |  |  | 1.2039
|  | ARRANQUE G | M³ | 1 | 0.14 | 0.4 | 3.03 |  |  |  | 0.16968
|  | ARRANQUE H | M³ | 1 | 0.14 | 0.4 | 3.03 |  |  |  | 0.16968
|  | ARRANQUE I | M³ | 1 | 0.14 | 0.45 | 3.03 |  |  |  | 0.19089
|  | ARRANQUE J | M³ | 1 | 0.14 | 0.4 | 2.83 |  |  |  | 0.15848
|  | ARRANQUE K | M³ | 1 | 0.14 | 0.35 | 3.03 |  |  |  | 0.14847
0
0
11640 | 4.02.05 | FORMA PLANA PARA ESTRUTURAS, EM COMPENSADO PLASTIFICADO DE 10MM, 02 USOS, INCLUSIVE ESCORAMENTO - REVISADA 07.2015 | M² | [6 empty] | 893.9486
FUNDAÇÃO CORRIDA
|  | CF - FUNDAÇÃO CORRIDA | M³ |  | 0.4 | 482.98 | 0.5 |  |  | 482.98
SAPATAS
|  | S1=S4=S5=S6=S7=S8=S9=S12=S20=S21=S26=S27=S34=S36=S48=S53=S57=S58=S59=S63=S65=S66=S67=S69=S72=S73=S74 | M³ | 28 | 0.7 | 0.7 | 0.5 |  |  | 39.2
|  | S2=S14=S15=S16=S17=S19=S23=S24=S31=S32=S33=S37=S38=SS40=S47=S51=S60=S61=S62=S68 | M³ | 20 | 0.8 | 0.8 | 0.5 |  |  | 32
|  | S3=S10=S11=S35=S49=S52=S54=S55=S56=S64 | M³ | 10 | 0.9 | 0.9 | 0.5 |  |  | 18
|  | S18=S28=S29=S30=S39=S46 | M³ | 6 | 1 | 1 | 0.5 |  |  | 12
|  | S22=S44=S45=S50=S70=S71 | M³ | 6 | 1.2 | 1.2 | 0.5 |  |  | 14.4
|  | S43 | M³ | 1 | 1.4 | 1.4 | 0.5 |  |  | 2.8
|  | S25 | M³ | 1 | 1.8 | 1.8 | 0.5 |  |  | 3.6
|  | S41 | M³ | 1 | 1.95 | 1.95 | 0.5 |  |  | 3.9
BLOCOS - ESTRUTURA METÁLICA DO ESTACIONAMENTO
|  | B1=B2=B3=B4=B5 | M³ | 5 | 1.1 | 1.1 | 0.75 |  |  | 16.5
ARRANQUES
|  | ARRANQUE A | M³ | 52 | 0.24 | 0.36 | 2.83 |  |  | 176.592
|  | ARRANQUE B | M³ | 2 | 0.29 | 0.5 | 2.93 |  |  | 9.2588
|  | ARRANQUE C | M³ | 2 | 0.29 | 0.7 | 2.93 |  |  | 11.6028
|  | ARRANQUE D | M³ | 1 | 0.24 | 0.5 | 2.93 |  |  | 4.3364
|  | ARRANQUE E | M³ | 2 | 0.35 | 0.35 | 3.13 |  |  | 8.764
|  | ARRANQUE F | M³ | 9 | 0.24 | 0.45 | 2.83 |  |  | 35.1486
|  | ARRANQUE G | M³ | 1 | 0.24 | 0.5 | 3.13 |  |  | 4.6324
|  | ARRANQUE H | M³ | 1 | 0.24 | 0.5 | 3.13 |  |  | 4.6324
|  | ARRANQUE I | M³ | 1 | 0.24 | 0.55 | 3.13 |  |  | 4.9454
|  | ARRANQUE J | M³ | 1 | 0.24 | 0.5 | 2.93 |  |  | 4.3364
|  | ARRANQUE K | M³ | 1 | 0.24 | 0.45 | 3.13 |  |  | 4.3194
96543 | 4.02.06 | ARMAÇÃO DE BLOCO, VIGA BALDRAME E SAPATA UTILIZANDO AÇO CA-60 DE 5,0 MM MONTAGEM. AF_06/2017 | KG | 439
|  | CF - FUNDAÇÃO CORRIDA | KG | 234
|  | SAPATAS, BLOCOS E ARRANQUES | KG | 205
96544 | 4.02.07 | ARMAÇÃO DE BLOCO, VIGA BALDRAME OU SAPATA UTILIZANDO AÇO CA-50 DE 6,3MM - MONTAGEM. AF_12/2015 | KG | 598
|  | CF - FUNDAÇÃO CORRIDA | KG | 406
|  | SAPATAS, BLOCOS E ARRANQUES | KG | 192
96545 | 4.02.08 | ARMAÇÃO DE BLOCO, VIGA BALDRAME OU SAPATA UTILIZANDO AÇO CA-50 DE 8 MM - MONTAGEM. AF_06/2017 | KG | 104
|  | SAPATAS, BLOCOS E ARRANQUES | KG | 104
96546 | 4.02.09 | ARMAÇÃO DE BLOCO, VIGA BALDRAME OU SAPATA UTILIZANDO AÇO CA-50 DE 10 MM - MONTAGEM. AF_06/2017 | KG | 508
|  | SAPATAS, BLOCOS E ARRANQUES | KG | 508
96547 | 4.02.10 | ARMAÇÃO DE BLOCO, VIGA BALDRAME OU SAPATA UTILIZANDO AÇO CA-50 DE 12,5MM - MONTAGEM. AF_12/2015 | KG | 392
|  | SAPATAS, BLOCOS E ARRANQUES | KG | 392
96548 | 4.02.11 | ARMAÇÃO DE BLOCO, VIGA BALDRAME OU SAPATA UTILIZANDO AÇO CA-50 DE 16 MM - MONTAGEM. AF_06/2017 | KG | 220
|  | SAPATAS, BLOCOS E ARRANQUES | KG | 220
CÓDIGO | ITEM | DISCRIMINAÇÃO | UNID. | QUANT. | LARGURA | COMP. | ALTURA | PERÍMETRO | DESCONTOS | ÁREA(m²) | VOLUME
| 5.00 | SUPRA-ESTRUTURA
105 | 5.01.01 | CONCRETO SIMPLES USINADO FCK=35MPA, BOMBEADO, LANÇADO E ADENSADO EM SUPERESTRUTURA | M³ | [7 empty] | 126.6234
PILARES
|  | P1=P2=P3=P4=P5=P6=P7=P8=P9=P17=P18=P19=P20=P21=P23=P24=P31=P32=P33=P34=P35=P36=P37=P38=P39=P40=P48=P49=P50=P51=P52=P53=P54=P57=P58=P59=P60=P61=P62=P63=P64=P65=P66=P67=P68=P73=P74 | M³ | 47 | 0.14 | 0.26 | 3.28 |  |  |  | 5.6114
|  | P10=P56 | M³ | 2 | 0.19 | 0.4 | 6.63 |  |  |  | 1.0078
|  | P11=P55 | M³ | 2 | 0.19 | 0.6 | 6.25 |  |  |  | 1.425
|  | P12=P13=P14=P15=P16 | M³ | 5 | 0.14 | 0.26 | 4.6 |  |  |  | 0.8372
|  | P22 | M³ | 1 | 0.14 | 0.4 | 4.6 |  |  |  | 0.2576
|  | P25=P41 | M³ | 2 | 0.25 | 0.25 | 4.6 |  |  |  | 0.575
|  | P26=P47=P69=P70=P71=P72 | M³ | 6 | 0.14 | 0.35 | 3.3 |  |  |  | 0.9702
|  | P27 | M³ | 1 | 0.14 | 0.4 | 4.6 |  |  |  | 0.2576
|  | P28=P29=P30 | M³ | 3 | 0.14 | 0.35 | 4.6 |  |  |  | 0.6762
|  | P42 | M³ | 1 | 0.14 | 0.4 | 5.75 |  |  |  | 0.322
|  | P43 | M³ | 1 | 0.14 | 0.45 | 5.75 |  |  |  | 0.36225
|  | P44 | M³ | 1 | 0.14 | 0.4 | 5.75 |  |  |  | 0.322
|  | P45 | M³ | 1 | 0.14 | 0.35 | 4.6 |  |  |  | 0.2254
|  | P75 | M³ | 1 | 0.14 | 0.35 | 0.82 |  |  |  | 0.04018
|  | P76=P77=P78=P79=P80=P81=P82=P83=P84=P85=P86=P87=P88 | M³ | 13 | 0.14 | 0.16 | 2.45 |  |  |  | 0.71344
VIGAS - COBERTA NÍVEL 1
|  | V1 | M³ |  | 0.14 | 15.47 | 0.45 |  |  |  | 0.97461
|  | V2 | M³ |  | 0.14 | 12.68 | 0.45 |  |  |  | 0.79884
|  | V3 | M³ |  | 0.14 | 5.79 | 0.45 |  |  |  | 0.36477
|  | V4 | M³ |  | 0.14 | 7.28 | 0.35 |  |  |  | 0.35672
|  | V5 | M³ |  | 0.14 | 5.62 | 0.45 |  |  |  | 0.35406
|  | V6 | M³ |  | 0.14 | 9.93 | 0.45 |  |  |  | 0.62559
|  | V7 | M³ |  | 0.14 | 4.69 | 0.45 |  |  |  | 0.29547
|  | V8 | M³ |  | 0.14 | 5.69 | 0.45 |  |  |  | 0.35847
|  | V9 | M³ |  | 0.14 | 4.69 | 0.45 |  |  |  | 0.29547
|  | V10 | M³ |  | 0.14 | 12.45 | 0.35 |  |  |  | 0.61005
|  | V11 | M³ |  | 0.14 | 19.22 | 0.45 |  |  |  | 1.2109
|  | V12 | M³ |  | 0.14 | 16.42 | 0.45 |  |  |  | 1.0345
|  | V13 | M³ |  | 0.14 | 4.6 | 0.45 |  |  |  | 0.2898
|  | V14 | M³ |  | 0.14 | 16.78 | 0.45 |  |  |  | 1.0571
|  | V15 | M³ |  | 0.14 | 6.9 | 0.5 |  |  |  | 0.483
|  | V16 | M³ |  | 0.14 | 16.42 | 0.45 |  |  |  | 1.0345
|  | V17 | M³ |  | 0.14 | 9.98 | 0.4 |  |  |  | 0.55888
|  | V18 | M³ |  | 0.14 | 11.17 | 0.45 |  |  |  | 0.70371
|  | V19 | M³ |  | 0.14 | 5.79 | 0.45 |  |  |  | 0.36477
|  | V20 | M³ |  | 0.14 | 19.97 | 0.4 |  |  |  | 1.1183
|  | V21 | M³ |  | 0.14 | 6.09 | 0.4 |  |  |  | 0.34104
|  | V22 | M³ |  | 0.14 | 4.04 | 0.4 |  |  |  | 0.22624
|  | V23 | M³ |  | 0.14 | 3.4875 | 0.45 |  |  |  | 0.21971
|  | V24 | M³ |  | 0.14 | 7.3425 | 0.4 |  |  |  | 0.41118
|  | V25 | M³ |  | 0.14 | 6.09 | 0.4 |  |  |  | 0.34104
|  | V26 | M³ |  | 0.14 | 13.65 | 0.55 |  |  |  | 1.0511
|  | V27 | M³ |  | 0.14 | 7.3425 | 0.4 |  |  |  | 0.41118
|  | V28 | M³ |  | 0.14 | 4.0425 | 0.4 |  |  |  | 0.22638
|  | V29 | M³ |  | 0.14 | 3.84 | 0.4 |  |  |  | 0.21504
|  | V30 | M³ |  | 0.14 | 5.1975 | 0.4 |  |  |  | 0.29106
|  | V31 | M³ |  | 0.14 | 4.9875 | 0.4 |  |  |  | 0.2793
|  | V32 | M³ |  | 0.14 | 4.125 | 0.4 |  |  |  | 0.231
|  | V33 | M³ |  | 0.14 | 5.4375 | 0.35 |  |  |  | 0.26644
|  | V34 | M³ |  | 0.14 | 11.5425 | 0.4 |  |  |  | 0.64638
|  | V35 | M³ |  | 0.14 | 5.4375 | 0.35 |  |  |  | 0.26644
|  | V36 | M³ |  | 0.2 | 10.29 | 0.95 |  |  |  | 1.9551
|  | V37 | M³ |  | 0.14 | 5.4375 | 0.35 |  |  |  | 0.26644
|  | V38 | M³ |  | 0.14 | 1.4925 | 0.35 |  |  |  | 0.073133
|  | V39 | M³ |  | 0.2 | 10.29 | 0.95 |  |  |  | 1.9551
|  | V40 | M³ |  | 0.14 | 5.4375 | 0.35 |  |  |  | 0.26644
|  | V41 | M³ |  | 0.2 | 10.29 | 0.95 |  |  |  | 1.9551
|  | V42 | M³ |  | 0.14 | 1.4925 | 0.35 |  |  |  | 0.073133
|  | V43 | M³ |  | 0.14 | 5.4375 | 0.35 |  |  |  | 0.26644
|  | V44 | M³ |  | 0.14 | 10.29 | 0.4 |  |  |  | 0.57624
|  | V45 | M³ |  | 0.14 | 8.0325 | 0.8 |  |  |  | 0.89964
|  | V46 | M³ |  | 0.14 | 6.09 | 0.45 |  |  |  | 0.38367
|  | V47 | M³ |  | 0.14 | 2.9925 | 0.4 |  |  |  | 0.16758
|  | V48 | M³ |  | 0.14 | 8.31 | 0.45 |  |  |  | 0.52353
|  | V49 | M³ |  | 0.14 | 6.09 | 0.45 |  |  |  | 0.38367
|  | V50 | M³ |  | 0.14 | 6.09 | 0.45 |  |  |  | 0.38367
|  | V51 | M³ |  | 0.14 | 11.58 | 0.45 |  |  |  | 0.72954
|  | V52 | M³ |  | 0.14 | 4.3425 | 0.4 |  |  |  | 0.24318
|  | V53 | M³ |  | 0.14 | 5.13 | 0.45 |  |  |  | 0.32319
|  | V54 | M³ |  | 0.14 | 5.13 | 0.45 |  |  |  | 0.32319
|  | V55 | M³ |  | 0.14 | 9.5025 | 0.45 |  |  |  | 0.59866
|  | V56 | M³ |  | 0.14 | 9.5025 | 0.45 |  |  |  | 0.59866
|  | V57 | M³ |  | 0.14 | 4.5075 | 0.45 |  |  |  | 0.28397
|  | V58 | M³ |  | 0.14 | 4.5075 | 0.45 |  |  |  | 0.28397
|  | V59 | M³ |  | 0.14 | 7.5825 | 0.45 |  |  |  | 0.4777
|  | V60 | M³ |  | 0.14 | 17.67 | 0.45 |  |  |  | 1.1132
VIGAS - COBERTA NÍVEL 2
|  | V101 | M³ |  | 0.14 | 18.15 | 0.45 |  |  |  | 1.1435
|  | V102 | M³ |  | 0.7 | 10.64 | 0.5 |  |  |  | 3.724
|  | V103 - RESERVATÓRIO | M³ |  | 0.14 | 3.14 | 0.35 |  |  |  | 0.15386
|  | V104 | M³ |  | 0.14 | 12.99 | 0.55 |  |  |  | 1.0002
|  | V105 - RESERVATÓRIO | M³ |  | 0.14 | 3.14 | 0.35 |  |  |  | 0.15386
|  | V106 | M³ |  | 0.7 | 8.86 | 0.5 |  |  |  | 3.101
|  | V107 - RESERVATÓRIO | M³ |  | 0.14 | 3.14 | 0.35 |  |  |  | 0.15386
|  | V108 - RESERVATÓRIO | M³ |  | 0.14 | 3.14 | 0.35 |  |  |  | 0.15386
|  | V109 | M³ |  | 0.7 | 8.25 | 0.5 |  |  |  | 2.8875
|  | V110 | M³ |  | 0.14 | 15.14 | 0.55 |  |  |  | 1.1658
|  | V111 | M³ |  | 0.14 | 6.19 | 0.35 |  |  |  | 0.30331
|  | V112 - RESERVATÓRIO | M³ |  | 0.14 | 6.04 | 0.35 |  |  |  | 0.29596
|  | V113 | M³ |  | 0.12 | 18.86 | 0.6 |  |  |  | 1.3579
|  | V114 | M³ |  | 0.19 | 3.76 | 0.6 |  |  |  | 0.42864
|  | V115 | M³ |  | 0.7 | 16.43 | 0.5 |  |  |  | 5.7505
|  | V116 | M³ |  | 0.19 | 3.76 | 0.6 |  |  |  | 0.42864
|  | V117 | M³ |  | 0.14 | 12.3 | 0.7 |  |  |  | 1.2054
|  | V118 | M³ |  | 0.14 | 2.54 | 0.35 |  |  |  | 0.12446
|  | V119 - RESERVATÓRIO | M³ |  | 0.14 | 2.34 | 0.35 |  |  |  | 0.11466
|  | V120 | M³ |  | 0.14 | 6.4 | 0.55 |  |  |  | 0.4928
|  | V121 | M³ |  | 0.14 | 2.96 | 0.35 |  |  |  | 0.14504
|  | V122 - RESERVATÓRIO | M³ |  | 0.14 | 2.34 | 0.35 |  |  |  | 0.11466
|  | V123 - RESERVATÓRIO | M³ |  | 0.14 | 2.34 | 0.35 |  |  |  | 0.11466
|  | V124 | M³ |  | 0.14 | 6.96 | 0.55 |  |  |  | 0.53592
|  | V125 | M³ |  | 0.14 | 2.97 | 0.35 |  |  |  | 0.14553
|  | V126 - RESERVATÓRIO | M³ |  | 0.14 | 2.34 | 0.35 |  |  |  | 0.11466
|  | V127 | M³ |  | 0.14 | 6.96 | 0.55 |  |  |  | 0.53592
|  | V128 | M³ |  | 0.14 | 2.97 | 0.35 |  |  |  | 0.14553
|  | V129 | M³ |  | 0.14 | 6.96 | 0.55 |  |  |  | 0.53592
|  | V130 | M³ |  | 0.14 | 2.97 | 0.35 |  |  |  | 0.14553
|  | V131 | M³ |  | 0.14 | 6.96 | 0.55 |  |  |  | 0.53592
|  | V132 | M³ |  | 0.14 | 2.33 | 0.35 |  |  |  | 0.11417
|  | V133 | M³ |  | 0.14 | 2.33 | 0.35 |  |  |  | 0.11417
|  | V134 | M³ |  | 0.14 | 2.33 | 0.35 |  |  |  | 0.11417
LAJE RESERVATÓRIOS
|  | L109 - FORMA FUNDO RESERVATÓRIO | M² |  | 3.14 | 2.53 | 0.1 |  |  |  | 0.79442
|  | L109 - FORMA COBERTA RESERVATÓRIO | M² |  | 3.14 | 2.53 | 0.1 |  |  |  | 0.79442
|  | L119 - FORMA FUNDO RESERVATÓRIO | M² |  | 3.14 | 2.53 | 0.1 |  |  |  | 0.79442
|  | L119 - FORMA COBERTA RESERVATÓRIO | M² |  | 3.14 | 2.53 | 0.1 |  |  |  | 0.79442
|  | L121 - FORMA FUNDO RESERVATÓRIO | M² |  | 3.04 | 2.33 | 0.1 |  |  |  | 0.70832
|  | L121 - FORMA COBERTA RESERVATÓRIO | M² |  | 3.04 | 2.33 | 0.1 |  |  |  | 0.70832
|  | L123 - FORMA FUNDO RESERVATÓRIO | M² |  | 3.14 | 2.53 | 0.1 |  |  |  | 0.79442
|  | L123 - FORMA COBERTA RESERVATÓRIO | M² |  | 3.14 | 2.53 | 0.1 |  |  |  | 0.79442
RESERVATÓRIO INFERIOR
|  | RESERVATÓRIOS INFERIOR - PAREDES | M² | 2 | 2.5 | 6 | 2.35 |  | 0.13 |  | 10.387
|  | RESERVATÓRIOS INFERIOR - TAMPA E FUNDO | M² | 2 | 2.5 | 6 | 2.35 |  | 0.13 |  | 3.9
|  | CAIXA DE FILTRO PLUVIAL - PAREDES | M² | 2 | 1.5 | 1.8 | 0.6 |  | 0.13 |  | 1.0296
|  | CAIXA DE FILTRO PLUVIAL - TAMPA E FUNDO | M² | 2 | 1.5 | 1.8 | 0.6 |  | 0.13 |  | 0.702
FOSSA, FILTRO E SUMIDOURO
|  | SUMIDOURO - TAMPA | M² | 4 |  |  | 18 |  | 0.13 | 5.3235 | 4.9828
|  | FOSSA - PAREDES | M² | 2 | 2.2 | 3.9 | 3.45 |  | 0.2 |  | 8.418
|  | FOSSA - TAMPA E FUNDO | M² | 2 | 2.2 | 3.9 | 3.45 |  | 0.15 |  | 2.574
|  | FILTRO - PAREDES | M² | 2 | 1.85 | 1.85 | 3.75 |  | 0.2 |  | 5.55
|  | FILTRO - TAMPA E FUNDO | M² | 2 | 1.85 | 1.85 | 3.75 |  | 0.15 |  | 8.325
CÓDIGO | ITEM | DISCRIMINAÇÃO | UNID. | QUANT. | LARGURA | COMP. | ALTURA | PERÍMETRO | DESCONTOS | ÁREA(m²) | VOLUME
11640 | 5.02.01 | FORMA PLANA PARA ESTRUTURAS, EM COMPENSADO PLASTIFICADO DE 10MM, 02 USOS, INCLUSIVE ESCORAMENTO - REVISADA 07.2015 | M² | [6 empty] | 2439.0478
PILARES
|  | P1=P2=P3=P4=P5=P6=P7=P8=P9=P17=P18=P19=P20=P21=P23=P24=P31=P32=P33=P34=P35=P36=P37=P38=P39=P40=P48=P49=P50=P51=P52=P53=P54=P57=P58=P59=P60=P61=P62=P63=P64=P65=P66=P67=P68=P73=P74 | M² | 47 | 0.14 | 0.26 | 3.28 |  |  | 154.16
|  | P10=P56 | M² | 2 | 0.19 | 0.4 | 6.63 |  |  | 18.2988
|  | P11=P55 | M² | 2 | 0.19 | 0.6 | 6.25 |  |  | 22.25
|  | P12=P13=P14=P15=P16 | M² | 5 | 0.14 | 0.26 | 4.6 |  |  | 23
|  | P22 | M² | 1 | 0.14 | 0.4 | 4.6 |  |  | 5.888
|  | P25=P41 | M² | 2 | 0.25 | 0.25 | 4.6 |  |  | 11.04
|  | P26=P47=P69=P70=P71=P72 | M² | 6 | 0.14 | 0.35 | 3.3 |  |  | 23.364
|  | P27 | M² | 1 | 0.14 | 0.4 | 4.6 |  |  | 5.888
|  | P28=P29=P30 | M² | 3 | 0.14 | 0.35 | 4.6 |  |  | 16.284
|  | P42 | M² | 1 | 0.14 | 0.4 | 5.75 |  |  | 7.36
|  | P43 | M² | 1 | 0.14 | 0.45 | 5.75 |  |  | 7.935
|  | P44 | M² | 1 | 0.14 | 0.4 | 5.75 |  |  | 7.36
|  | P45 | M² | 1 | 0.14 | 0.35 | 4.6 |  |  | 5.428
|  | P75 | M² | 1 | 0.14 | 0.35 | 0.82 |  |  | 0.9676
|  | P76=P77=P78=P79=P80=P81=P82=P83=P84=P85=P86=P87=P88 | M² | 13 | 0.14 | 0.16 | 2.45 |  |  | 25.48
VIGAS - COBERTA NÍVEL 1
|  | V1 | M² |  | 0.14 | 15.47 | 0.45 |  |  | 18.2546
|  | V2 | M² |  | 0.14 | 12.68 | 0.45 |  |  | 14.9624
|  | V3 | M² |  | 0.14 | 5.79 | 0.45 |  |  | 6.8322
|  | V4 | M² |  | 0.14 | 7.28 | 0.35 |  |  | 7.1344
|  | V5 | M² |  | 0.14 | 5.62 | 0.45 |  |  | 6.6316
|  | V6 | M² |  | 0.14 | 9.93 | 0.45 |  |  | 11.7174
|  | V7 | M² |  | 0.14 | 4.69 | 0.45 |  |  | 5.5342
|  | V8 | M² |  | 0.14 | 5.69 | 0.45 |  |  | 6.7142
|  | V9 | M² |  | 0.14 | 4.69 | 0.45 |  |  | 5.5342
|  | V10 | M² |  | 0.14 | 12.45 | 0.35 |  |  | 12.201
|  | V11 | M² |  | 0.14 | 19.22 | 0.45 |  |  | 22.6796
|  | V12 | M² |  | 0.14 | 16.42 | 0.45 |  |  | 19.3756
|  | V13 | M² |  | 0.14 | 4.6 | 0.45 |  |  | 5.428
|  | V14 | M² |  | 0.14 | 16.78 | 0.45 |  |  | 19.8004
|  | V15 | M² |  | 0.14 | 6.9 | 0.5 |  |  | 8.832
|  | V16 | M² |  | 0.14 | 16.42 | 0.45 |  |  | 19.3756
|  | V17 | M² |  | 0.14 | 9.98 | 0.4 |  |  | 10.7784
|  | V18 | M² |  | 0.14 | 11.17 | 0.45 |  |  | 13.1806
|  | V19 | M² |  | 0.14 | 5.79 | 0.45 |  |  | 6.8322
|  | V20 | M² |  | 0.14 | 19.97 | 0.4 |  |  | 21.5676
|  | V21 | M² |  | 0.14 | 6.09 | 0.4 |  |  | 6.5772
|  | V22 | M² |  | 0.14 | 4.04 | 0.4 |  |  | 4.3632
|  | V23 | M² |  | 0.14 | 3.4875 | 0.45 |  |  | 4.1152
|  | V24 | M² |  | 0.14 | 7.3425 | 0.4 |  |  | 7.9299
|  | V25 | M² |  | 0.14 | 6.09 | 0.4 |  |  | 6.5772
|  | V26 | M² |  | 0.14 | 13.65 | 0.55 |  |  | 18.837
|  | V27 | M² |  | 0.14 | 7.3425 | 0.4 |  |  | 7.9299
|  | V28 | M² |  | 0.14 | 4.0425 | 0.4 |  |  | 4.3659
|  | V29 | M² |  | 0.14 | 3.84 | 0.4 |  |  | 4.1472
|  | V30 | M² |  | 0.14 | 5.1975 | 0.4 |  |  | 5.6133
|  | V31 | M² |  | 0.14 | 4.9875 | 0.4 |  |  | 5.3865
|  | V32 | M² |  | 0.14 | 4.125 | 0.4 |  |  | 4.455
|  | V33 | M² |  | 0.14 | 5.4375 | 0.35 |  |  | 5.3288
|  | V34 | M² |  | 0.14 | 11.5425 | 0.4 |  |  | 12.4659
|  | V35 | M² |  | 0.14 | 5.4375 | 0.35 |  |  | 5.3288
|  | V36 | M² |  | 0.2 | 10.29 | 0.95 |  |  | 23.667
|  | V37 | M² |  | 0.14 | 5.4375 | 0.35 |  |  | 5.3288
|  | V38 | M² |  | 0.14 | 1.4925 | 0.35 |  |  | 1.4627
|  | V39 | M² |  | 0.2 | 10.29 | 0.95 |  |  | 23.667
|  | V40 | M² |  | 0.14 | 5.4375 | 0.35 |  |  | 5.3288
|  | V41 | M² |  | 0.2 | 10.29 | 0.95 |  |  | 23.667
|  | V42 | M² |  | 0.14 | 1.4925 | 0.35 |  |  | 1.4627
|  | V43 | M² |  | 0.14 | 5.4375 | 0.35 |  |  | 5.3288
|  | V44 | M² |  | 0.14 | 10.29 | 0.4 |  |  | 11.1132
|  | V45 | M² |  | 0.14 | 8.0325 | 0.8 |  |  | 15.1011
|  | V46 | M² |  | 0.14 | 6.09 | 0.45 |  |  | 7.1862
|  | V47 | M² |  | 0.14 | 2.9925 | 0.4 |  |  | 3.2319
|  | V48 | M² |  | 0.14 | 8.31 | 0.45 |  |  | 9.8058
|  | V49 | M² |  | 0.14 | 6.09 | 0.45 |  |  | 7.1862
|  | V50 | M² |  | 0.14 | 6.09 | 0.45 |  |  | 7.1862
|  | V51 | M² |  | 0.14 | 11.58 | 0.45 |  |  | 13.6644
|  | V52 | M² |  | 0.14 | 4.3425 | 0.4 |  |  | 4.6899
|  | V53 | M² |  | 0.14 | 5.13 | 0.45 |  |  | 6.0534
|  | V54 | M² |  | 0.14 | 5.13 | 0.45 |  |  | 6.0534
|  | V55 | M² |  | 0.14 | 9.5025 | 0.45 |  |  | 11.2129
|  | V56 | M² |  | 0.14 | 9.5025 | 0.45 |  |  | 11.2129
|  | V57 | M² |  | 0.14 | 4.5075 | 0.45 |  |  | 5.3189
|  | V58 | M² |  | 0.14 | 4.5075 | 0.45 |  |  | 5.3189
|  | V59 | M² |  | 0.14 | 7.5825 | 0.45 |  |  | 8.9474
|  | V60 | M² |  | 0.14 | 17.67 | 0.45 |  |  | 20.8506
VIGAS - COBERTA NÍVEL 2
|  | V101 | M² |  | 0.14 | 18.15 | 0.45 |  |  | 21.417
|  | V102 | M² |  | 0.7 | 10.64 | 0.5 |  |  | 25.536
|  | V103 - RESERVATÓRIO | M² |  | 0.14 | 3.14 | 0.35 |  |  | 3.0772
|  | V104 | M² |  | 0.14 | 12.99 | 0.55 |  |  | 17.9262
|  | V105 - RESERVATÓRIO | M² |  | 0.14 | 3.14 | 0.35 |  |  | 3.0772
|  | V106 | M² |  | 0.7 | 8.86 | 0.5 |  |  | 21.264
|  | V107 - RESERVATÓRIO | M² |  | 0.14 | 3.14 | 0.35 |  |  | 3.0772
|  | V108 - RESERVATÓRIO | M² |  | 0.14 | 3.14 | 0.35 |  |  | 3.0772
|  | V109 | M² |  | 0.7 | 8.25 | 0.5 |  |  | 19.8
|  | V110 | M² |  | 0.14 | 15.14 | 0.55 |  |  | 20.8932
|  | V111 | M² |  | 0.14 | 6.19 | 0.35 |  |  | 6.0662
|  | V112 - RESERVATÓRIO | M² |  | 0.14 | 6.04 | 0.35 |  |  | 5.9192
|  | V113 | M² |  | 0.12 | 18.86 | 0.6 |  |  | 27.1584
|  | V114 | M² |  | 0.19 | 3.76 | 0.6 |  |  | 5.9408
|  | V115 | M² |  | 0.7 | 16.43 | 0.5 |  |  | 39.432
|  | V116 | M² |  | 0.19 | 3.76 | 0.6 |  |  | 5.9408
|  | V117 | M² |  | 0.14 | 12.3 | 0.7 |  |  | 20.664
|  | V118 | M² |  | 0.14 | 2.54 | 0.35 |  |  | 2.4892
|  | V119 - RESERVATÓRIO | M² |  | 0.14 | 2.34 | 0.35 |  |  | 2.2932
|  | V120 | M² |  | 0.14 | 6.4 | 0.55 |  |  | 8.832
|  | V121 | M² |  | 0.14 | 2.96 | 0.35 |  |  | 2.9008
|  | V122 - RESERVATÓRIO | M² |  | 0.14 | 2.34 | 0.35 |  |  | 2.2932
|  | V123 - RESERVATÓRIO | M² |  | 0.14 | 2.34 | 0.35 |  |  | 2.2932
|  | V124 | M² |  | 0.14 | 6.96 | 0.55 |  |  | 9.6048
|  | V125 | M² |  | 0.14 | 2.97 | 0.35 |  |  | 2.9106
|  | V126 - RESERVATÓRIO | M² |  | 0.14 | 2.34 | 0.35 |  |  | 2.2932
|  | V127 | M² |  | 0.14 | 6.96 | 0.55 |  |  | 9.6048
|  | V128 | M² |  | 0.14 | 2.97 | 0.35 |  |  | 2.9106
|  | V129 | M² |  | 0.14 | 6.96 | 0.55 |  |  | 9.6048
|  | V130 | M² |  | 0.14 | 2.97 | 0.35 |  |  | 2.9106
|  | V131 | M² |  | 0.14 | 6.96 | 0.55 |  |  | 9.6048
|  | V132 | M² |  | 0.14 | 2.33 | 0.35 |  |  | 2.2834
|  | V133 | M² |  | 0.14 | 2.33 | 0.35 |  |  | 2.2834
|  | V134 | M² |  | 0.14 | 2.33 | 0.35 |  |  | 2.2834
LAJE RESERVATÓRIOS
|  | L109 - FORMA FUNDO RESERVATÓRIO | M² |  | 3.14 | 2.53 | 0.1 |  |  | 7.9442
|  | L109 - FORMA COBERTA RESERVATÓRIO | M² |  | 3.14 | 2.53 | 0.1 |  |  | 7.9442
|  | L119 - FORMA FUNDO RESERVATÓRIO | M² |  | 3.14 | 2.53 | 0.1 |  |  | 7.9442
|  | L119 - FORMA COBERTA RESERVATÓRIO | M² |  | 3.14 | 2.53 | 0.1 |  |  | 7.9442
|  | L121 - FORMA FUNDO RESERVATÓRIO | M² |  | 3.04 | 2.33 | 0.1 |  |  | 7.0832
|  | L121 - FORMA COBERTA RESERVATÓRIO | M² |  | 3.04 | 2.33 | 0.1 |  |  | 7.0832
|  | L123 - FORMA FUNDO RESERVATÓRIO | M² |  | 3.14 | 2.53 | 0.1 |  |  | 7.9442
|  | L123 - FORMA COBERTA RESERVATÓRIO | M² |  | 3.14 | 2.53 | 0.1 |  |  | 7.9442
LAJE - COBERTA NÍVEL 1
|  | L1 | M² |  | 1.91 | 5.51 | 0.12 |  |  | 10.5241
|  | L2 | M² |  | 5.53 | 3.5 | 0.12 |  |  | 19.355
|  | L3 | M² |  | 4.06 | 5.81 | 0.12 |  |  | 23.5886
|  | L4 | M² |  | 1.51 | 1.21 | 0.12 |  |  | 1.8271
|  | L5 | M² |  | 1.71 | 1.21 | 0.12 |  |  | 2.0691
|  | L6 | M² |  | 1.71 | 1.21 | 0.12 |  |  | 2.0691
|  | L7 | M² |  | 1.51 | 1.21 | 0.12 |  |  | 1.8271
|  | L8 | M² |  | 2.51 | 5.16 | 0.12 |  |  | 12.9516
|  | L9 | M² |  | 5.51 | 2.8 | 0.12 |  |  | 15.428
|  | L10 | M² |  | 2.51 | 5.16 | 0.12 |  |  | 12.9516
|  | L11 | M² |  | 5.34 | 2.17 | 0.12 |  |  | 11.5878
|  | L12 | M² |  | 3.36 | 3.81 | 0.12 |  |  | 12.8016
|  | L13 | M² |  | 4.41 | 1.83 | 0.12 |  |  | 8.0703
|  | L14 | M² |  | 3.36 | 3.81 | 0.12 |  |  | 12.8016
|  | L15 | M² |  | 2.66 | 3.27 | 0.12 |  |  | 8.6982
|  | L16 | M² |  | 4.37 | 9.64 | 0.12 |  |  | 42.1268
|  | L17 | M² |  | 2.26 | 4.41 | 0.12 |  |  | 9.9666
|  | L18 | M² |  | 1.22 | 16.14 | 0.12 |  |  | 19.6908
|  | L19 | M² |  | 2.61 | 8.03 | 0.12 |  |  | 20.9583
|  | L20 | M² |  | 2.66 | 4.62 | 0.12 |  |  | 12.2892
|  | L21 | M² |  | 4.46 | 2.05 | 0.12 |  |  | 9.143
|  | L22 | M² |  | 1.81 | 4.23 | 0.12 |  |  | 7.6563
|  | L23 | M² |  | 9.64 | 4.23 | 0.12 |  |  | 40.7772
|  | L24 | M² |  | 4.46 | 2.05 | 0.12 |  |  | 9.143
|  | L25 | M² |  | 3.05 | 2.05 | 0.12 |  |  | 6.2525
|  | L26 | M² |  | 3.61 | 2.05 | 0.12 |  |  | 7.4005
|  | L27 | M² |  | 5.55 | 2.17 | 0.12 |  |  | 12.0435
|  | L28 | M² |  | 5.34 | 2.17 | 0.12 |  |  | 11.5878
|  | L29 | M² |  | 5.51 | 2.8 | 0.12 |  |  | 15.428
|  | L30 | M² |  | 3.01 | 4.85 | 0.12 |  |  | 14.5985
|  | L31 | M² |  | 5.34 | 3.5 | 0.12 |  |  | 18.69
|  | L32 | M² |  | 3 | 4.23 | 0.12 |  |  | 12.69
|  | L33 | M² |  | 5.41 | 3.5 | 0.12 |  |  | 18.935
|  | L34 | M² |  | 3.21 | 7.3 | 0.12 |  |  | 23.433
|  | L35 | M² |  | 5.51 | 1.91 | 0.12 |  |  | 10.5241
|  | L36 | M² |  |  |  | 0.12 |  |  | 5.29
|  | L37 | M² |  | 3.21 | 10.01 | 0.12 |  |  | 32.1321
|  | L38 | M² |  | 3.41 | 7.83 | 0.12 |  |  | 26.7003
|  | L39 | M² |  | 3.21 | 10.01 | 0.12 |  |  | 32.1321
|  | L40 | M² |  | 3.05 | 7.83 | 0.12 |  |  | 23.8815
|  | L41 | M² |  | 3.11 | 2.71 | 0.12 |  |  | 8.4281
|  | L42 | M² |  | 3.95 | 2.71 | 0.12 |  |  | 10.7045
|  | L43 | M² |  | 3.76 | 1.81 | 0.12 |  |  | 6.8056
|  | L44 | M² |  | 1.91 | 3.46 | 0.12 |  |  | 6.6086
|  | L45 | M² |  | 3.76 | 1.51 | 0.12 |  |  | 5.6776
|  | L46 | M² |  | 7.06 | 1.21 | 0.12 |  |  | 8.5426
|  | L47 | M² |  | 3.76 | 1.11 | 0.12 |  |  | 4.1736
|  | LAJE - COBERTA NÍVEL 2 | [7 empty] | 0
|  | L101 | M² |  | 3.01 | 2.71 | 0.12 |  |  | 8.1571
|  | L102 | M² |  | 3.01 | 2.71 | 0.12 |  |  | 8.1571
|  | L103 | M² |  | 4.06 | 2.71 | 0.12 |  |  | 11.0026
|  | L104 | M² |  | 2.51 | 2.68 | 0.12 |  |  | 6.7268
|  | L105 | M² |  | 2.51 | 2.4 | 0.12 |  |  | 6.024
|  | L106 | M² |  | 3.36 | 2.09 | 0.12 |  |  | 7.0224
|  | L107 | M² |  | 3.06 | 2.7 | 0.12 |  |  | 8.262
|  | L108 | M² |  | 3.36 | 2.7 | 0.12 |  |  | 9.072
|  | L110 | M² |  | 4.08 | 2.71 | 0.12 |  |  | 11.0568
|  | L111 | M² |  | 2.51 | 2.4 | 0.12 |  |  | 6.024
|  | L112 | M² |  | 3.47 | 4.59 | 0.12 |  |  | 15.9273
|  | L113 | M² |  | 3.61 | 6.4 | 0.12 |  |  | 23.104
|  | L114 | M² |  | 3.61 | 6.68 | 0.12 |  |  | 24.1148
|  | L115 | M² |  | 3.61 | 6.68 | 0.12 |  |  | 24.1148
|  | L116 | M² |  | 3.61 | 6.68 | 0.12 |  |  | 24.1148
|  | L122 | M² |  | 3.01 | 1.77 | 0.12 |  |  | 5.3277
|  | L123 | M² |  | 3.18 | 3.88 | 0.12 |  |  | 12.3384
RESERVATÓRIO INFERIOR
|  | RESERVATÓRIOS INFERIOR - PAREDES | M² | 2 | 2.5 | 6 | 2.35 |  |  | 79.9 | 3.525
|  | RESERVATÓRIOS INFERIOR - TAMPA | M² |  | 2.5 | 6 | 2.35 |  |  | 15
|  | CAIXA DE FILTRO PLUVIAL - PAREDES | M² | 2 | 1.5 | 1.8 | 0.6 |  |  | 7.92 | 0.162
|  | CAIXA DE FILTRO PLUVIAL - TAMPA | M² |  | 1.5 | 1.8 | 0.6 |  |  | 2.7
FOSSA, FILTRO E SUMIDOURO
|  | SUMIDOURO - TAMPA | M² | 4 |  |  | 18 |  |  | 5.3066 | 38.2075
|  | FOSSA - PAREDES | M² | 2 | 2.2 | 3.9 | 3.45 |  |  | 84.18 | 2.9601
|  | FOSSA - TAMPA | M² |  | 2.2 | 3.9 | 3.45 |  |  | 8.58
|  | FILTRO - PAREDES | M² | 2 | 1.85 | 1.85 | 3.75 |  |  | 55.5 | 1.2834
|  | FILTRO - TAMPA | M² |  | 1.85 | 1.85 | 3.75 |  |  | 3.4225
103761 | 5.02.02 | MONTAGEM E DESMONTAGEM DE FÔRMA DE LAJE MACIÇA, PÉ-DIREITO SIMPLES, EM CHAPA DE MADEIRA COMPENSADA RESINADA E CIMBRAMENTO DE MADEIRA, 4 UTILIZAÇÕES. AF_03/2022 | M² | [6 empty] | 1220.8579
LAJE RESERVATÓRIOS
|  | L109 - FORMA FUNDO RESERVATÓRIO | M² |  | 3.14 | 2.53 | 0.1 |  |  | 7.9442
|  | L109 - FORMA COBERTA RESERVATÓRIO | M² |  | 3.14 | 2.53 | 0.1 |  |  | 7.9442
|  | L119 - FORMA FUNDO RESERVATÓRIO | M² |  | 3.14 | 2.53 | 0.1 |  |  | 7.9442
|  | L119 - FORMA COBERTA RESERVATÓRIO | M² |  | 3.14 | 2.53 | 0.1 |  |  | 7.9442
|  | L121 - FORMA FUNDO RESERVATÓRIO | M² |  | 3.04 | 2.33 | 0.1 |  |  | 7.0832
|  | L121 - FORMA COBERTA RESERVATÓRIO | M² |  | 3.04 | 2.33 | 0.1 |  |  | 7.0832
|  | L123 - FORMA FUNDO RESERVATÓRIO | M² |  | 3.14 | 2.53 | 0.1 |  |  | 7.9442
|  | L123 - FORMA COBERTA RESERVATÓRIO | M² |  | 3.14 | 2.53 | 0.1 |  |  | 7.9442
LAJE - COBERTA NÍVEL 1
|  | L1 | M² |  | 1.91 | 5.51 | 0.12 |  |  | 10.5241
|  | L2 | M² |  | 5.53 | 3.5 | 0.12 |  |  | 19.355
|  | L3 | M² |  | 4.06 | 5.81 | 0.12 |  |  | 23.5886
|  | L4 | M² |  | 1.51 | 1.21 | 0.12 |  |  | 1.8271
|  | L5 | M² |  | 1.71 | 1.21 | 0.12 |  |  | 2.0691
|  | L6 | M² |  | 1.71 | 1.21 | 0.12 |  |  | 2.0691
|  | L7 | M² |  | 1.51 | 1.21 | 0.12 |  |  | 1.8271
|  | L8 | M² |  | 2.51 | 5.16 | 0.12 |  |  | 12.9516
|  | L9 | M² |  | 5.51 | 2.8 | 0.12 |  |  | 15.428
|  | L10 | M² |  | 2.51 | 5.16 | 0.12 |  |  | 12.9516
|  | L11 | M² |  | 5.34 | 2.17 | 0.12 |  |  | 11.5878
|  | L12 | M² |  | 3.36 | 3.81 | 0.12 |  |  | 12.8016
|  | L13 | M² |  | 4.41 | 1.83 | 0.12 |  |  | 8.0703
|  | L14 | M² |  | 3.36 | 3.81 | 0.12 |  |  | 12.8016
|  | L15 | M² |  | 2.66 | 3.27 | 0.12 |  |  | 8.6982
|  | L16 | M² |  | 4.37 | 9.64 | 0.12 |  |  | 42.1268
|  | L17 | M² |  | 2.26 | 4.41 | 0.12 |  |  | 9.9666
|  | L18 | M² |  | 1.22 | 16.14 | 0.12 |  |  | 19.6908
|  | L19 | M² |  | 2.61 | 8.03 | 0.12 |  |  | 20.9583
|  | L20 | M² |  | 2.66 | 4.62 | 0.12 |  |  | 12.2892
|  | L21 | M² |  | 4.46 | 2.05 | 0.12 |  |  | 9.143
|  | L22 | M² |  | 1.81 | 4.23 | 0.12 |  |  | 7.6563
|  | L23 | M² |  | 9.64 | 4.23 | 0.12 |  |  | 40.7772
|  | L24 | M² |  | 4.46 | 2.05 | 0.12 |  |  | 9.143
|  | L25 | M² |  | 3.05 | 2.05 | 0.12 |  |  | 6.2525
|  | L26 | M² |  | 3.61 | 2.05 | 0.12 |  |  | 7.4005
|  | L27 | M² |  | 5.55 | 2.17 | 0.12 |  |  | 12.0435
|  | L28 | M² |  | 5.34 | 2.17 | 0.12 |  |  | 11.5878
|  | L29 | M² |  | 5.51 | 2.8 | 0.12 |  |  | 15.428
|  | L30 | M² |  | 3.01 | 4.85 | 0.12 |  |  | 14.5985
|  | L31 | M² |  | 5.34 | 3.5 | 0.12 |  |  | 18.69
|  | L32 | M² |  | 3 | 4.23 | 0.12 |  |  | 12.69
|  | L33 | M² |  | 5.41 | 3.5 | 0.12 |  |  | 18.935
|  | L34 | M² |  | 3.21 | 7.3 | 0.12 |  |  | 23.433
|  | L35 | M² |  | 5.51 | 1.91 | 0.12 |  |  | 10.5241
|  | L36 | M² |  |  |  | 0.12 |  |  | 5.29
|  | L37 | M² |  | 3.21 | 10.01 | 0.12 |  |  | 32.1321
|  | L38 | M² |  | 3.41 | 7.83 | 0.12 |  |  | 26.7003
|  | L39 | M² |  | 3.21 | 10.01 | 0.12 |  |  | 32.1321
|  | L40 | M² |  | 3.05 | 7.83 | 0.12 |  |  | 23.8815
|  | L41 | M² |  | 3.11 | 2.71 | 0.12 |  |  | 8.4281
|  | L42 | M² |  | 3.95 | 2.71 | 0.12 |  |  | 10.7045
|  | L43 | M² |  | 3.76 | 1.81 | 0.12 |  |  | 6.8056
|  | L44 | M² |  | 1.91 | 3.46 | 0.12 |  |  | 6.6086
|  | L45 | M² |  | 3.76 | 1.51 | 0.12 |  |  | 5.6776
|  | L46 | M² |  | 7.06 | 1.21 | 0.12 |  |  | 8.5426
|  | L47 | M² |  | 3.76 | 1.11 | 0.12 |  |  | 4.1736
|  | LAJE - COBERTA NÍVEL 2 | [7 empty] | 0
|  | L101 | M² |  | 3.01 | 2.71 | 0.12 |  |  | 8.1571
|  | L102 | M² |  | 3.01 | 2.71 | 0.12 |  |  | 8.1571
|  | L103 | M² |  | 4.06 | 2.71 | 0.12 |  |  | 11.0026
|  | L104 | M² |  | 2.51 | 2.68 | 0.12 |  |  | 6.7268
|  | L105 | M² |  | 2.51 | 2.4 | 0.12 |  |  | 6.024
|  | L106 | M² |  | 3.36 | 2.09 | 0.12 |  |  | 7.0224
|  | L107 | M² |  | 3.06 | 2.7 | 0.12 |  |  | 8.262
|  | L108 | M² |  | 3.36 | 2.7 | 0.12 |  |  | 9.072
|  | L110 | M² |  | 4.08 | 2.71 | 0.12 |  |  | 11.0568
|  | L111 | M² |  | 2.51 | 2.4 | 0.12 |  |  | 6.024
|  | L112 | M² |  | 3.47 | 4.59 | 0.12 |  |  | 15.9273
|  | L113 | M² |  | 3.61 | 6.4 | 0.12 |  |  | 23.104
|  | L114 | M² |  | 3.61 | 6.68 | 0.12 |  |  | 24.1148
|  | L115 | M² |  | 3.61 | 6.68 | 0.12 |  |  | 24.1148
|  | L116 | M² |  | 3.61 | 6.68 | 0.12 |  |  | 24.1148
|  | L122 | M² |  | 3.01 | 1.77 | 0.12 |  |  | 5.3277
|  | L123 | M² |  | 3.18 | 3.88 | 0.12 |  |  | 12.3384
RESERVATÓRIO INFERIOR
|  | RESERVATÓRIOS INFERIOR - PAREDES | M² | 2 | 2.5 | 6 | 2.35 |  |  | 79.9
|  | RESERVATÓRIOS INFERIOR - TAMPA E FUNDO | M² | 2 | 2.5 | 6 | 2.35 |  |  | 30
|  | CAIXA DE FILTRO PLUVIAL - PAREDES | M² | 2 | 1.5 | 1.8 | 0.6 |  |  | 7.92
|  | CAIXA DE FILTRO PLUVIAL - TAMPA E FUNDO | M² | 2 | 1.5 | 1.8 | 0.6 |  |  | 5.4
FOSSA, FILTRO E SUMIDOURO
|  | SUMIDOURO - TAMPA E FUNDO | M² | 8 |  |  | 18 |  |  | 10.6132
|  | FOSSA - PAREDES | M² | 2 | 2.2 | 3.9 | 3.45 |  |  | 84.18
|  | FOSSA - TAMPA E FUNDO | M² | 2 | 2.2 | 3.9 | 3.45 |  |  | 17.16
|  | FILTRO - PAREDES | M² | 2 | 1.85 | 1.85 | 3.75 |  |  | 55.5
|  | FILTRO - TAMPA E FUNDO | M² | 2 | 1.85 | 1.85 | 3.75 |  |  | 6.845
CÓDIGO | ITEM | DISCRIMINAÇÃO | UNID. | QUANT. | LARGURA | COMP. | ALTURA | PERÍMETRO | DESCONTOS | ÁREA(m²) | VOLUME
92759 | 5.03.01 | ARMAÇÃO DE PILAR OU VIGA DE ESTRUTURA CONVENCIONAL DE CONCRETO ARMADO UTILIZANDO AÇO CA-60 DE 5,0 MM - MONTAGEM. AF_06/2022 | KG | 968
|  | PILARES | KG | 338
|  | VIGAS DE COBERTA NÍVEL 1 | KG | 244
|  | VIGAS DE COBERTA NÍVEL 2 | KG | 319
|  | RESERVATÓRIOS SUPERIORES (CONSUMO, REUSO + RESERVA INCENDIO) | KG | 67
KG
92760 | 5.03.02 | ARMAÇÃO DE PILAR OU VIGA DE ESTRUTURA CONVENCIONAL DE CONCRETO ARMADO UTILIZANDO AÇO CA-50 DE 6,3 MM - MONTAGEM. AF_06/2022 | KG | 695
|  | PILARES | KG | 52
|  | ARMADURA RESERVATÓRIO | KG | 186
|  | VIGAS DE COBERTA NÍVEL 1 | KG | 55
|  | VIGAS DE COBERTA NÍVEL 2 | KG | 348
|  | RESERVATÓRIOS SUPERIORES (CONSUMO, REUSO + RESERVA INCENDIO) | KG | 54
|  | FOSSA E FILTRO | KG | 581
92761 | 5.03.03 | ARMAÇÃO DE PILAR OU VIGA DE ESTRUTURA CONVENCIONAL DE CONCRETO ARMADO UTILIZANDO AÇO CA-50 DE 8,0 MM - MONTAGEM. AF_06/2022 | KG | 525
|  | VIGAS DE COBERTA NÍVEL 1 | KG | 151
|  | VIGAS DE COBERTA NÍVEL 2 | KG | 155
|  | RESERVATÓRIOS SUPERIORES (CONSUMO, REUSO + RESERVA INCENDIO) | KG | 106
|  | FOSSA E FILTRO | KG | 113
KG
92762 | 5.03.04 | ARMAÇÃO DE PILAR OU VIGA DE ESTRUTURA CONVENCIONAL DE CONCRETO ARMADO UTILIZANDO AÇO CA-50 DE 10,0 MM - MONTAGEM. AF_06/2022 | KG | 2058
|  | PILARES | KG | 678
|  | VIGAS DE COBERTA NÍVEL 1 | KG | 536
|  | VIGAS DE COBERTA NÍVEL 2 | KG | 672
|  | RESERVATÓRIOS SUPERIORES (CONSUMO, REUSO + RESERVA INCENDIO) | KG | 112
|  | FOSSA E FILTRO | KG | 60
KG
KG
92763 | 5.03.05 | ARMAÇÃO DE PILAR OU VIGA DE ESTRUTURA CONVENCIONAL DE CONCRETO ARMADO UTILIZANDO AÇO CA-50 DE 12,5 MM - MONTAGEM. AF_06/2022 | KG | 1164
|  | PILARES | KG | 232
|  | VIGAS DE COBERTA NÍVEL 1 | KG | 347
|  | VIGAS DE COBERTA NÍVEL 2 | KG | 585
KG
92764 | 5.03.06 | ARMAÇÃO DE PILAR OU VIGA DE ESTRUTURA CONVENCIONAL DE CONCRETO ARMADO UTILIZANDO AÇO CA-50 DE 16,0 MM - MONTAGEM. AF_06/2022 | KG | 1394
|  | PILARES | KG | 343
|  | VIGAS DE COBERTA NÍVEL 1 | KG | 263
|  | VIGAS DE COBERTA NÍVEL 2 | KG | 695
|  | FOSSA E FILTRO | KG | 93
92765 | 5.03.07 | ARMAÇÃO DE PILAR OU VIGA DE UMA ESTRUTURA CONVENCIONAL DE CONCRETO ARMADO EM UMA EDIFICAÇÃO TÉRREA OU SOBRADO UTILIZANDO AÇO CA-50 DE 20.0 MM - MONTAGEM. AF_12/2015 | KG | 71
|  | VIGAS DE COBERTA NÍVEL 1 | KG | 71
92766 | 5.03.08 | ARMAÇÃO DE PILAR OU VIGA DE ESTRUTURA CONVENCIONAL DE CONCRETO ARMADO UTILIZANDO AÇO CA-50 DE 25,0 MM - MONTAGEM. AF_06/2022 | KG | 35
|  | FOSSA E FILTRO | KG | 35
KG
92767 | 5.03.09 | ARMAÇÃO DE LAJE DE ESTRUTURA CONVENCIONAL DE CONCRETO ARMADO UTILIZANDO AÇO CA-60 DE 4,2 MM - MONTAGEM. AF_06/2022 | KG | 1239
|  | ARMADURA RESERVATÓRIO | KG | 243
|  | ARMADURA COMPLEMENTAR LAJE DE COBERTA NÍVEL 1 | KG | 753
|  | ARMADURA COMPLEMENTAR LAJE DE COBERTA NÍVEL 2 | KG | 243
92916 | 5.03.10 | ARMAÇÃO DE ESTRUTURAS DIVERSAS DE CONCRETO ARMADO, EXCETO VIGAS, PILARES, LAJES E FUNDAÇÕES, UTILIZANDO AÇO CA-50 DE 6,3 MM - MONTAGEM. AF_06/2022 | KG | 536.9128
|  | ARMADURA COMPLEMENTAR LAJE DE COBERTA NÍVEL 2 | KG | 536.9128 |  |  |  | 861.5081 | 1.49 | 800
3637 | 5.03.11 | " FORNECIMENTO E INSTALAÇÃO DE TELA AÇO SOLDADA NERVURADA CA-60, Q-92, MALHA 15X15CM, FERRO 4.2MM (1.48 KG/M2), PAINEL 2,45X6,0M, TELCON OU SIMILAR" | M² | 186
|  | ARMADURA COMPLEMENTAR LAJE DE COBERTA NÍVEL 2 | KG | 186
MERC02/04 | 5.03.12 | ESTRUTURA DE CONCRETO PROTENDIDO | VB | 1
|  | PROTENSÃO | VB | 1
| 5.04 | COMPLEMENTOS
7393 | 5.04.01 | LAJE PRÉ-FABRICADA TRELIÇADA PARA PISO OU COBERTURA, INTEREIXO 38CM, H=12CM, EL. ENCHIMENTO EM EPS H=8CM, INCLUSIVE ESCORAMENTO EM MADEIRA E CAPEAMENTO 4CM. | M² | [6 empty] | 861.5081
LAJE - COBERTA NÍVEL 1
|  | L1 | M² |  | 1.91 | 5.51 | 0.12 |  |  | 10.5241
|  | L2 | M² |  | 5.53 | 3.5 | 0.12 |  |  | 19.355
|  | L3 | M² |  | 4.06 | 5.81 | 0.12 |  |  | 23.5886
|  | L4 | M² |  | 1.51 | 1.21 | 0.12 |  |  | 1.8271
|  | L5 | M² |  | 1.71 | 1.21 | 0.12 |  |  | 2.0691
|  | L6 | M² |  | 1.71 | 1.21 | 0.12 |  |  | 2.0691
|  | L7 | M² |  | 1.51 | 1.21 | 0.12 |  |  | 1.8271
|  | L8 | M² |  | 2.51 | 5.16 | 0.12 |  |  | 12.9516
|  | L9 | M² |  | 5.51 | 2.8 | 0.12 |  |  | 15.428
|  | L10 | M² |  | 2.51 | 5.16 | 0.12 |  |  | 12.9516
|  | L11 | M² |  | 5.34 | 2.17 | 0.12 |  |  | 11.5878
|  | L12 | M² |  | 3.36 | 3.81 | 0.12 |  |  | 12.8016
|  | L13 | M² |  | 4.41 | 1.83 | 0.12 |  |  | 8.0703
|  | L14 | M² |  | 3.36 | 3.81 | 0.12 |  |  | 12.8016
|  | L15 | M² |  | 2.66 | 3.27 | 0.12 |  |  | 8.6982
|  | L16 | M² |  | 4.37 | 9.64 | 0.12 |  |  | 42.1268
|  | L17 | M² |  | 2.26 | 4.41 | 0.12 |  |  | 9.9666
|  | L18 | M² |  | 1.22 | 16.14 | 0.12 |  |  | 19.6908
|  | L19 | M² |  | 2.61 | 8.03 | 0.12 |  |  | 20.9583
|  | L20 | M² |  | 2.66 | 4.62 | 0.12 |  |  | 12.2892
|  | L21 | M² |  | 4.46 | 2.05 | 0.12 |  |  | 9.143
|  | L22 | M² |  | 1.81 | 4.23 | 0.12 |  |  | 7.6563
|  | L23 | M² |  | 9.64 | 4.23 | 0.12 |  |  | 40.7772
|  | L24 | M² |  | 4.46 | 2.05 | 0.12 |  |  | 9.143
|  | L25 | M² |  | 3.05 | 2.05 | 0.12 |  |  | 6.2525
|  | L26 | M² |  | 3.61 | 2.05 | 0.12 |  |  | 7.4005
|  | L27 | M² |  | 5.55 | 2.17 | 0.12 |  |  | 12.0435
|  | L28 | M² |  | 5.34 | 2.17 | 0.12 |  |  | 11.5878
|  | L29 | M² |  | 5.51 | 2.8 | 0.12 |  |  | 15.428
|  | L30 | M² |  | 3.01 | 4.85 | 0.12 |  |  | 14.5985
|  | L31 | M² |  | 5.34 | 3.5 | 0.12 |  |  | 18.69
|  | L32 | M² |  | 3 | 4.23 | 0.12 |  |  | 12.69
|  | L33 | M² |  | 5.41 | 3.5 | 0.12 |  |  | 18.935
|  | L34 | M² |  | 3.21 | 7.3 | 0.12 |  |  | 23.433
|  | L35 | M² |  | 5.51 | 1.91 | 0.12 |  |  | 10.5241
|  | L36 | M² |  |  |  | 0.12 |  |  | 5.29
|  | L37 | M² |  | 3.21 | 10.01 | 0.12 |  |  | 32.1321
|  | L38 | M² |  | 3.41 | 7.83 | 0.12 |  |  | 26.7003
|  | L39 | M² |  | 3.21 | 10.01 | 0.12 |  |  | 32.1321
|  | L40 | M² |  | 3.05 | 7.83 | 0.12 |  |  | 23.8815
|  | L41 | M² |  | 3.11 | 2.71 | 0.12 |  |  | 8.4281
|  | L42 | M² |  | 3.95 | 2.71 | 0.12 |  |  | 10.7045
|  | L43 | M² |  | 3.76 | 1.81 | 0.12 |  |  | 6.8056
|  | L44 | M² |  | 1.91 | 3.46 | 0.12 |  |  | 6.6086
|  | L45 | M² |  | 3.76 | 1.51 | 0.12 |  |  | 5.6776
|  | L46 | M² |  | 7.06 | 1.21 | 0.12 |  |  | 8.5426
|  | L47 | M² |  | 3.76 | 1.11 | 0.12 |  |  | 4.1736
|  | LAJE - COBERTA NÍVEL 2 | [7 empty] | 0
|  | L101 | M² |  | 3.01 | 2.71 | 0.12 |  |  | 8.1571
|  | L102 | M² |  | 3.01 | 2.71 | 0.12 |  |  | 8.1571
|  | L103 | M² |  | 4.06 | 2.71 | 0.12 |  |  | 11.0026
|  | L104 | M² |  | 2.51 | 2.68 | 0.12 |  |  | 6.7268
|  | L105 | M² |  | 2.51 | 2.4 | 0.12 |  |  | 6.024
|  | L106 | M² |  | 3.36 | 2.09 | 0.12 |  |  | 7.0224
|  | L107 | M² |  | 3.06 | 2.7 | 0.12 |  |  | 8.262
|  | L108 | M² |  | 3.36 | 2.7 | 0.12 |  |  | 9.072
|  | L110 | M² |  | 4.08 | 2.71 | 0.12 |  |  | 11.0568
|  | L111 | M² |  | 2.51 | 2.4 | 0.12 |  |  | 6.024
|  | L112 | M² |  | 3.47 | 4.59 | 0.12 |  |  | 15.9273
|  | L113 | M² |  | 3.61 | 6.4 | 0.12 |  |  | 23.104
|  | L114 | M² |  | 3.61 | 6.68 | 0.12 |  |  | 24.1148
|  | L115 | M² |  | 3.61 | 6.68 | 0.12 |  |  | 24.1148
|  | L116 | M² |  | 3.61 | 6.68 | 0.12 |  |  | 24.1148
|  | L122 | M² |  | 3.01 | 1.77 | 0.12 |  |  | 5.3277
|  | L123 | M² |  | 3.18 | 3.88 | 0.12 |  |  | 12.3384
|  |  |  | 1.1 | [5 empty] | 0
7194 | 5.04.02 | CONTROLE TECNOLÓGICO DE CONCRETO ""COM"" MOLDAGEM DE CORPOS DE PROVA, DISTANCIA 61 A 100 KM | DIA | 40
|  | CONTROLE TECNOLÓGICO DE CONCRETO | MÊS | 40
10337 | 5.04.03 | MICROCONCRETO FLUIDO (AUTOADENSÁVEL) C/ GROUT ATÉ 50% DE PÓ DE PEDRA (PEDRISCO - BRITA 0) LANÇAMENTO E CURA | M³ | [7 empty] | 1.9032
|  | RESERVATÓRIO SUPERIOR (CONSUMO, REUSO) | M³ | 2 | 3.04 | 2.33 | 1 |  |  | 0.015 | 0.8844
|  | RESERVATÓRIO SUPERIOR (RESERVA INCENDIO) |  | 2 | 3.14 | 2.55 | 1.4 |  |  | 0.015 | 1.0188
12688 | 5.04.04 | ALVENARIA BLOCO CONCRETO ESTRUTURAL 14X19X39CM, FBK ATÉ 6 MPA, ESP = 0,14M, GROUTEADA FCK 21MPA, ARMADA VERT. 3/8" C/13, HOR. 5/16" C/20 | M² | [6 empty] | 73.172
|  | RESERVATÓRIO SUPERIOR (CONSUMO, REUSO) | M² | 2 | 3.04 | 2.33 | 1 |  |  | 28.3328
|  | RESERVATÓRIO SUPERIOR (RESERVA INCENDIO) | M² | 2 | 3.14 | 2.55 | 1.4 |  |  | 44.8392
| 6.00 | PAREDES E PAINEIS
CÓDIGO | ITEM | DISCRIMINAÇÃO | UNID. | QUANT. | LARGURA | COMP. | ALTURA | PERÍMETRO | DESCONTOS | ÁREA(m²) | VOLUME
103328 | 6.01.01 | ALVENARIA DE VEDAÇÃO DE BLOCOS CERÂMICOS FURADOS NA HORIZONTAL DE 9X19X19 CM (ESPESSURA 9 CM) E ARGAMASSA DE ASSENTAMENTO COM PREPARO EM BETONEIRA. AF_12/2021 | M² | [6 empty] | 1739.8253
TÉRREO
|  | PERÍMETRO EXTERNO | M² | 1.1 |  |  | 6.35 | 145.0006 |  | 920.7538
|  | ÁREA DE SERVIÇO | M² | 1.1 |  |  | 3.35 | 6.37 | 10.2 | 11.1395
|  | COPA | M² | 1.1 |  |  | 3.35 | 6.95 | 4.87 | 18.4125
|  | WC FUNC. FEM | M² | 1.1 |  |  | 3.35 | 5.31 | 2.68 | 15.1085
|  | WC FUNC. MASC | M² | 1.1 |  |  | 3.35 | 8.51 | 2.68 | 25.8285
|  | VESTIÁRIO | M² | 1.1 |  |  | 3.35 | 3.325 | 2.94 | 8.1988
|  | WCB FUNC. | M² | 1.1 |  |  | 3.35 | 4.05 | 0.5 | 13.0675
|  | DEPÓSITO DE APREENSÕES | M² | 1.1 |  |  | 3.35 | 5.965 | 7.04 | 12.9428
|  | CENTRAL TÉCNICA | M² | 1.1 |  |  | 3.35 | 10.543 | 2.68 | 32.639
|  | GABINETE DO JUIZ | M² | 1.1 |  |  | 3.35 | 4.84 | 6.06 | 10.154
|  | WC JUIZ | M² | 1.1 |  |  | 3.35 | 3.35 | 1.97 | 9.2525
|  | ASSESSORIA | M² | 1.1 |  |  | 3.35 | 5.33 | 3.87 | 13.9855
|  | AUDIÊNCIA | M² | 1.1 |  |  | 3.35 | 11.3 | 6.34 | 31.515
|  | CELA | M² | 1.1 |  |  | 3.35 | 4.75 | 3.02 | 12.8925
|  | RECONHECIMENTO (SUSPEITO) | M² | 1.1 |  |  | 3.35 | 4.6 | 4.33 | 11.08
|  | RECONHECIMENTO (TESTEMUNHA) | M² | 1.1 |  |  | 3.35 | 4.6 | 1.68 | 13.73
|  | CIRC. | M² | 1.1 |  |  | 3.35 | 1.275 | 1.68 | 2.5913
|  | CIRCULAÇÃO | M² | 2.1 |  |  | 3.35 | 7.05 | 4.66 | 18.9575
|  | TRIBUNAL DO JÚRI | M² | 1.1 |  |  | 3.35 | 33.85 | 7.26 | 106.1375
|  | WC MASC | M² | 1.1 |  |  | 3.35 | 3.0205 | 0.735 | 9.3837
|  | WC FEM | M² | 1.1 |  |  | 3.35 | 1.95 | 0.735 | 5.7975
|  | WC PCD FEM | M² | 1.1 |  |  | 3.35 | 5.7 | 1.68 | 17.415
|  | WC PCD MASC | M² | 1.1 |  |  | 3.35 | 5.7 | 1.68 | 17.415
|  | CADASTRO/DISTRIBUIÇÃO | M² | 1.1 |  |  | 3.35 | 5.9 | 6.57 | 13.195
|  | OAB | M² | 1.1 |  |  | 3.35 | 5.15 | 3.894 | 13.3585
|  | WC DEFENSORIA | M² | 1.1 |  |  | 3.35 | 3.05 | 1.97 | 8.2475
|  | MINISTÉRIO PÚBLICO | M² | 1.1 |  |  | 3.35 | 5.15 | 7.74 | 9.5125
|  | WC MP | M² | 1.1 |  |  | 3.35 | 3.05 | 1.97 | 8.2475
|  | HALL CENTRAL | M² | 1.1 |  |  | 3.35 | 20.32 | 97.659 | -29.587
|  | AUDIÊNCIA | M² | 2.1 |  |  | 3.35 | 10.15 | 5.598 | 28.4045
|  | ASSESSORIA | M² | 3.1 |  |  | 3.35 | 5.33 | 6.06 | 11.7955
|  | GABINETE DO JUIZ | M² | 4.1 |  |  | 3.35 | 4.84 | 6.06 | 10.154
|  | WC JUIZ | M² | 5.1 |  |  | 3.35 | 3.35 | 1.97 | 9.2525
|  | SECRETARIA | M² | 6.1 |  |  | 3.35 | 18.22 | 7.65 | 53.387
|  | RECEPÇÃO | M² | 7.1 |  |  | 3.35 | 2.65 | 6.225 | 2.6525
|  | CIRCULAÇÃO PRIVATIVA | M² | 8.1 |  |  | 3.35 | 12.58 | 1.68 | 40.463
|  | RECEPÇÃO | M² | 8.1 |  |  | 3.35 | 5.3 | 6.225 | 11.53
|  | SECRETARIA | M² | 8.1 |  |  | 3.35 | 28.075 | 7.65 | 86.4013
|  | JARDIM DE INVERNO | M² | 8.1 |  |  | 0.2 | 10.37 |  | 2.074
|  | PLATIBANDA | M² |  |  |  | 0.65 | 59.39 |  | 38.6035
|  | RAMPA FRONTAL | M² | 8.1 |  |  | 1 | 31.1552 |  | 31.1552
|  | ESCADA FRONTAL | M² |  |  |  | 1 | 16.6255 |  | 16.6255
|  | RAMPA ACESSO AOS PRESOS | M² | 8.1 |  |  | 1 | 25.42 |  | 25.42
|  | RAMPA DEPÓSITO DE APREENSÕES | M² | 8.1 |  |  | 1 | 7 |  | 7
|  | ESCADA ÁREA DE SERVIÇO | M² | 8.1 |  |  | 1 | 3.535 |  | 3.535
101161 | 6.01.02 | ALVENARIA DE VEDAÇÃO COM ELEMENTO VAZADO DE CONCRETO (COBOGÓ) DE 7X50X50CM E ARGAMASSA DE ASSENTAMENTO COM PREPARO EM BETONEIRA. AF_05/2020 | M² | [6 empty] | 8.6562
|  | FACHADA LATERAL ESQUERDA | M² | 2 |  | 1.8 | 2.4045 |  |  | 8.6562
2376 | 6.01.03 | MURO EM ALVENARIA BLOCO CERÂMICO, ALTURA DE 60CM, COLUNAS CONCRETO ARMADO FCK = 15,0 MPA CADA 3,00M, CINTAMENTO SUPERIOR E INFERIOR, CHAPISCO, REBOCO E PINTURA | M² | [6 empty] | 607.0472
|  | MURETA GRADIL FRONTAL - NYLOFOR | M² |  |  |  | 1.6 | 33.4523 | 14.91 | 38.6137
|  | MURETA GRADIL LATERAL ESQUERDO - NYLOFOR | M² |  |  |  | 1.6 | 57.5679 |  | 92.1086
|  | MURETA GRADIL LATERAL DIREITO - NYLOFOR | M² |  |  |  | 1.6 | 54.6234 |  | 87.3974
|  | MURO LATERAL ESQUERDO | M² |  |  |  | 3.7 | 27.4751 |  | 101.6579
|  | MURO LATERAL DIREITO | M² |  |  |  | 3.7 | 45.6937 | 9.93 | 159.1367
|  | MURO POSTERIOR | M² | 8.1 |  |  | 3.7 | 34.6305 |  | 128.1328
13128 | 6.01.04 | DIVISORIA NAVAL (PAINEL CEGO), E=40MM, COM PERFIS EM AÇO - FORNECIMENTO E APLICAÇÃO | M² | [6 empty] | 28.98
|  | SALA DE AUDIÊNCIA | M² | 2 | 1.4 | 1.05 |  |  |  | 2.94
|  | SECRETARIA | M² | 2 | 12.4 | 1.05 |  |  |  | 26.04
93184 | 6.02.01 | VERGA PRÉ-MOLDADA PARA PORTAS COM ATÉ 1,5 M DE VÃO. AF_03/2016 | M |  |  | 68.44
VERGAS DAS PORTAS
|  | P1 | M | 30 | 1.2 | 36
|  | P2 | M | 8 | 1.1 | 8.8
|  | P3 | M | 2 | 1.2 | 2.4
|  | P5 | M | 1 | 1.2 | 1.2
|  | P6 | M | 1 | 1.1 | 1.1
|  | P7 | M | 3 | 1.2 | 3.6
VERGAS DAS JANELAS
|  | J8 | M | 7 | 1.4 | 9.8
|  | J12 | M | 1 | 1.34 | 1.34
|  | J13 | M | 1 | 1.4 | 1.4
|  | V4 | M | 2 | 1.4 | 2.8
93185 | 6.02.02 | VERGA PRÉ-MOLDADA PARA PORTAS COM MAIS DE 1,5 M DE VÃO. AF_03/2016 | M |  |  | 92.63
VERGAS DAS PORTAS
|  | P4 | M | 1 | 2 | 2
|  | P8 | M | 1 | 2 | 2
|  | P10 | M | 1 | 3.15 | 3.15
|  | P11 | M | 1 | 2.6 | 2.6
VERGAS DAS JANELAS
|  | J1 | M | 13 | 1.86 | 24.18
|  | J2 | M | 2 | 3.9 | 7.8
|  | J3 | M | 1 | 2.8 | 2.8
|  | J4 | M | 1 | 3.45 | 3.45
|  | J5 | M | 1 | 2.03 | 2.03
|  | J6 | M | 1 | 4.01 | 4.01
|  | J7 | M | 1 | 2.34 | 2.34
|  | J9 | M | 4 | 3 | 12
|  | J10 | M | 5 | 2.4 | 12
|  | J11 | M | 1 | 2.4 | 2.4
|  | V1 | M | 1 | 2.2 | 2.2
|  | V2 | M | 1 | 2.31 | 2.31
|  | V3 | M | 1 | 2.31 | 2.31
|  | V5 | M | 1 | 3.05 | 3.05
93194 | 6.02.03 | CONTRAVERGA PRÉ-MOLDADA PARA VÃOS DE ATÉ 1,5 M DE COMPRIMENTO. AF_03/2016 | M |  |  | 15.34
VERGAS DAS JANELAS
|  | J8 | M | 7 | 1.4 | 9.8
|  | J12 | M | 1 | 1.34 | 1.34
|  | J13 | M | 1 | 1.4 | 1.4
|  | V4 | M | 2 | 1.4 | 2.8
93195 | 6.02.04 | CONTRAVERGA PRÉ-MOLDADA PARA VÃOS DE MAIS DE 1,5 M DE COMPRIMENTO. AF_03/2016 | M |  |  | 24.18
|  | J1 | M | 13 | 1.86 | 24.18
|  | J2 | M | 2 | 3.9 | 7.8
|  | J3 | M | 1 | 2.8 | 2.8
|  | J4 | M | 1 | 3.45 | 3.45
|  | J5 | M | 1 | 2.03 | 2.03
|  | J6 | M | 1 | 4.01 | 4.01
|  | J7 | M | 1 | 2.34 | 2.34
|  | J9 | M | 4 | 3 | 12
|  | J10 | M | 5 | 2.4 | 12
|  | J11 | M | 1 | 2.4 | 2.4
|  | V1 | M | 1 | 2.2 | 2.2
|  | V2 | M | 1 | 2.31 | 2.31
|  | V3 | M | 1 | 2.31 | 2.31
|  | V5 | M | 1 | 3.05 | 3.05
8394 | 6.02.05 | APLICAÇÃO DE TELA FIX LARGURA 15CM, EM ENCONTROS DE ALVENARIAS COM VIGAS | M |  |  |  |  | 436.8241
TÉRREO
|  | PERÍMETRO EXTERNO | M | 1.1 |  |  |  | 145.0006
|  | ÁREA DE SERVIÇO | M | 1.1 |  |  |  | 6.37
|  | COPA | M | 1.1 |  |  |  | 6.95
|  | WC FUNC. FEM | M | 1.1 |  |  |  | 5.31
|  | WC FUNC. MASC | M | 1.1 |  |  |  | 8.51
|  | VESTIÁRIO | M | 1.1 |  |  |  | 3.325
|  | WCB FUNC. | M | 1.1 |  |  |  | 4.05
|  | DEPÓSITO DE APREENSÕES | M | 1.1 |  |  |  | 5.965
|  | CENTRAL TÉCNICA | M | 1.1 |  |  |  | 10.543
|  | GABINETE DO JUIZ | M | 1.1 |  |  |  | 4.84
|  | WC JUIZ | M | 1.1 |  |  |  | 3.35
|  | ASSESSORIA | M | 1.1 |  |  |  | 5.33
|  | AUDIÊNCIA | M | 1.1 |  |  |  | 11.3
|  | CELA | M | 1.1 |  |  |  | 4.75
|  | RECONHECIMENTO (SUSPEITO) | M | 1.1 |  |  |  | 4.6
|  | RECONHECIMENTO (TESTEMUNHA) | M | 1.1 |  |  |  | 4.6
|  | CIRC. | M | 1.1 |  |  |  | 1.275
|  | CIRCULAÇÃO | M | 2.1 |  |  |  | 7.05
|  | TRIBUNAL DO JÚRI | M | 1.1 |  |  |  | 33.85
|  | WC MASC | M | 1.1 |  |  |  | 3.0205
|  | WC FEM | M | 1.1 |  |  |  | 1.95
|  | WC PCD FEM | M | 1.1 |  |  |  | 5.7
|  | WC PCD MASC | M | 1.1 |  |  |  | 5.7
|  | CADASTRO/DISTRIBUIÇÃO | M | 1.1 |  |  |  | 5.9
|  | OAB | M | 1.1 |  |  |  | 5.15
|  | WC DEFENSORIA | M | 1.1 |  |  |  | 3.05
|  | MINISTÉRIO PÚBLICO | M | 1.1 |  |  |  | 5.15
|  | WC MP | M | 1.1 |  |  |  | 3.05
|  | HALL CENTRAL | M | 1.1 |  |  |  | 20.32
|  | AUDIÊNCIA | M | 2.1 |  |  |  | 10.15
|  | ASSESSORIA | M | 3.1 |  |  |  | 5.33
|  | GABINETE DO JUIZ | M | 4.1 |  |  |  | 4.84
|  | WC JUIZ | M | 5.1 |  |  |  | 3.35
|  | SECRETARIA | M | 6.1 |  |  |  | 18.22
|  | RECEPÇÃO | M | 7.1 |  |  |  | 2.65
|  | CIRCULAÇÃO PRIVATIVA | M | 8.1 |  |  |  | 12.58
|  | RECEPÇÃO | M | 8.1 |  |  |  | 5.3
|  | SECRETARIA | M | 8.1 |  |  |  | 28.075
|  | JARDIM DE INVERNO | M | 8.1 |  |  |  | 10.37
93203 | 6.02.06 | FIXAÇÃO (ENCUNHAMENTO) DE ALVENARIA DE VEDAÇÃO COM ESPUMA DE POLIURETANO EXPANSIVA. AF_03/2016 | M |  |  |  |  | 436.8241
TÉRREO
|  | PERÍMETRO EXTERNO | M | 1.1 |  |  |  | 145.0006
|  | ÁREA DE SERVIÇO | M |  |  |  |  | 6.37
|  | COPA | M |  |  |  |  | 6.95
|  | WC FUNC. FEM | M |  |  |  |  | 5.31
|  | WC FUNC. MASC | M |  |  |  |  | 8.51
|  | VESTIÁRIO | M |  |  |  |  | 3.325
|  | WCB FUNC. | M |  |  |  |  | 4.05
|  | DEPÓSITO DE APREENSÕES | M |  |  |  |  | 5.965
|  | CENTRAL TÉCNICA | M |  |  |  |  | 10.543
|  | GABINETE DO JUIZ | M |  |  |  |  | 4.84
|  | WC JUIZ | M |  |  |  |  | 3.35
|  | ASSESSORIA | M |  |  |  |  | 5.33
|  | AUDIÊNCIA | M |  |  |  |  | 11.3
|  | CELA | M |  |  |  |  | 4.75
|  | RECONHECIMENTO (SUSPEITO) | M |  |  |  |  | 4.6
|  | RECONHECIMENTO (TESTEMUNHA) | M |  |  |  |  | 4.6
|  | CIRC. | M |  |  |  |  | 1.275
|  | CIRCULAÇÃO | M | 2.1 |  |  |  | 7.05
|  | TRIBUNAL DO JÚRI | M | 1.1 |  |  |  | 33.85
|  | WC MASC | M | 1.1 |  |  |  | 3.0205
|  | WC FEM | M | 1.1 |  |  |  | 1.95
|  | WC PCD FEM | M | 1.1 |  |  |  | 5.7
|  | WC PCD MASC | M | 1.1 |  |  |  | 5.7
|  | CADASTRO/DISTRIBUIÇÃO | M | 1.1 |  |  |  | 5.9
|  | OAB | M | 1.1 |  |  |  | 5.15
|  | WC DEFENSORIA | M | 1.1 |  |  |  | 3.05
|  | MINISTÉRIO PÚBLICO | M | 1.1 |  |  |  | 5.15
|  | WC MP | M | 1.1 |  |  |  | 3.05
|  | HALL CENTRAL | M | 1.1 |  |  |  | 20.32
|  | AUDIÊNCIA | M | 2.1 |  |  |  | 10.15
|  | ASSESSORIA | M | 3.1 |  |  |  | 5.33
|  | GABINETE DO JUIZ | M | 4.1 |  |  |  | 4.84
|  | WC JUIZ | M | 5.1 |  |  |  | 3.35
|  | SECRETARIA | M | 6.1 |  |  |  | 18.22
|  | RECEPÇÃO | M | 7.1 |  |  |  | 2.65
|  | CIRCULAÇÃO PRIVATIVA | M | 8.1 |  |  |  | 12.58
|  | RECEPÇÃO | M | 8.1 |  |  |  | 5.3
|  | SECRETARIA | M | 8.1 |  |  |  | 28.075
|  | JARDIM DE INVERNO | M | 8.1 |  |  |  | 10.37
7369 | 6.02.07 | CONCRETO ARMADO FCK=30,0MPA, USINADO, BOMBEADO, ADENSADO E LANÇADO, PARA USO GERAL, COM FORMAS PLANAS EM COMPENSADO RESINADO 12MM (05 USOS) | M³ | [7 empty] | 0.8775
|  | PRATELEIRAS DO DEPÓSITO DE APREENSÕES | M³ | [7 empty] | 0.8775
CÓDIGO | ITEM | DISCRIMINAÇÃO | UNID. | QUANT. | LARGURA | COMP. | ALTURA | PERÍMETRO | DESCONTOS | ÁREA(m²) | VOLUME
| 7.00 | COBERTA
12732 | 7.01 | TELHAMENTO COM TELHA EM AÇO GALVALUME, DUPLA, TRAPEZOIDAL, COM PREENCHIMENTO PIR 20MM, PRÉ-PINTADA, TP40 - 2 X 0,43MM, KINGSPAN- ISOESTE OU SIMILAR | M² | [6 empty] | 70.04
|  | COBERTA ESTACIONAMENTO JUIZ | M² |  | 10.3 | 6.8 |  |  |  | 70.04
12508 | 7.02 | ESTRUTURA METÁLICA P/ COBERTURA C/VIGAS-TRELIÇA PRATT UDC75 E TERÇAS EM UDC 127, 2 ÁGUAS, SEM LANTERNIN, VÃOS 6,0 A 10,0M, PINTADO 1 D OXIDO FERRO + 2 D ESMALTE EPÓXI BRANCO, EXCETO FORN. TELHAS - EXECUTADA | M² | [6 empty] | 70.04
|  | COBERTA ESTACIONAMENTO JUIZ | M² |  | 10.3 | 6.8 |  |  |  | 70.04
100435 | 7.03 | RUFO EM FIBROCIMENTO PARA TELHA ONDULADA E = 6 MM, ABA DE 26 CM, INCLUSO TRANSPORTE VERTICAL, EXCETO CONTRARRUFO. AF_07/2019 | M |  |  | 12.49
|  | COBERTA ESTACIONAMENTO JUIZ | M |  |  | 12.49
9753 | 7.04 | CHAPIM DE GRANITO CINZA ANDORINHA, C/ LARGURA = 22 CM, ESP. = 2 CM | M |  |  |  |  | 199.7479
|  | COBERTA DO FÓRUM | M |  |  |  |  | 199.7479
8637 | 7.05 | CHAPIM DE CONCRETO PRÉ-MOLDADO | M² |  |  |  |  | 107.7993
|  | MURO LATERAL ESQUERDO | M² |  |  |  |  | 27.4751
|  | MURO LATERAL DIREITO | M² |  |  |  |  | 45.6937
|  | MURO POSTERIOR | M² | 8.1 |  |  |  | 34.6305
90441 | 7.06 | FURO EM CONCRETO PARA DIÂMETROS MAIORES QUE 75 MM. AF_05/2015 | UN | 54
|  | FUROS EM LAJE PARA RALOS PLUVIAL | UN | 54
2460 | 7.07 | VIGOTA PRÉ-MOLDADA 0.10 X 0.20 M, FORNECIMENTO E INSTALAÇÃO - PERGOLADO | M |  |  |  |  | 58.8
|  | PERGOLADOS | M | 28 |  | 2.1 |  | 58.8
244 | 7.08 | TELHAMENTO COM TELHA TRANSLÚCIDA EM FIBRA DE VIDRO, ONDULADA, 2,44 X 0,50 M, ESP=6MM, FORTLEV OU SIMILAR | M² | [6 empty] | 15.2
|  | COBERTA PERGOLADOS | M² | [6 empty] | 15.2
10215 | 7.09 | MADEIRAMENTO EM MASSARANDUBA/MADEIRA DE LEI, ACABAMENTO SERRADO C/ RIPÃO 5,5 X 3,5CM E RIPA 4 X 1,5CM, EXCLUSIVE PEÇAS PRINCIPAIS | M² | [6 empty] | 15.2
|  | COBERTA PERGOLADOS | M² | [6 empty] | 15.2
CÓDIGO | ITEM | DISCRIMINAÇÃO | UNID. | QUANT. | LARGURA | COMP. | ALTURA | PERÍMETRO | DESCONTOS | ÁREA(m²) | VOLUME
| 8.00 | IMPERMEABILIZAÇÃO
4953 | 8.01 | IMPERMEABILIZAÇÃO DE ALICERCE E VIGA BALDRAME COM 2 DEMÃOS DE TINTA ASFÁLTICA TIPO NEUTROL DA VEDACIT OU SIMILAR, EXCETO ARGAMASSA IMPERMEABILIZAÇÃO | M² | [6 empty] | 1474.6072
SAPATAS
| 60 X 60 | S1, S4, S5, S6, S7, S8, S12, S13, S20, S21, S26, S27, S34, S36, S48, S53, S57, S58, S59, S63, S65, S66, S67, S69, S72, S73, S74 | M² | 27 | 0.6 | 0.6 | 0.45 |  |  | 29.16
| 70 X 70 | S2, S14, S15, S16, S17, S19, S23, S24, S31, S32, S33, S37, S38, S40, S47, S51, S60, S61, S62, S68 | M² | 20 | 0.7 | 0.7 | 0.45 |  |  | 25.2
| 80 X 80 | S3, S10, S11, S35, S49, S52, S54, S55, S56, S64 | M² | 10 | 0.8 | 0.8 | 0.45 |  |  | 14.4
| 90X90 | S18, S28, S29, S30, S39, S46 | M² | 6 | 0.9 | 0.9 | 0.45 |  |  | 9.72
| 110 X 110 | S22, S44, S45, S50, S70, S71 | M² | 6 | 1.1 | 1.1 | 0.45 |  |  | 11.88
| 170 X 170 | S25 | M² | 1 | 1.7 | 1.7 | 0.45 |  |  | 3.06
| 185 X 185 | S41 | M² | 1 | 1.85 | 1.85 | 0.45 |  |  | 3.33
| 135 X 135 | S43 | M² | 1 | 1.35 | 1.35 | 0.45 |  |  | 2.43
BLOCOS
| 70 X 70 | B42 | M² | 1 | 0.7 | 0.7 | 0.65 |  |  | 1.82
| 100 x 140 | B1, B2, B3, B4, B5 | M² | 5 | 1 | 1.4 | 0.7 |  |  | 16.8
FUNDAÇÃO CORRIDA
| 40 X 40 | CF | M² |  | 0.4 |  | 0.4 | 482.98 |  | 772.768
ARRANQUES
|  | ARRANQUE A | M³ | 52 | 0.14 | 0.26 | 2.73 |  |  | 113.568
|  | ARRANQUE B | M³ | 2 | 0.19 | 0.4 | 2.83 |  |  | 6.6788
|  | ARRANQUE C | M³ | 2 | 0.19 | 0.6 | 2.83 |  |  | 8.9428
|  | ARRANQUE D | M³ | 1 | 0.14 | 0.4 | 2.83 |  |  | 3.0564
|  | ARRANQUE E | M³ | 2 | 0.25 | 0.25 | 3.03 |  |  | 6.06
|  | ARRANQUE F | M³ | 9 | 0.14 | 0.35 | 2.73 |  |  | 24.0786
|  | ARRANQUE G | M³ | 1 | 0.14 | 0.4 | 3.03 |  |  | 3.2724
|  | ARRANQUE H | M³ | 1 | 0.14 | 0.4 | 3.03 |  |  | 3.2724
|  | ARRANQUE I | M³ | 1 | 0.14 | 0.45 | 3.03 |  |  | 3.5754
|  | ARRANQUE J | M³ | 1 | 0.14 | 0.4 | 2.83 |  |  | 3.0564
|  | ARRANQUE K | M³ | 1 | 0.14 | 0.35 | 3.03 |  |  | 2.9694
MURO
|  | MURETA GRADIL FRONTAL - NYLOFOR | M² | 8.1 | 0.4 |  | 0.4 | 33.4523 | 14.91 | 53.5237
|  | MURETA GRADIL LATERAL ESQUERDO - NYLOFOR | M² | 8.1 | 0.4 |  | 0.4 | 57.5679 |  | 92.1086
|  | MURETA GRADIL LATERAL DIREITO - NYLOFOR | M² | 8.1 | 0.4 |  | 0.4 | 54.6234 |  | 87.3974
|  | MURO LATERAL ESQUERDO | M² |  | 0.4 |  | 0.4 | 27.4751 |  | 43.9602
|  | MURO LATERAL DIREITO | M² |  | 0.4 |  | 0.4 | 45.6937 | 9.93 | 73.1099
|  | MURO POSTERIOR | M² | 8.1 | 0.4 |  | 0.4 | 34.6305 |  | 55.4088
4888 | 8.02 | PISO CIMENTADO LISO TRAÇO 1:5, E = 1,5 CM | M² | [6 empty] | 850.1111
|  | A1 | M² | [6 empty] | 28.0665
|  | A2 | M² | [6 empty] | 64.4528
|  | A3 | M² | [6 empty] | 177.7397
|  | A4 | M² | [6 empty] | 579.8521
8953 | 8.03 | IMPERMEABILIZAÇÃO COM ARGAMASSA POLIMÉRICA (3 DEMÃOS) TIPO DENVERTEC 100 E APLICAÇÃO DE TELA DE POLIÉSTER RESINADA, MALHA 2X2MM, REF.: DENVERTELA POLIÉSTER R OU SIMILAR (RESERVATÓRIO SUPERIOR E INFERIOR) | M² | [6 empty] | 86.4129
|  | RESERVATÓRIO SUPERIOR |  | 1.1
|  | CAIXA D´ÁGUA 01 | M² | 1.1 |  |  | 1 | 10.2 |  | 16.6125
|  | CAIXA D´ÁGUA REUSO 01 | M² | 1.1 |  |  | 1 | 9.77 |  | 15.5698
|  | CAIXA D´ÁGUA 02 | M² | 1.1 |  |  | 1 | 9.5731 |  | 15.1736
|  | CAIXA D´ÁGUA REUSO 02 | M² | 1.1 |  |  | 1 | 9.5731 |  | 15.1736
|  | RESERVATÓRIO INFERIOR |  | 1.1
|  | RES. ÁGUA CONSUMO | M² | 1.1 |  |  | 1.7 | 5.7657 |  | 11.9417
|  | RES. ÁGUA REUSO | M² | 1.1 |  |  | 1.7 | 5.7657 |  | 11.9417
98546 | 8.04 | IMPERMEABILIZAÇÃO DE SUPERFÍCIE COM MANTA ASFÁLTICA, UMA CAMADA, INCLUSIVE APLICAÇÃO DE PRIMER ASFÁLTICO, E=3MM. AF_06/2018 | M² | [6 empty] | 991.0168
|  | Laje do fórum |  | 1.1
|  | A1 | M² | [6 empty] | 28.0665
|  | A2 | M² | [6 empty] | 64.4528
|  | A3 | M² | [6 empty] | 177.7397
|  | A4 | M² | [6 empty] | 579.8521
|  | VIRADA PERÍMETRO | M² |  |  |  | 0.5 | 281.8115 |  | 140.9058
98567 | 8.05 | PROTEÇÃO MECÂNICA DE SUPERFICIE HORIZONTAL COM ARGAMASSA DE CIMENTO E AREIA, TRAÇO 1:3, E=4CM. AF_06/2018 | M² | [6 empty] | 850.1111
|  | A1 | M² | [6 empty] | 28.0665
|  | A2 | M² | [6 empty] | 64.4528
|  | A3 | M² | [6 empty] | 177.7397
|  | A4 | M² | [6 empty] | 579.8521
98564 | 8.06 | PROTEÇÃO MECÂNICA DE SUPERFÍCIE VERTICAL COM ARGAMASSA DE CIMENTO E AREIA, TRAÇO 1:3, E=2CM. AF_06/2018 | M² | [6 empty] | 140.9058
|  | VIRADA PERÍMETRO | M² |  |  |  | 0.5 | 281.8115 |  | 140.9058
CÓDIGO | ITEM | DISCRIMINAÇÃO | UNID. | QUANT. | LARGURA | COMP. | ALTURA | PERÍMETRO | DESCONTOS | ÁREA(m²) | VOLUME
| 9.00 | ESQUADRIAS E FERRAGENS
| 9.01 | DE MADEIRA
3764 | 9.01.01 | PORTA EM MADEIRA COMPENSADA (CANELA), LISA, SEMI-ÔCA, 0.80 X 2.10 M, REVESTIDA C/FÓRMICA, INCLUSIVE BATENTES E FERRAGENS | UN | 30
|  | P01 - CADASTRO/DISTRIBUIÇÃO | UN | 1
|  | P01 - DEFENSORIA PÚBLICA | UN | 1
|  | P01 - MINISTÉRIO PÚBLICO | UN | 1
|  | P01 - SALA DE AUDIÊNCIA 01 | UN | 2
|  | P01 - ASSESSORIA 01 | UN | 1
|  | P01 - CIRCULAÇÃO | UN | 1
|  | P01 - GABINETE DO JUIZ 01 | UN | 1
|  | P01 - SECRETARIA 01 | UN | 1
|  | P01 - RECEPÇÃO | UN | 2
|  | P01 - CIRCULAÇÃO | UN | 1
|  | P01 - ÁREA DE SERVIÇO | UN | 1
|  | P01 - COPA | UN | 1
|  | P01 - WC FUNC FEM | UN | 1
|  | P01 - WC FUNC MASC | UN | 1
|  | P01 - DEPÓSITO DE APREENSÕES | UN | 1
|  | P01 - CENTRAL TÉCNICA | UN | 1
|  | P01 - GABINETE DO JUIZ 02 | UN | 1
|  | P01 - ASSESSORIA 02 | UN | 1
|  | P01 - SALA DE AUDIÊNCIA 02 | UN | 2
|  | P01 - CIRCULAÇÃO | UN | 1
|  | P01 - SECRETARIA 02 | UN | 1
|  | P01 - RECEPÇÃO | UN | 2
|  | P01 - RECONHECIMENTO (SUSPEITO) | UN | 1
|  | P01 - RECONHECIMENTO (TESTEMUNHA) | UN | 1
|  | P01 - TRIBUNAL DO JÚRI | UN | 2
COMP - 00/04 | 9.01.02 | PORTA EM MADEIRA COMPENSADA (CANELA), LISA, SEMI-ÔCA, 0.70 X 2.10 M, REVESTIDA C/FÓRMICA, INCLUSIVE BATENTES E FERRAGENS | UN | 8
|  | P02 - WC DEFENSORIA | UN | 1
|  | P02 - WC MP | UN | 1
|  | P02 - WC DO JUIZ 01 | UN | 1
|  | P02 - VESTIÁRIO | UN | 1
|  | P02 - WCB FUNCIONÁRIO | UN | 1
|  | P02 - WC DO JUIZ 02 | UN | 1
|  | P02 - WC FEM | UN | 1
|  | P02 - WC MASC | UN | 1
COMP - 00/05 | 9.01.03 | PORTA EM MADEIRA COMPENSADA (CANELA), LISA, SEMI-ÔCA, 0.90 X 2.10 M, REVESTIDA C/FÓRMICA, INCLUSIVE BATENTES E FERRAGENS - COM PUXADOR HORIZONTAL E REVESTIMENTO COM PROTEÇÃO CONTRA IMPACTOS | UN | 2
|  | P03 - WC PCD FEM | UN | 1
|  | P03 - WC PCD MASC | UN | 1
8106 | 9.01.04 | PORTA EM MADEIRA COMPENSADA (CANELA), LISA, SEMI-ÔCA, 1,60 X 2,10 M, 2 FOLHAS, TIPO VAI-VEM, INCLUSIVE BATENTES E FERRAGENS, EXCETO VIDROS | UN | 1
|  | P04 - SALÃO DO JÚRI | UN | 1
7788 | 9.01.05 | PORTA EM MADEIRA COMPENSADA (CANELA), LISA, SEMI-ÔCA, (0.60 X 1,60 A 2.10 M), REVESTIDA C/FÓRMICA, INCLUSIVE FERRAGENS (LIVRE/OCUPADO), PARA USO EM DIVISÓRIAS GRANITO OU MÁRMORE | UN | 4
|  | WC FUNC FEM | UN | 2
|  | WC FUNC MASC | UN | 2
2308 | 9.01.06 | PINTURA DE ACABAMENTO COM LIXAMENTO E APLICAÇÃO DE 02 DEMÃOS DE ESMALTE SINTÉTICO SOBRE MADEIRA - R1 - COR BRONZE PALM SPRINGS | M² | [6 empty] | 65.6
|  | P1 | M² | 30 | 0.32 | 5 |  |  |  | 48
|  | P2 | M² | 8 | 0.32 | 4.9 |  |  |  | 12.544
|  | P3 | M² | 2 | 0.32 | 5 |  |  |  | 3.2
|  | P4 | M² | 1 | 0.32 | 5.8 |  |  |  | 1.856
CÓDIGO | ITEM | DISCRIMINAÇÃO | UNID. | QUANT. | LARGURA | COMP. | ALTURA | PERÍMETRO | DESCONTOS | ÁREA(m²) | VOLUME
| 9.02 | ESQUADRIAS DE ALUMÍNIO
MERC01/01 | 9.02.01 | FORNECIMENTO E INSTALAÇÃO DE ESQUADRIAS DE ALUMINIO ANODIZADO NA COR BRONZE, INCLUSIVE VIDROS, FECHOS, FECHADURAS E TODOS ACESSÓRIOS DE INSTALAÇÃO | M² | [6 empty] | 182.029
|  | P09 - ESQUADRIA EM ALUMÍNIO ANODIZADO NA COR BRONZE COM VIDRO 4MM TRANSPARENTE INCOLOR. DUAS FOLHAS DE CORRER, JANELAS TIPO "MAXIM-AR", FOLHAS FIXAS E BANDEIRAS FIXAS. | M² | 1 | 9.6 | 4 |  |  |  | 38.4
|  | P10 - PORTA EM ALUMÍNIO ANODIZADO NA COR BRONZE COM VIDRO 4MM TRANSPARENTE INCOLOR. DUAS FOLHAS DE CORRER, DUAS FOLHAS FIXAS E BANDEIRAS FIXAS. | M² | 1 | 2.75 | 2.5 |  |  |  | 6.875
|  | P11 - PORTA EM ALUMÍNIO ANODIZADO NA COR BRONZE COM VIDRO 4MM TRANSPARENTE INCOLOR. DUAS FOLHAS DE CORRER, DUAS FOLHAS FIXAS E BANDEIRAS FIXAS. | M² | 1 | 2.2 | 4 |  |  |  | 8.8
|  | P14 - PORTÃO AUTOMÁTICO EM ALUMÍNIO TIPO BÚZIOS NA COR BRONZE. | M² | 2 | 3.3 | 2.5 |  |  |  | 16.5
|  | J1 - JANELA EM ALUMÍNIO ANODIZADO NA COR BRONZE COM VIDRO 4MM TRANSPARENTE INCOLOR. DUAS FOLHAS DE CORRER E DUAS BANDEIRAS FIXAS. | M² | 13 | 1.46 | 1.5 |  |  |  | 28.47
|  | J2 - JANELA EM ALUMÍNIO ANODIZADO NA COR BRONZE COM VIDRO 4MM TRANSPARENTE INCOLOR. QUATRO FOLHAS DE CORRER E QUATRO BANDEIRAS FIXAS. | M² | 2 | 3.5 | 1.9 |  |  |  | 13.3
|  | J3 - JANELA EM ALUMÍNIO ANODIZADO NA COR BRONZE COM VIDRO 4MM TRANSPARENTE INCOLOR. PEITORIL EM VIDRO FIXO, TRÊS FOLHAS TIPO "MAXIM-AR" E BANDEIRA EM VIDRO FIXO. | M² | 1 | 2.4 | 4 |  |  |  | 9.6
|  | J4 - JANELA EM ALUMÍNIO ANODIZADO NA COR BRONZE COM VIDRO 4MM TRANSPARENTE INCOLOR. PEITORIL EM VIDRO FIXO, QUATRO FOLHAS TIPO "MAXIM-AR" E BANDEIRA EM VIDRO FIXO. | M² | 1 | 3.05 | 4 |  |  |  | 12.2
|  | J5 - JANELA EM ALUMÍNIO ANODIZADO NA COR BRONZE COM VIDRO 4MM TRANSPARENTE INCOLOR. PEITORIL EM VIDRO FIXO, FOLHAS FIXAS E BANDEIRAS EM VIDRO FIXO. | M² | 1 | 1.63 | 2.8 |  |  |  | 4.564
|  | J6 - JANELA EM ALUMÍNIO ANODIZADO NA COR BRONZE COM VIDRO 4MM TRANSPARENTE INCOLOR. PEITORIL EM VIDRO FIXO, QUATRO FOLHAS TIPO "MAXIM-AR" E BANDEIRA EM VIDRO FIXO. | M² | 1 | 3.61 | 2.8 |  |  |  | 10.108
|  | J7 - JANELA EM ALUMÍNIO ANODIZADO NA COR BRONZE COM VIDRO 4MM TRANSPARENTE INCOLOR. PEITORIL EM VIDRO FIXO, TRÊS FOLHAS TIPO "MAXIM-AR" E BANDEIRA EM VIDRO FIXO. | M² | 1 | 1.94 | 2.8 |  |  |  | 5.432
|  | J8 - JANELA EM ALUMÍNIO ANODIZADO NA COR BRONZE COM VIDRO 4MM TRANSPARENTE INCOLOR. DUAS FOLHAS DE CORRER. | M² | 7 | 1 | 0.5 |  |  |  | 3.5
|  | J9 - JANELA EM ALUMÍNIO ANODIZADO NA COR BRONZE COM VIDRO 4MM TRANSPARENTE INCOLOR. QUATRO FOLHAS DE CORRER. | M² | 4 | 2.6 | 0.5 |  |  |  | 5.2 |  | Perfil em alumínio bronze com visor de vidro 6mm com película refletente espelhada.
|  | J10 - JANELA EM ALUMÍNIO ANODIZADO NA COR BRONZE COM VIDRO 4MM TRANSPARENTE INCOLOR. QUATRO FOLHAS DE CORRER. | M² | 5 | 2 | 0.5 |  |  |  | 5 |  | PERFIL EM ALUMÍNIO BRONZE COM VISOR DE VIDRO 6MM COM PELÍCULA REFLETENTE ESPELHADA.
|  | J11 - JANELA EM ALUMÍNIO ANODIZADO NA COR BRONZE COM VIDRO 4MM TRANSPARENTE INCOLOR. QUATRO FOLHAS DE CORRER. | M² | 1 | 2 | 0.5 |  |  |  | 1
|  | V1 - PERFIL EM ALUMÍNIO BRONZE COM VISOR DE VIDRO 6MM. | M² | 1 | 1.8 | 1.5 |  |  |  | 2.7
|  | V2 - PERFIL EM ALUMÍNIO BRONZE COM VISOR DE VIDRO 6MM. | M² | 1 | 1.91 | 1.5 |  |  |  | 2.865
|  | V3 - PERFIL EM ALUMÍNIO BRONZE COM VISOR DE VIDRO 6MM. | M² | 1 | 1.91 | 1.5 |  |  |  | 2.865
|  | V4 - PERFIL EM ALUMÍNIO BRONZE COM VISOR DE VIDRO 6MM. | M² | 2 | 1 | 1 |  |  |  | 2
|  | V5 - PERFIL EM ALUMÍNIO BRONZE COM VISOR DE VIDRO 6MM COM PELÍCULA REFLETENTE ESPELHADA. | M² | 1 | 2.65 | 1 |  |  |  | 2.65
11946 | 9.02.02 | PORTA EM ALUMÍNIO, COR N/P/B, MOLDURA-VIDRO,COMPLETA, INCLUSIVE CAIXILHOS, DOBRADIÇAS OU ROLDANAS E FECHADURA, EXCLUSIVE VIDRO | M² | [6 empty] | 1.704
|  | P05 - OAB | M² | 1 |  | 0.8 | 2.13 |  |  | 1.704
102162 | 9.02.03 | INSTALAÇÃO DE VIDRO LISO INCOLOR, E = 4 MM, EM ESQUADRIA DE ALUMÍNIO OU PVC, FIXADO COM BAGUETE. AF_01/2021_PS | M² | [6 empty] | 1.704
|  | P05 - OAB | M² | 1 |  | 0.8 | 2.13 |  |  | 1.704
99841 | 9.02.04 | GUARDA-CORPO PANORÂMICO COM PERFIS DE ALUMÍNIO E VIDRO LAMINADO 8 MM, FIXADO COM CHUMBADOR MECÂNICO. AF_04/2019_PS | M | [6 empty] | 10.98
|  | GUARDA CORPO SALÃO DO JURI | M² |  |  | 10.98 | 1 |  |  | 10.98
9074 | 9.02.05 | BRISE EM PERFIL "C" DE ALUMÍNIO DOBRADO ANODIZADO BRANCO | M² | [6 empty] | 74.52
|  | FACHADA LATERAL DIREITA | M² | [6 empty] | 18.66
|  | FACHADA LATERAL ESQUERDA | M² | [6 empty] | 55.86
CÓDIGO | ITEM | DISCRIMINAÇÃO | UNID. | QUANT. | LARGURA | COMP. | ALTURA | PERÍMETRO | DESCONTOS | ÁREA(m²) | VOLUME
| 9.03 | ESQUADRIAS DE FERRO
COMP - 00/07 | 9.03.01 | PORTA DE ABRIR EM FERRO PARA CELA, C/BARRAS RED. VERTICAIS EM AÇO 1", BARRAS CHATAS HORIZONTAIS 2 1/2" X 1/4", REVESTIDA EM CHAPA AÇO 3MM, VISOR EM CHAPA ACRILICA ANTIVANDALISMO(15X51CM) E UMA TRANCA P/ PENITENCIÁRIA | M² | [6 empty] | 1.68
|  | P06 - PORTA CELA | M² |  |  | 0.8 | 2.1 |  |  | 1.68
100701 | 9.03.02 | PORTA DE FERRO, DE ABRIR, TIPO GRADE COM CHAPA, COM GUARNIÇÕES. AF_12/ 2019 | M² | [6 empty] | 8.4
|  | P7 | M² | 3 | 0.8 |  | 2.1 |  |  | 5.04
|  | P8 - DEPÓSITO DE APREENSÕES | M² |  | 1.6 |  | 2.1 |  |  | 3.36
COMP - 00/08 | 9.03.03 | PORTÃO EM GRADIL BELGO NYLOFORD 3D, DE ABRIR, SOLDADO EM QUADRO DE TUBO GALV. 2" COM CANTONEIRA 3/4", MONTANTES EM TUBO GALVANIZADO 4", INCLUSIVE FERROLHO E DOBRADIÇAS | M² | [6 empty] | 8.52
|  | P12 - ENTRADA PEDESTRE | M² |  | 1 |  | 2.13 |  |  | 2.13
|  | P13 - ENTRADA VEÍCULO | M² |  | 3 |  | 2.13 |  |  | 6.39
COMP - 00/09 | 9.03.04 | JANELA EM FERRO COM BARRAS VERTICAIS DE 1" COM 10CM DE ESPAÇAMENTO, APARELHADA NA COR PRETA. | M² | [6 empty] | 1.34
|  | J12 - CELA | M² |  | 0.94 |  | 1 |  |  | 0.94
|  | J12 - CELA | M² |  | 1 |  | 0.4 |  |  | 0.4
9035 | 9.03.05 | GRADIL NYLOFOR 3D, MALHA 20X5CM, Ø 5MM 250X103 CM, PINTURA BRANCA, BELGO OU SIMILAR, INCLUSIVE POSTES E ACESSÓRIOS | M² | [6 empty] | 207.9247
|  | GRADIL FRONTAL - NYLOFOR | M² | 8.1 |  |  | 1.53 | 33.4523 | 14.91 | 36.272
|  | GRADIL LATERAL ESQUERDO - NYLOFOR | M² | 8.1 |  |  | 1.53 | 57.5679 |  | 88.0789
|  | GRADIL LATERAL DIREITO - NYLOFOR | M² | 8.1 |  |  | 1.53 | 54.6234 |  | 83.5738
11955 | 9.03.06 | PORTÃO EM ALUMÍNIO, COR N/B/P, EM PERFÍS BÚZIO QUADRADO OU LAMBRIL, COMPLETO INCLUSIVE RODÍZIOS, PERFÍS E FECHADURA | M² | [6 empty] | 8.25
|  | P14 - Portão automatico em aluminio anodizado na cor bronze tipo buzios | M² |  | 3.3 |  | 2.5 |  |  | 8.25
I-1276 | 9.03.07 | KIT DE AUTOMATIZAÇÃO DE PORTÃO, INCLUSO: FERRAGENS (VIGA U, ROLDANAS COM PINO, CABO DE AÇO, CHAPA E MONTANTE, ETC.) E MOTOR PPA 1/4 CV - 220V | UN | 1 | [5 empty] | 8.25
|  | P14 - Portão automatico em aluminio anodizado na cor bronze tipo buzios | UN | 1 | 3.3 |  | 2.5 |  |  | 8.25
COMP - 00/10 | 9.03.08 | GRADE DE FERRO PROTEÇÃO COM QUADRO EM BARRA HORIZONTAL CHATA DE 3/16" X 1" E BARRA VERTICAL QUADRADA 7/16" A CADA 12CM | M² | [6 empty] | 47.1433
|  | GRADIL - J3 | M² |  | 2.4 |  | 4 |  |  | 9.6
|  | GRADIL - J4 | M² |  | 3.05 |  | 4 |  |  | 12.2
|  | GRADIL - J5 | M² | [6 empty] | 5.4433
|  | GRADIL - J6 | M² |  | 3.75 |  | 2.8 |  |  | 10.5
|  | GRADIL - J7 | M² |  | 2 |  | 2.8 |  |  | 5.6
|  | GRADIL - J8 | M² |  | 1 |  | 0.5 |  |  | 0.5
|  | GRADIL - J9 | M² |  | 2.6 |  | 0.5 |  |  | 1.3
|  | GRADIL - J10 | M² |  | 2 |  | 0.5 |  |  | 1
|  | GRADIL - J11 | M² |  | 2 |  | 0.5 |  |  | 1
100758 | 9.03.09 | PINTURA COM TINTA ALQUÍDICA DE ACABAMENTO (ESMALTE SINTÉTICO ACETINADO) APLICADA A ROLO OU PINCEL SOBRE SUPERFÍCIES METÁLICAS (EXCETO PERFIL) EXECUTADO EM OBRA (02 DEMÃOS). AF_01/2020 | M² | [6 empty] | 216.3247
|  | P7 | M² | 3 | 0.8 |  | 2.1 |  |  | 5.04
|  | P8 - DEPÓSITO DE APREENSÕES | M² |  | 1.6 |  | 2.1 |  |  | 3.36
|  | GRADIL FRONTAL - NYLOFOR | M² | 8.1 |  |  | 1.53 | 33.4523 | 14.91 | 36.272
|  | GRADIL LATERAL ESQUERDO - NYLOFOR | M² | 8.1 |  |  | 1.53 | 57.5679 |  | 88.0789
|  | GRADIL LATERAL DIREITO - NYLOFOR | M² | 8.1 |  |  | 1.53 | 54.6234 |  | 83.5738
CÓDIGO | ITEM | DISCRIMINAÇÃO | UNID. | QUANT. | LARGURA | COMP. | ALTURA | PERÍMETRO | DESCONTOS | ÁREA(m²) | VOLUME
| 10.00 | REVESTIMENTOS - PAREDES E TETOS
| 10.01 | DE ARGAMASSAS
87878 | 10.01.01 | CHAPISCO APLICADO EM ALVENARIAS E ESTRUTURAS DE CONCRETO INTERNAS, COM COLHER DE PEDREIRO. ARGAMASSA TRAÇO 1:3 COM PREPARO MANUAL. AF_10/2022 | M² | [6 empty] | 3618.9312
1º PAVIMENTO
|  | CADASTRO/DISTRIBUIÇÃO | M² |  |  |  | 3.15 | 16.6 | 6.57 | 45.72
|  | OAB | M² |  |  |  | 3.15 | 15.3 | 3.894 | 44.301
|  | DEFENSORIA PÚBLICA | M² |  |  |  | 3.15 | 17 | 5.34 | 48.21
|  | WC DEFENSORIA | M² |  |  |  | 3.15 | 5.8 | 1.97 | 16.3
|  | MINISTÉRIO PÚBLICO | M² |  |  |  | 3.15 | 17.0011 | 5.34 | 48.2135
|  | WC MP | M² |  |  |  | 3.15 | 5.8 | 1.97 | 16.3
|  | HALL CENTRAL | M² |  |  |  | 4.45 | 66.2 | 90.649 | 203.941
|  | AUDIÊNCIA | M² |  |  |  | 3.15 | 19.7 | 5.55 | 56.505
|  | ASSESSORIA | M² |  |  |  | 3.15 | 17.64 | 6.06 | 49.506
|  | CIRCULAÇÃO | M² |  |  |  | 3.15 | 20.58 | 10.08 | 54.747
|  | GABINETE DO JUIZ | M² |  |  |  | 3.15 | 20.6775 | 7.53 | 57.6041
|  | WC JUIZ | M² |  |  |  | 3.15 | 6.4 | 1.97 | 18.19
|  | SECRETARIA | M² |  |  |  | 3.15 | 27.7 | 9.33 | 77.925
|  | RECEPÇÃO | M² |  |  |  | 3.15 | 8.92 | 7.225 | 20.873
|  | ÁREA DE SERVIÇO | M² |  |  |  | 3.15 | 12.44 | 10.2 | 28.986
|  | COPA | M² |  |  |  | 3.15 | 13.6 | 7.39 | 35.45
|  | WC FUNC. FEM | M² |  |  |  | 3.15 | 10.47 | 2.68 | 30.3005
|  | WC FUNC. MASC | M² |  |  |  | 3.15 | 10.435 | 2.68 | 30.1902
|  | VESTIÁRIO | M² |  |  |  | 3.15 | 6.2 | 2.94 | 16.59
|  | WCB FUNC. | M² |  |  |  | 3.15 | 7.8 | 1.97 | 22.6
|  | DEPÓSITO DE APREENSÕES | M² |  |  |  | 3.15 | 18.18 | 7.04 | 50.227
|  | CENTRAL TÉCNICA | M² |  |  |  | 3.15 | 15.68 | 2.68 | 46.712
|  | GABINETE DO JUIZ | M² |  |  |  | 3.15 | 20.68 | 7.53 | 57.612
|  | WC DO JUIZ | M² |  |  |  | 3.15 | 6.4 | 1.97 | 18.19
|  | SECRETARIA | M² |  |  |  | 3.15 | 27.7 | 9.33 | 77.925
|  | RECEPÇÃO | M² |  |  |  | 3.15 | 8.92 | 7.225 | 20.873
|  | CIRCULAÇÃO | M² |  |  |  | 3.15 | 20.58 | 10.08 | 54.747
|  | ASSESSORIA | M² |  |  |  | 3.15 | 17.64 | 3.87 | 51.696
|  | SALA DE AUDIÊNCIA | M² |  |  |  | 3.15 | 22.4 | 5.04 | 65.52
|  | CELA | M² |  |  |  | 3.15 | 9.2 | 3.02 | 25.96
|  | SALA DE RECONHECIMENTO (SUSPEITO) | M² |  |  |  | 3.15 | 8.9 | 4.33 | 23.705
|  | SALA DE RECONHECIMENTO (TESTEMUNHA) | M² |  |  |  | 3.15 | 8.9 | 4.33 | 23.705
|  | CIRCULAÇÃO | M² |  |  |  | 3.15 | 24.2988 | 14 | 62.5412
|  | TRIBUNAL DO JÚRI | M² |  |  |  | 3.45 | 47 | 8.94 | 153.21
|  | FOYER | M² |  |  |  | 4.45 | 37.4828 | 42.079 | 124.7195
|  | WC PCD. FEM | M² |  |  |  | 3.15 | 7.2 | 1.68 | 21
|  | WC PCD. MASC | M² |  |  |  | 3.15 | 7.2 | 1.68 | 21
|  | WC MASC | M² |  |  |  | 3.15 | 5.8 | 1.97 | 16.3
|  | WC FEM | M² |  |  |  | 3.15 | 5.8 | 1.97 | 16.3
|  | PERÍMETRO EXTERNO | M² |  |  |  | 6.35 | 152.0643 | 144.264 | 821.3443
|  | MURO (EXTERNO E INTERNO) | M² |  |  |  | 2.7 | 103.7626 | 8.25 | 567.6324
|  | JARDINS DE INVERNO | M² |  |  |  | 0.2 | 10.57 |  | 5.8135
2º PAVIMENTO
|  | PLATIBANDA - A1 | M² |  |  |  | 0.95 | 16.77 |  | 15.9315
|  | PLATIBANDA - A2 | M² |  |  |  | 1.15 | 35.3608 |  | 40.6649
|  | PLATIBANDA - A2 - PLATIBANDA (LETREIRO) | M² |  |  |  | 1.75 | 18.835 |  | 32.9612
|  | PLATIBANDA - A3 INTERNO | M² |  |  |  | 0.65 | 59.3931 |  | 38.6055
|  | PLATIBANDA - A3 EXTERNO | M² |  |  |  | 1.95 | 34.5197 |  | 67.3134
|  | PLATIBANDA - A4 | M² |  |  |  | 0.95 | 125.673 |  | 119.3893
|  | RESERVATÓRIOS 01 | M² |  |  |  | 2.45 | 22.4 |  | 54.88
CÓDIGO | ITEM | DISCRIMINAÇÃO | UNID. | QUANT. | LARGURA | COMP. | ALTURA | PERÍMETRO | DESCONTOS | ÁREA(m²) | VOLUME
87777 | 10.01.02 | EMBOÇO OU MASSA ÚNICA EM ARGAMASSA TRAÇO 1:2:8, PREPARO MANUAL, APLICA DA MANUALMENTE EM PANOS DE FACHADA COM PRESENÇA DE VÃOS, ESPESSURA DE 25 MM. AF_08/2022 | M² | [6 empty] | 1251.5143
|  | PERÍMETRO EXTERNO | M² |  |  |  | 6.35 | 152.0643 | 144.264 | 821.3443
|  | ÁREA DE SERVIÇO | M² |  |  |  | 2.8 | 12.44 | 10.2 | 24.632
|  | COPA | M² |  |  |  | 2.8 | 13.6 | 7.39 | 30.69
|  | WC FUNC. FEM | M² |  |  |  | 2.8 | 10.47 | 2.68 | 26.636
|  | WC FUNC. MASC | M² |  |  |  | 2.8 | 10.435 | 2.68 | 26.538
|  | WCB FUNC. | M² |  |  |  | 2.8 | 7.8 | 1.97 | 19.87
|  | WC DO JUIZ | M² |  |  |  | 2.8 | 6.4 | 1.97 | 15.95
|  | CELA | M² |  |  |  | 3.15 | 9.2 | 3.02 | 25.96
|  | WC PCD. FEM | M² |  |  |  | 2.8 | 7.2 | 1.68 | 18.48
|  | WC PCD. MASC | M² |  |  |  | 2.8 | 7.2 | 1.68 | 18.48
|  | WC MASC | M² |  |  |  | 2.8 | 5.8 | 1.97 | 14.27
|  | WC FEM | M² |  |  |  | 2.8 | 5.8 | 1.97 | 14.27
|  | FOYER | M² |  |  |  | 1.8 | 37.4828 | 8.46 | 59.009
|  | HALL CENTRAL | M² |  |  |  | 1.8 | 66.2 | 28.265 | 90.895
|  | WC DEFENSORIA | M² |  |  |  | 2.8 | 5.8 | 1.97 | 14.27
|  | WC MP | M² |  |  |  | 2.8 | 5.8 | 1.97 | 14.27
|  | WC JUIZ | M² |  |  |  | 2.8 | 6.4 | 1.97 | 15.95
CÓDIGO | ITEM | DISCRIMINAÇÃO | UNID. | QUANT. | LARGURA | COMP. | ALTURA | PERÍMETRO | DESCONTOS | ÁREA(m²) | VOLUME
87530 | 10.01.03 | MASSA ÚNICA, PARA RECEBIMENTO DE PINTURA, EM ARGAMASSA TRAÇO 1:2:8, PREPARO MANUAL, APLICADA MANUALMENTE EM FACES INTERNAS DE PAREDES, ESPES SURA DE 20MM, COM EXECUÇÃO DE TALISCAS. AF_06/2014 | M² | [6 empty] | 3618.9312
1º PAVIMENTO
|  | CADASTRO/DISTRIBUIÇÃO | M² |  |  |  | 3.15 | 16.6 | 6.57 | 45.72
|  | OAB | M² |  |  |  | 3.15 | 15.3 | 3.894 | 44.301
|  | DEFENSORIA PÚBLICA | M² |  |  |  | 3.15 | 17 | 5.34 | 48.21
|  | WC DEFENSORIA | M² |  |  |  | 3.15 | 5.8 | 1.97 | 16.3
|  | MINISTÉRIO PÚBLICO | M² |  |  |  | 3.15 | 17.0011 | 5.34 | 48.2135
|  | WC MP | M² |  |  |  | 3.15 | 5.8 | 1.97 | 16.3
|  | HALL CENTRAL | M² |  |  |  | 4.45 | 66.2 | 90.649 | 203.941
|  | AUDIÊNCIA | M² |  |  |  | 3.15 | 19.7 | 5.55 | 56.505
|  | ASSESSORIA | M² |  |  |  | 3.15 | 17.64 | 6.06 | 49.506 |  |  |  | 119.16
|  | CIRCULAÇÃO | M² |  |  |  | 3.15 | 20.58 | 10.08 | 54.747 |  |  |  | 870.16
|  | GABINETE DO JUIZ | M² |  |  |  | 3.15 | 20.6775 | 7.53 | 57.6041 |  |  |  | 79.4643
|  | WC JUIZ | M² |  |  |  | 3.15 | 6.4 | 1.97 | 18.19
|  | SECRETARIA | M² |  |  |  | 3.15 | 27.7 | 9.33 | 77.925
|  | RECEPÇÃO | M² |  |  |  | 3.15 | 8.92 | 7.225 | 20.873
|  | ÁREA DE SERVIÇO | M² |  |  |  | 3.15 | 12.44 | 10.2 | 28.986
|  | COPA | M² |  |  |  | 3.15 | 13.6 | 7.39 | 35.45
|  | WC FUNC. FEM | M² |  |  |  | 3.15 | 10.47 | 2.68 | 30.3005
|  | WC FUNC. MASC | M² |  |  |  | 3.15 | 10.435 | 2.68 | 30.1902
|  | VESTIÁRIO | M² |  |  |  | 3.15 | 6.2 | 2.94 | 16.59
|  | WCB FUNC. | M² |  |  |  | 3.15 | 7.8 | 1.97 | 22.6
|  | DEPÓSITO DE APREENSÕES | M² |  |  |  | 3.15 | 18.18 | 7.04 | 50.227
|  | CENTRAL TÉCNICA | M² |  |  |  | 3.15 | 15.68 | 2.68 | 46.712
|  | GABINETE DO JUIZ | M² |  |  |  | 3.15 | 20.68 | 7.53 | 57.612
|  | WC DO JUIZ | M² |  |  |  | 3.15 | 6.4 | 1.97 | 18.19
|  | SECRETARIA | M² |  |  |  | 3.15 | 27.7 | 9.33 | 77.925
|  | RECEPÇÃO | M² |  |  |  | 3.15 | 8.92 | 7.225 | 20.873
|  | CIRCULAÇÃO | M² |  |  |  | 3.15 | 20.58 | 10.08 | 54.747
|  | ASSESSORIA | M² |  |  |  | 3.15 | 17.64 | 3.87 | 51.696
|  | SALA DE AUDIÊNCIA | M² |  |  |  | 3.15 | 22.4 | 5.04 | 65.52
|  | CELA | M² |  |  |  | 3.15 | 9.2 | 3.02 | 25.96
|  | SALA DE RECONHECIMENTO (SUSPEITO) | M² |  |  |  | 3.15 | 8.9 | 4.33 | 23.705
|  | SALA DE RECONHECIMENTO (TESTEMUNHA) | M² |  |  |  | 3.15 | 8.9 | 4.33 | 23.705
|  | CIRCULAÇÃO | M² |  |  |  | 3.15 | 24.2988 | 14 | 62.5412
|  | TRIBUNAL DO JÚRI | M² |  |  |  | 3.45 | 47 | 8.94 | 153.21
|  | FOYER | M² |  |  |  | 4.45 | 37.4828 | 42.079 | 124.7195
|  | WC PCD. FEM | M² |  |  |  | 3.15 | 7.2 | 1.68 | 21
|  | WC PCD. MASC | M² |  |  |  | 3.15 | 7.2 | 1.68 | 21
|  | WC MASC | M² |  |  |  | 3.15 | 5.8 | 1.97 | 16.3
|  | WC FEM | M² |  |  |  | 3.15 | 5.8 | 1.97 | 16.3
|  | PERÍMETRO EXTERNO | M² |  |  |  | 6.35 | 152.0643 | 144.264 | 821.3443
|  | MURO (EXTERNO E INTERNO) | M² |  |  |  | 2.7 | 103.7626 | 8.25 | 567.6324
|  | JARDINS DE INVERNO | M² |  |  |  | 0.2 | 10.57 |  | 5.8135
2º PAVIMENTO
|  | PLATIBANDA - A1 | M² |  |  |  | 0.95 | 16.77 |  | 15.9315
|  | PLATIBANDA - A2 | M² |  |  |  | 1.15 | 35.3608 |  | 40.6649
|  | PLATIBANDA - A2 - PLATIBANDA (LETREIRO) | M² |  |  |  | 1.75 | 18.835 |  | 32.9612
|  | PLATIBANDA - A3 INTERNO | M² |  |  |  | 0.65 | 59.3931 |  | 38.6055
|  | PLATIBANDA - A3 EXTERNO | M² |  |  |  | 1.95 | 34.5197 |  | 67.3134
|  | PLATIBANDA - A4 | M² |  |  |  | 0.95 | 125.673 |  | 119.3893
|  | RESERVATÓRIOS 01 | M² |  |  |  | 2.45 | 22.4 |  | 54.88
9716 | 10.01.04 | CANTONEIRA ALUMINIO ANODIZADO NATURAL, 1" X 1", BOLEADO, PARA ARREMATES EM REVESTIMENTOS CERÂMICOS | M |  |  |  |  | 170
|  | ARREMATES DE QUINAS DE PAREDES | M |  |  |  |  | 170
11088 | 10.01.05 | PERFIL ALUMÍNIO "U" 22,0MM X 1,90MM X 0,320KG/M | M |  |  |  |  | 121.4
|  | HALL CENTRAL | M |  |  |  |  | 66.2
|  | TRIBUNAL DO JÚRI | M |  |  |  |  | 55.2
CÓDIGO | ITEM | DISCRIMINAÇÃO | UNID. | QUANT. | LARGURA | COMP. | ALTURA | PERÍMETRO | DESCONTOS | ÁREA(m²) | VOLUME
| 10.02 | DE CERÂMICA
13430 | 10.02.01 | REVESTIMENTO EM PORCELANATO PARA PAREDE, 19 X 90 CM, LINHA BOSCO AMÊNDOA MA, ELIANE OU SIMILAR, APLICADO COM ARGAMASSA INDUSTRIALIZADA AC-II, REJUNTADO, EXCLUSIVE REGULARIZAÇÃO DE BASE OU EMBOÇO | M² | [6 empty] | 88.4253
|  | FACHADA FRONTAL (PILARES) | M² | 1.1 | [5 empty] | 88.4253
COMP - 00/02 | 10.02.02 | REVESTIMENTO CERÂMICO PARA PAREDE, 10 X 10 CM, ELIANE, LINHA GALERIA BRANCO MESH, PEI - 3, APLICADO COM ARGAMASSA INDUSTRIALIZADA AC-II, REJUNTADO, EXCLUSIVE REGULARIZAÇÃO DE BASE OU EMBOÇO | M² | [6 empty] | 903.4787
|  | PERÍMETRO EXTERNO | M² | 1.1 |  |  | 6.35 | 152.0643 | 144.264 | 903.4787
10615 | 10.02.03 | REVESTIMENTO CERAMICO PARA PAREDE, 33,5 X 45 CM, ELIANE, LINHA FORMA BRANCO AC, APLICADO COM ARGAMASSA INDUSTRIALIZADA AC-I, REJUNTADO, EXCLUSIVE EMBOÇO | M² | [6 empty] | 254.2629
|  | WC DO JUIZ 01 | M² | 1.1 |  |  | 2.8 | 4.5 | 1.97 | 11.693
|  | WC DO JUIZ 02 | M² | 1.1 |  |  | 2.8 | 4.5 | 1.97 | 11.693
|  | WC FUNC MASC | M² | 1.1 |  |  | 2.8 | 8.435 | 1 | 24.8798
|  | WC FUNC FEM | M² | 1.1 |  |  | 2.8 | 8.435 | 1 | 24.8798
|  | WCB FUNC. | M² | 1.1 |  |  | 2.8 | 7.8 | 1.97 | 21.857
|  | WC PCD MASC | M² | 1.1 |  |  | 2.8 | 5.4 | 1.68 | 14.784
|  | WC PCD FEM | M² | 1.1 |  |  | 2.8 | 5.4 | 1.68 | 14.784
|  | WC PUB MASC | M² | 1.1 |  |  | 2.8 | 4 | 1.97 | 10.153
|  | WC PUB FEM | M² | 1.1 |  |  | 2.8 | 4 | 1.97 | 10.153
|  | WC MP | M² | 1.1 |  |  | 2.8 | 4.1 | 1.97 | 10.461
|  | WC DEFENSORIA | M² | 1.1 |  |  | 2.8 | 4.1 | 1.97 | 10.461
|  | COPA | M² | 1.1 |  |  | 2.8 | 13.2929 | 7.39 | 32.8131
|  | ÁREA DE SERVIÇO | M² | 1.1 |  |  | 2.8 | 12.44 | 10.2 | 27.0952
|  | CELA | M² | 1.1 |  |  | 3.15 | 9.2 | 3.02 | 28.556
11179 | 10.02.04 | REVESTIMENTO CERÂMICO PARA PAREDE, 5 X 10 CM, ELIZABETH, LINHA LUX VERDE CLARO, APLICADO COM ARGAMASSA INDUSTRIALIZADA AC-II, REJUNTE EPOXI, EXCLUSIVE REGULARIZAÇÃO DE BASE OU EMBOÇO - REV 02 | M² | [6 empty] | 48.1802
|  | WC DO JUIZ 01 | M² | 1.1 |  |  | 2.8 | 1.9 |  | 5.32
|  | WC DO JUIZ 02 | M² | 1.1 |  |  | 2.8 | 1.9 |  | 5.32
|  | WC FUNC MASC | M² | 1.1 |  |  | 2.8 | 2.035 | 1.7679 | 3.9301
|  | WC FUNC FEM | M² | 1.1 |  |  | 2.8 | 2.035 | 1.7679 | 3.9301
|  | WC PCD MASC | M² | 1.1 |  |  | 2.8 | 1.8 |  | 5.04
|  | WC PCD FEM | M² | 1.1 |  |  | 2.8 | 1.8 |  | 5.04
|  | WC PUB MASC | M² | 1.1 |  |  | 2.8 | 1.8 |  | 5.04
|  | WC PUB FEM | M² | 1.1 |  |  | 2.8 | 1.8 |  | 5.04
|  | WC MP | M² | 1.1 |  |  | 2.8 | 1.7 |  | 4.76
|  | WC DEFENSORIA | M² | 1.1 |  |  | 2.8 | 1.7 |  | 4.76
CÓDIGO | ITEM | DISCRIMINAÇÃO | UNID. | QUANT. | LARGURA | COMP. | ALTURA | PERÍMETRO | DESCONTOS | ÁREA(m²) | VOLUME
| 10.03 | ACÚSTICO
MERC. | 10.03.01 | PAINEL ACUSTICO 500X500X50 | UN | 20
|  | SALÃO DO JÚRI | UN | 20
MERC. | 10.03.02 | PAINEL ACUSTICO 1200X2700X50 | UN | 4
|  | SALÃO DO JÚRI | UN | 4
39719 | 10.03.03 | ADESIVO / COLA DE CONTATO LIQUIDO, A BASE DE RESINAS, PARA COLAGEM DE ESPUMA PARA ISOLAMENTO TERMICO FLEXIVEL | L | 8
|  | COLA PARA FIXAÇÃO DAS PLACAS ACÚSTICAS | L | 8
CÓDIGO | ITEM | DISCRIMINAÇÃO | UNID. | QUANT. | LARGURA | COMP. | ALTURA | PERÍMETRO | DESCONTOS | ÁREA(m²) | VOLUME
| 10.04 | FORROS
MERC02/05 | 10.04.01 | FORRO NUVEM QUADRADA 1.20 X 1.20 | UN | 24
|  | SALÃO DO JÚRI | UN | 18
|  | SALA DE AUDIÊNCIA 01 | UN | 2
|  | SALA DE AUDIÊNCIA 02 | UN | 4
COMP - 00/06 | 10.04.02 | FORNECIMENTO E INSTALAÇÃO DE FORRO WHITE CINE AE IR25 (0.620X1.245X25MM) | M² | [6 empty] | 279.4262
|  | SALA DE AUDIÊNCIA 01 | M² | [6 empty] | 23.4262
|  | GABINETE DO JUIZ 01 | M² | [6 empty] | 23.65
|  | SALA DE AUDIÊNCIA 02 | M² | [6 empty] | 31.32
|  | GABINETE DO JUIZ 02 | M² | [6 empty] | 23.65
|  | SALÃO DO JÚRI | M² | [6 empty] | 135
|  | MP | M² | [6 empty] | 14.75
|  | DEFENSORIA PÚBLICA | M² | [6 empty] | 14.75
|  | OAB | M² | [6 empty] | 12.88
5045 | 10.04.03 | FORRO DE PVC, EM PLACA 1,25x0,625M, COR BRANCA, INCLUSIVE ESTRUTURA DE FIXAÇÃO, INSTALADO | M² | [6 empty] | 530.4328
|  | CADASTRO/DISTRIBUIÇÃO | M² | [6 empty] | 12.58
|  | WC DEFENSORIA | M² | [6 empty] | 2.04
|  | WC MP | M² | [6 empty] | 2.04
|  | HALL CENTRAL | M² | [6 empty] | 157.88
|  | ASSESSORIA | M² | [6 empty] | 18.6
|  | CIRCULAÇÃO | M² | [6 empty] | 10.9
|  | WC JUIZ | M² | [6 empty] | 2.47
|  | SECRETARIA | M² | [6 empty] | 40.64
|  | RECEPÇÃO | M² | [6 empty] | 5.35
|  | ÁREA DE SERVIÇO | M² | [6 empty] | 8
|  | COPA | M² | [6 empty] | 11.52
|  | WC FUNC. FEM | M² | [6 empty] | 6.51
|  | WC FUNC. MASC | M² | [6 empty] | 6.51
|  | VESTIÁRIO | M² | [6 empty] | 2.3
|  | WCB FUNC. | M² | [6 empty] | 3.3
|  | DEPÓSITO DE APREENSÕES | M² | [6 empty] | 16.89
|  | CENTRAL TÉCNICA | M² | [6 empty] | 11.36
|  | WC DO JUIZ | M² | [6 empty] | 2.47
|  | SECRETARIA | M² | [6 empty] | 40.64
|  | RECEPÇÃO | M² | [6 empty] | 5.35
|  | CIRCULAÇÃO | M² | [6 empty] | 10.9
|  | ASSESSORIA | M² | [6 empty] | 18.6
|  | SALA DE RECONHECIMENTO (SUSPEITO) | M² | [6 empty] | 4.72
|  | SALA DE RECONHECIMENTO (TESTEMUNHA) | M² | [6 empty] | 4.72
|  | CIRCULAÇÃO | M² | [6 empty] | 11.7
|  | FOYER | M² | [6 empty] | 37.55
|  | WC PCD. FEM | M² | [6 empty] | 3.24
|  | WC PCD. MASC | M² | [6 empty] | 3.24
|  | WC MASC | M² | [6 empty] | 1.98
|  | WC FEM | M² | [6 empty] | 1.98
|  | ENTRADA COBERTA | M² | [6 empty] | 64.4528
CÓDIGO | ITEM | DISCRIMINAÇÃO | UNID. | QUANT. | LARGURA | COMP. | ALTURA | PERÍMETRO | DESCONTOS | ÁREA(m²) | VOLUME
| 11.00 | PAVIMENTAÇÕES
| 11.01 | BASE PARA PISO
8953 | 11.01.01 | APLICAÇÃO DE LONA PLÁSTICA PARA EXECUÇÃO DE PAVIMENTOS DE CONCRETO. AF_04/2022 | M² | [6 empty] | 898.48
|  | CADASTRO/DISTRIBUIÇÃO | M² | [6 empty] | 13.838 | [6 empty] | 12.58 | 1.1 | 13.838
|  | OAB | M² | [6 empty] | 14.168 | [6 empty] | 12.88 | 1.1 | 14.168
|  | DEFENSORIA PÚBLICA | M² | [6 empty] | 16.2305 | [6 empty] | 14.755 | 1.1 | 16.2305
|  | WC DEFENSORIA | M² | [6 empty] | 2.244 | [6 empty] | 2.04 | 1.1 | 2.244
|  | MINISTÉRIO PÚBLICO | M² | [6 empty] | 16.2305 | [6 empty] | 14.755 | 1.1 | 16.2305
|  | WC MP | M² | [6 empty] | 2.244 | [6 empty] | 2.04 | 1.1 | 2.244
|  | HALL CENTRAL | M² | [6 empty] | 173.668 | [6 empty] | 157.88 | 1.1 | 173.668
|  | AUDIÊNCIA | M² | [6 empty] | 25.839 | [6 empty] | 23.49 | 1.1 | 25.839
|  | ASSESSORIA | M² | [6 empty] | 20.46 | [6 empty] | 18.6 | 1.1 | 20.46
|  | CIRCULAÇÃO | M² | [6 empty] | 11.99 | [6 empty] | 10.9 | 1.1 | 11.99
|  | GABINETE DO JUIZ | M² | [6 empty] | 26.015 | [6 empty] | 23.65 | 1.1 | 26.015
|  | WC JUIZ | M² | [6 empty] | 2.717 | [6 empty] | 2.47 | 1.1 | 2.717
|  | SECRETARIA | M² | [6 empty] | 44.704 | [6 empty] | 40.64 | 1.1 | 44.704
|  | RECEPÇÃO | M² | [6 empty] | 5.885 | [6 empty] | 5.35 | 1.1 | 5.885
|  | ÁREA DE SERVIÇO | M² | [6 empty] | 8.8 | [6 empty] | 8 | 1.1 | 8.8
|  | COPA | M² | [6 empty] | 12.672 | [6 empty] | 11.52 | 1.1 | 12.672
|  | WC FUNC. FEM | M² | [6 empty] | 7.161 | [6 empty] | 6.51 | 1.1 | 7.161
|  | WC FUNC. MASC | M² | [6 empty] | 7.161 | [6 empty] | 6.51 | 1.1 | 7.161
|  | VESTIÁRIO | M² | [6 empty] | 2.53 | [6 empty] | 2.3 | 1.1 | 2.53
|  | WCB FUNC. | M² | [6 empty] | 3.63 | [6 empty] | 3.3 | 1.1 | 3.63
|  | DEPÓSITO DE APREENSÕES | M² | [6 empty] | 18.579 | [6 empty] | 16.89 | 1.1 | 18.579
|  | CENTRAL TÉCNICA | M² | [6 empty] | 12.496 | [6 empty] | 11.36 | 1.1 | 12.496
|  | GABINETE DO JUIZ | M² | [6 empty] | 26.015 | [6 empty] | 23.65 | 1.1 | 26.015
|  | WC DO JUIZ | M² | [6 empty] | 2.717 | [6 empty] | 2.47 | 1.1 | 2.717
|  | SECRETARIA | M² | [6 empty] | 44.704 | [6 empty] | 40.64 | 1.1 | 44.704
|  | RECEPÇÃO | M² | [6 empty] | 5.885 | [6 empty] | 5.35 | 1.1 | 5.885
|  | CIRCULAÇÃO | M² | [6 empty] | 11.99 | [6 empty] | 10.9 | 1.1 | 11.99
|  | ASSESSORIA | M² | [6 empty] | 20.46 | [6 empty] | 18.6 | 1.1 | 20.46
|  | SALA DE AUDIÊNCIA | M² | [6 empty] | 34.452 | [6 empty] | 31.32 | 1.1 | 34.452
|  | CELA | M² | [6 empty] | 5.698 | [6 empty] | 5.18 | 1.1 | 5.698
|  | SALA DE RECONHECIMENTO (SUSPEITO) | M² | [6 empty] | 5.192 | [6 empty] | 4.72 | 1.1 | 5.192
|  | SALA DE RECONHECIMENTO (TESTEMUNHA) | M² | [6 empty] | 5.192 | [6 empty] | 4.72 | 1.1 | 5.192
|  | CIRCULAÇÃO | M² | [6 empty] | 12.87 | [6 empty] | 11.7 | 1.1 | 12.87
|  | TRIBUNAL DO JÚRI | M² | [6 empty] | 148.5 | [6 empty] | 135 | 1.1 | 148.5
|  | FOYER | M² | [6 empty] | 41.305 | [6 empty] | 37.55 | 1.1 | 41.305
|  | WC PCD. FEM | M² | [6 empty] | 3.564 | [6 empty] | 3.24 | 1.1 | 3.564
|  | WC PCD. MASC | M² | [6 empty] | 3.564 | [6 empty] | 3.24 | 1.1 | 3.564
|  | WC MASC | M² | [6 empty] | 2.178 | [6 empty] | 1.98 | 1.1 | 2.178
|  | WC FEM | M² | [6 empty] | 2.178 | [6 empty] | 1.98 | 1.1 | 2.178
|  | RAMPA FRONTAL | M² |  | 1.2 |  |  | 18.7 |  | 24.684 | [6 empty] | 22.44 | 1.1 | 24.684
|  | ESCADA FRONTAL | M² |  | 4.4 |  |  | 1.8 |  | 8.712 | [6 empty] | 7.92 | 1.1 | 8.712
|  | RAMPA ACESSO AOS PRESOS | M² |  | 1.2 |  |  | 13.5 |  | 17.82 | [6 empty] | 16.2 | 1.1 | 17.82
|  | RAMPA DEPÓSITO DE APREENSÕES | M² |  | 2.45 |  |  | 7 |  | 18.865 | [6 empty] | 17.15 | 1.1 | 18.865
|  | ESCADA ÁREA DE SERVIÇO | M² |  | 0.9 |  |  | 2.7 |  | 2.673 | [6 empty] | 2.43 | 1.1 | 2.673
11380 | 11.01.02 | FORNECIMENTO E INSTALAÇÃO DE TELA AÇO SOLDADA NERVURADA CA-60, MALHA 20X20CM, FERRO 3.4MM, PAINEL 2X3M, (0,72KG/M²), MALHA POP LEVE GERDAU OU SIMILAR | M² | [6 empty] | 898.48
|  | CADASTRO/DISTRIBUIÇÃO | M² | [6 empty] | 13.838
|  | OAB | M² | [6 empty] | 14.168
|  | DEFENSORIA PÚBLICA | M² | [6 empty] | 16.2305
|  | WC DEFENSORIA | M² | [6 empty] | 2.244
|  | MINISTÉRIO PÚBLICO | M² | [6 empty] | 16.2305
|  | WC MP | M² | [6 empty] | 2.244
|  | HALL CENTRAL | M² | [6 empty] | 173.668
|  | AUDIÊNCIA | M² | [6 empty] | 25.839
|  | ASSESSORIA | M² | [6 empty] | 20.46
|  | CIRCULAÇÃO | M² | [6 empty] | 11.99
|  | GABINETE DO JUIZ | M² | [6 empty] | 26.015
|  | WC JUIZ | M² | [6 empty] | 2.717
|  | SECRETARIA | M² | [6 empty] | 44.704
|  | RECEPÇÃO | M² | [6 empty] | 5.885
|  | ÁREA DE SERVIÇO | M² | [6 empty] | 8.8
|  | COPA | M² | [6 empty] | 12.672
|  | WC FUNC. FEM | M² | [6 empty] | 7.161
|  | WC FUNC. MASC | M² | [6 empty] | 7.161
|  | VESTIÁRIO | M² | [6 empty] | 2.53
|  | WCB FUNC. | M² | [6 empty] | 3.63
|  | DEPÓSITO DE APREENSÕES | M² | [6 empty] | 18.579
|  | CENTRAL TÉCNICA | M² | [6 empty] | 12.496
|  | GABINETE DO JUIZ | M² | [6 empty] | 26.015
|  | WC DO JUIZ | M² | [6 empty] | 2.717
|  | SECRETARIA | M² | [6 empty] | 44.704
|  | RECEPÇÃO | M² | [6 empty] | 5.885
|  | CIRCULAÇÃO | M² | [6 empty] | 11.99
|  | ASSESSORIA | M² | [6 empty] | 20.46
|  | SALA DE AUDIÊNCIA | M² | [6 empty] | 34.452
|  | CELA | M² | [6 empty] | 5.698
|  | SALA DE RECONHECIMENTO (SUSPEITO) | M² | [6 empty] | 5.192
|  | SALA DE RECONHECIMENTO (TESTEMUNHA) | M² | [6 empty] | 5.192
|  | CIRCULAÇÃO | M² | [6 empty] | 12.87
|  | TRIBUNAL DO JÚRI | M² | [6 empty] | 148.5
|  | FOYER | M² | [6 empty] | 41.305
|  | WC PCD. FEM | M² | [6 empty] | 3.564
|  | WC PCD. MASC | M² | [6 empty] | 3.564
|  | WC MASC | M² | [6 empty] | 2.178
|  | WC FEM | M² | [6 empty] | 2.178
|  | RAMPA FRONTAL | M² |  | 1.2 |  |  | 18.7 |  | 24.684
|  | ESCADA FRONTAL | M² |  | 4.4 |  |  | 1.8 |  | 8.712
|  | RAMPA ACESSO AOS PRESOS | M² |  | 1.2 |  |  | 13.5 |  | 17.82
|  | RAMPA DEPÓSITO DE APREENSÕES | M² |  | 2.45 |  |  | 7 |  | 18.865
|  | ESCADA ÁREA DE SERVIÇO | M² |  | 0.9 |  |  | 2.7 |  | 2.673
2169 | 11.01.03 | LASTRO DE CONCRETO SIMPLES REGULARIZADO, FCK=13,5 MPA,LANÇADO E ADENSADO | M³ | [7 empty] | 62.8936
|  | CADASTRO/DISTRIBUIÇÃO | M² |  |  |  | 0.07 |  |  | 13.838 | 0.96866
|  | OAB | M² |  |  |  | 0.07 |  |  | 14.168 | 0.99176
|  | DEFENSORIA PÚBLICA | M² |  |  |  | 0.07 |  |  | 16.2305 | 1.1361
|  | WC DEFENSORIA | M² |  |  |  | 0.07 |  |  | 2.244 | 0.15708
|  | MINISTÉRIO PÚBLICO | M² |  |  |  | 0.07 |  |  | 16.2305 | 1.1361
|  | WC MP | M² |  |  |  | 0.07 |  |  | 2.244 | 0.15708
|  | HALL CENTRAL | M² |  |  |  | 0.07 |  |  | 173.668 | 12.1568
|  | AUDIÊNCIA | M² |  |  |  | 0.07 |  |  | 25.839 | 1.8087
|  | ASSESSORIA | M² |  |  |  | 0.07 |  |  | 20.46 | 1.4322
|  | CIRCULAÇÃO | M² |  |  |  | 0.07 |  |  | 11.99 | 0.8393
|  | GABINETE DO JUIZ | M² |  |  |  | 0.07 |  |  | 26.015 | 1.8211
|  | WC JUIZ | M² |  |  |  | 0.07 |  |  | 2.717 | 0.19019
|  | SECRETARIA | M² |  |  |  | 0.07 |  |  | 44.704 | 3.1293
|  | RECEPÇÃO | M² |  |  |  | 0.07 |  |  | 5.885 | 0.41195
|  | ÁREA DE SERVIÇO | M² |  |  |  | 0.07 |  |  | 8.8 | 0.616
|  | COPA | M² |  |  |  | 0.07 |  |  | 12.672 | 0.88704
|  | WC FUNC. FEM | M² |  |  |  | 0.07 |  |  | 7.161 | 0.50127
|  | WC FUNC. MASC | M² |  |  |  | 0.07 |  |  | 7.161 | 0.50127
|  | VESTIÁRIO | M² |  |  |  | 0.07 |  |  | 2.53 | 0.1771
|  | WCB FUNC. | M² |  |  |  | 0.07 |  |  | 3.63 | 0.2541
|  | DEPÓSITO DE APREENSÕES | M² |  |  |  | 0.07 |  |  | 18.579 | 1.3005
|  | CENTRAL TÉCNICA | M² |  |  |  | 0.07 |  |  | 12.496 | 0.87472
|  | GABINETE DO JUIZ | M² |  |  |  | 0.07 |  |  | 26.015 | 1.8211
|  | WC DO JUIZ | M² |  |  |  | 0.07 |  |  | 2.717 | 0.19019
|  | SECRETARIA | M² |  |  |  | 0.07 |  |  | 44.704 | 3.1293
|  | RECEPÇÃO | M² |  |  |  | 0.07 |  |  | 5.885 | 0.41195
|  | CIRCULAÇÃO | M² |  |  |  | 0.07 |  |  | 11.99 | 0.8393
|  | ASSESSORIA | M² |  |  |  | 0.07 |  |  | 20.46 | 1.4322
|  | SALA DE AUDIÊNCIA | M² |  |  |  | 0.07 |  |  | 34.452 | 2.4116
|  | CELA | M² |  |  |  | 0.07 |  |  | 5.698 | 0.39886
|  | SALA DE RECONHECIMENTO (SUSPEITO) | M² |  |  |  | 0.07 |  |  | 5.192 | 0.36344
|  | SALA DE RECONHECIMENTO (TESTEMUNHA) | M² |  |  |  | 0.07 |  |  | 5.192 | 0.36344
|  | CIRCULAÇÃO | M² |  |  |  | 0.07 |  |  | 12.87 | 0.9009
|  | TRIBUNAL DO JÚRI | M² |  |  |  | 0.07 |  |  | 148.5 | 10.395
|  | FOYER | M² |  |  |  | 0.07 |  |  | 41.305 | 2.8914
|  | WC PCD. FEM | M² |  |  |  | 0.07 |  |  | 3.564 | 0.24948
|  | WC PCD. MASC | M² |  |  |  | 0.07 |  |  | 3.564 | 0.24948
|  | WC MASC | M² |  |  |  | 0.07 |  |  | 2.178 | 0.15246
|  | WC FEM | M² |  |  |  | 0.07 |  |  | 2.178 | 0.15246
|  | RAMPA FRONTAL | M² |  | 1.2 |  | 0.07 | 18.7 |  | 24.684 | 1.7279
|  | ESCADA FRONTAL | M² |  | 4.4 |  | 0.07 | 1.8 |  | 8.712 | 0.60984
|  | RAMPA ACESSO AOS PRESOS | M² |  | 1.2 |  | 0.07 | 13.5 |  | 17.82 | 1.2474
|  | RAMPA DEPÓSITO DE APREENSÕES | M² |  | 2.45 |  | 0.07 | 7 |  | 18.865 | 1.3205
|  | ESCADA ÁREA DE SERVIÇO | M² |  | 0.9 |  | 0.07 | 2.7 |  | 2.673 | 0.18711
87702 | 11.01.04 | CONTRAPISO EM ARGAMASSA TRAÇO 1:4 (CIMENTO E AREIA), PREPARO MANUAL, APLICADO EM ÁREAS SECAS SOBRE LAJE, NÃO ADERIDO, ACABAMENTO NÃO REFORÇADO, ESPESSURA 6CM. AF_07/2021 | [7 empty] | 825.726
|  | CADASTRO/DISTRIBUIÇÃO | M² |  |  |  | 0.03 |  |  | 13.838 | 0.41514
|  | OAB | M² |  |  |  | 0.03 |  |  | 14.168 | 0.42504
|  | DEFENSORIA PÚBLICA | M² |  |  |  | 0.03 |  |  | 16.2305 | 0.48691
|  | WC DEFENSORIA | M² |  |  |  | 0.03 |  |  | 2.244 | 0.06732
|  | MINISTÉRIO PÚBLICO | M² |  |  |  | 0.03 |  |  | 16.2305 | 0.48691
|  | WC MP | M² |  |  |  | 0.03 |  |  | 2.244 | 0.06732
|  | HALL CENTRAL | M² |  |  |  | 0.03 |  |  | 173.668 | 5.21
|  | AUDIÊNCIA | M² |  |  |  | 0.03 |  |  | 25.839 | 0.77517
|  | ASSESSORIA | M² |  |  |  | 0.03 |  |  | 20.46 | 0.6138
|  | CIRCULAÇÃO | M² |  |  |  | 0.03 |  |  | 11.99 | 0.3597
|  | GABINETE DO JUIZ | M² |  |  |  | 0.03 |  |  | 26.015 | 0.78045
|  | WC JUIZ | M² |  |  |  | 0.03 |  |  | 2.717 | 0.08151
|  | SECRETARIA | M² |  |  |  | 0.03 |  |  | 44.704 | 1.3411
|  | RECEPÇÃO | M² |  |  |  | 0.03 |  |  | 5.885 | 0.17655
|  | ÁREA DE SERVIÇO | M² |  |  |  | 0.03 |  |  | 8.8 | 0.264
|  | COPA | M² |  |  |  | 0.03 |  |  | 12.672 | 0.38016
|  | WC FUNC. FEM | M² |  |  |  | 0.03 |  |  | 7.161 | 0.21483
|  | WC FUNC. MASC | M² |  |  |  | 0.03 |  |  | 7.161 | 0.21483
|  | VESTIÁRIO | M² |  |  |  | 0.03 |  |  | 2.53 | 0.0759
|  | WCB FUNC. | M² |  |  |  | 0.03 |  |  | 3.63 | 0.1089
|  | DEPÓSITO DE APREENSÕES | M² |  |  |  | 0.03 |  |  | 18.579 | 0.55737
|  | CENTRAL TÉCNICA | M² |  |  |  | 0.03 |  |  | 12.496 | 0.37488
|  | GABINETE DO JUIZ | M² |  |  |  | 0.03 |  |  | 26.015 | 0.78045
|  | WC DO JUIZ | M² |  |  |  | 0.03 |  |  | 2.717 | 0.08151
|  | SECRETARIA | M² |  |  |  | 0.03 |  |  | 44.704 | 1.3411
|  | RECEPÇÃO | M² |  |  |  | 0.03 |  |  | 5.885 | 0.17655
|  | CIRCULAÇÃO | M² |  |  |  | 0.03 |  |  | 11.99 | 0.3597
|  | ASSESSORIA | M² |  |  |  | 0.03 |  |  | 20.46 | 0.6138
|  | SALA DE AUDIÊNCIA | M² |  |  |  | 0.03 |  |  | 34.452 | 1.0336
|  | CELA | M² |  |  |  | 0.03 |  |  | 5.698 | 0.17094
|  | SALA DE RECONHECIMENTO (SUSPEITO) | M² |  |  |  | 0.03 |  |  | 5.192 | 0.15576
|  | SALA DE RECONHECIMENTO (TESTEMUNHA) | M² |  |  |  | 0.03 |  |  | 5.192 | 0.15576
|  | CIRCULAÇÃO | M² |  |  |  | 0.03 |  |  | 12.87 | 0.3861
|  | TRIBUNAL DO JÚRI | M² |  |  |  | 0.03 |  |  | 148.5 | 4.455
|  | FOYER | M² |  |  |  | 0.03 |  |  | 41.305 | 1.2391
|  | WC PCD. FEM | M² |  |  |  | 0.03 |  |  | 3.564 | 0.10692
|  | WC PCD. MASC | M² |  |  |  | 0.03 |  |  | 3.564 | 0.10692
|  | WC MASC | M² |  |  |  | 0.03 |  |  | 2.178 | 0.06534
|  | WC FEM | M² |  |  |  | 0.03 |  |  | 2.178 | 0.06534
|  | RAMPA FRONTAL | M² |  | 1.2 |  | 0.03 | 18.7 |  | 24.684 | 0.74052
|  | ESCADA FRONTAL | M² |  | 4.4 |  | 0.03 | 1.8 |  | 8.712 | 0.26136
|  | RAMPA ACESSO AOS PRESOS | M² |  | 1.2 |  | 0.03 | 13.5 |  | 17.82 | 0.5346
|  | RAMPA DEPÓSITO DE APREENSÕES | M² |  | 2.45 |  | 0.03 | 7 |  | 18.865 | 0.56595
|  | ESCADA ÁREA DE SERVIÇO | M² |  | 0.9 |  | 0.03 | 2.7 |  | 2.673 | 0.08019
CÓDIGO | ITEM |  | UNID. | QUANT. | LARGURA | COMP. | ALTURA | PERÍMETRO | DESCONTOS | ÁREA(m²) | VOLUME
| 11.02 | CERÂMICO INTERNO
7767 | 11.02.01 | REVESTIMENTO CERÂMICO PARA PISO OU PAREDE, 60 X 60 CM, LINHA BIANCO PLUS POLIDO (PORCELANATO), COR BEGE, ELIANE OU SIMILAR, APLICADO COM ARGAMASSA INDUSTRIALIZADA AC-III, REJUNTADO COM EPOXI, EXCLUSIVE REGULARIZAÇÃO DE BASE OU EMBOÇO | M² | [6 empty] | 825.7233
1º PAVIMENTO
|  | CADASTRO/DISTRIBUIÇÃO | M² | 1.1 | [5 empty] | 13.8407 |  |  | 12.5825 | 1.1 | 13.8407
|  | OAB | M² | [6 empty] | 14.1625 |  |  | 12.875 | 1.1 | 14.1625
|  | DEFENSORIA PÚBLICA | M² | [6 empty] | 16.2305 |  |  | 14.755 | 1.1 | 16.2305
|  | WC DEFENSORIA | M² | [6 empty] | 2.244 |  |  | 2.04 | 1.1 | 2.244
|  | MINISTÉRIO PÚBLICO | M² | [6 empty] | 16.2305 |  |  | 14.755 | 1.1 | 16.2305
|  | WC MP | M² | [6 empty] | 2.244 |  |  | 2.04 | 1.1 | 2.244
|  | HALL CENTRAL | M² | [6 empty] | 173.668 |  |  | 157.88 | 1.1 | 173.668
|  | AUDIÊNCIA | M² | [6 empty] | 25.839 |  |  | 23.49 | 1.1 | 25.839
|  | ASSESSORIA | M² | [6 empty] | 20.46 |  |  | 18.6 | 1.1 | 20.46
|  | CIRCULAÇÃO | M² | [6 empty] | 11.99 |  |  | 10.9 | 1.1 | 11.99
|  | GABINETE DO JUIZ | M² | [6 empty] | 26.015 |  |  | 23.65 | 1.1 | 26.015
|  | WC JUIZ | M² | [6 empty] | 2.717 |  |  | 2.47 | 1.1 | 2.717
|  | SECRETARIA | M² | [6 empty] | 44.704 |  |  | 40.64 | 1.1 | 44.704
|  | RECEPÇÃO | M² | [6 empty] | 5.885 |  |  | 5.35 | 1.1 | 5.885
|  | ÁREA DE SERVIÇO | M² | [6 empty] | 8.8 |  |  | 8 | 1.1 | 8.8
|  | COPA | M² | [6 empty] | 12.672 |  |  | 11.52 | 1.1 | 12.672
|  | WC FUNC. FEM | M² | [6 empty] | 7.161 |  |  | 6.51 | 1.1 | 7.161
|  | WC FUNC. MASC | M² | [6 empty] | 7.161 |  |  | 6.51 | 1.1 | 7.161
|  | VESTIÁRIO | M² | [6 empty] | 2.53 |  |  | 2.3 | 1.1 | 2.53
|  | WCB FUNC. | M² | [6 empty] | 3.63 |  |  | 3.3 | 1.1 | 3.63
|  | DEPÓSITO DE APREENSÕES | M² | [6 empty] | 18.579 |  |  | 16.89 | 1.1 | 18.579
|  | CENTRAL TÉCNICA | M² | [6 empty] | 12.496 |  |  | 11.36 | 1.1 | 12.496
|  | GABINETE DO JUIZ | M² | [6 empty] | 26.015 |  |  | 23.65 | 1.1 | 26.015
|  | WC DO JUIZ | M² | [6 empty] | 2.717 |  |  | 2.47 | 1.1 | 2.717
|  | SECRETARIA | M² | [6 empty] | 44.704 |  |  | 40.64 | 1.1 | 44.704
|  | RECEPÇÃO | M² | [6 empty] | 5.885 |  |  | 5.35 | 1.1 | 5.885
|  | CIRCULAÇÃO | M² | [6 empty] | 11.99 |  |  | 10.9 | 1.1 | 11.99
|  | ASSESSORIA | M² | [6 empty] | 20.46 |  |  | 18.6 | 1.1 | 20.46
|  | SALA DE AUDIÊNCIA | M² | [6 empty] | 34.452 |  |  | 31.32 | 1.1 | 34.452
|  | CELA | M² | [6 empty] | 5.698 |  |  | 5.18 | 1.1 | 5.698
|  | SALA DE RECONHECIMENTO (SUSPEITO) | M² | [6 empty] | 5.192 |  |  | 4.72 | 1.1 | 5.192
|  | SALA DE RECONHECIMENTO (TESTEMUNHA) | M² | [6 empty] | 5.192 |  |  | 4.72 | 1.1 | 5.192
|  | CIRCULAÇÃO | M² | [6 empty] | 12.87 |  |  | 11.7 | 1.1 | 12.87
|  | TRIBUNAL DO JÚRI | M² | [6 empty] | 148.5 |  |  | 135 | 1.1 | 148.5
|  | FOYER | M² | [6 empty] | 41.305 |  |  | 37.55 | 1.1 | 41.305
|  | WC PCD. FEM | M² | [6 empty] | 3.564 |  |  | 3.24 | 1.1 | 3.564
|  | WC PCD. MASC | M² | [6 empty] | 3.564 |  |  | 3.24 | 1.1 | 3.564
|  | WC MASC | M² | [6 empty] | 2.178 |  |  | 1.98 | 1.1 | 2.178
|  | WC FEM | M² | [6 empty] | 2.178 |  |  | 1.98 | 1.1 | 2.178
7767 | 11.02.02 | REVESTIMENTO CERÂMICO PARA PISO OU PAREDE, 60 X 60 CM, LINHA BIANCO PLUS POLIDO (PORCELANATO), COR BEGE, ELIANE OU SIMILAR, APLICADO COM ARGAMASSA INDUSTRIALIZADA AC-III, REJUNTADO COM EPOXI, EXCLUSIVE REGULARIZAÇÃO DE BASE OU EMBOÇO (RODAPÉ H=10CM) | M² | [6 empty] | 264.9716
1º PAVIMENTO
|  | CADASTRO/DISTRIBUIÇÃO | M² | 1.1 |  |  | 0.1 | 16.6 |  | 1.826
|  | OAB | M² | 1.1 |  |  | 0.1 | 15.3 |  | 1.683
|  | DEFENSORIA PÚBLICA | M² | 1.1 |  |  | 0.1 | 17 |  | 1.87
|  | WC DEFENSORIA | M² | 1.1 |  |  | 0.1 | 5.8 |  | 0.638
|  | MINISTÉRIO PÚBLICO | M² | 1.1 |  |  | 0.1 | 17.0011 |  | 1.8701
|  | WC MP | M² | 1.1 |  |  | 0.1 | 5.8 |  | 0.638
|  | HALL CENTRAL - PAREDE | M² | 1.1 |  |  | 1.8 | 66.2 |  | 131.076
|  | AUDIÊNCIA | M² | 1.1 |  |  | 0.1 | 19.7 |  | 2.167
|  | ASSESSORIA | M² | 1.1 |  |  | 0.1 | 17.64 |  | 1.9404
|  | CIRCULAÇÃO | M² | 1.1 |  |  | 0.1 | 20.58 |  | 2.2638
|  | GABINETE DO JUIZ | M² | 1.1 |  |  | 0.1 | 20.6775 |  | 2.2745
|  | WC JUIZ | M² | 1.1 |  |  | 0.1 | 6.4 |  | 0.704
|  | SECRETARIA | M² | 1.1 |  |  | 0.1 | 27.7 |  | 3.047
|  | RECEPÇÃO | M² | 1.1 |  |  | 0.1 | 8.92 |  | 0.9812
|  | ÁREA DE SERVIÇO | M² | 1.1 |  |  | 0.1 | 12.44 |  | 1.3684
|  | COPA | M² | 1.1 |  |  | 0.1 | 13.6 |  | 1.496
|  | WC FUNC. FEM | M² | 1.1 |  |  | 0.1 | 10.47 |  | 1.1517
|  | WC FUNC. MASC | M² | 1.1 |  |  | 0.1 | 10.435 |  | 1.1479
|  | VESTIÁRIO | M² | 1.1 |  |  | 0.1 | 6.2 |  | 0.682
|  | WCB FUNC. | M² | 1.1 |  |  | 0.1 | 7.8 |  | 0.858
|  | DEPÓSITO DE APREENSÕES | M² | 1.1 |  |  | 0.1 | 18.18 |  | 1.9998
|  | CENTRAL TÉCNICA | M² | 1.1 |  |  | 0.1 | 15.68 |  | 1.7248
|  | GABINETE DO JUIZ | M² | 1.1 |  |  | 0.1 | 20.68 |  | 2.2748
|  | WC DO JUIZ | M² | 1.1 |  |  | 0.1 | 6.4 |  | 0.704
|  | SECRETARIA | M² | 1.1 |  |  | 0.1 | 27.7 |  | 3.047
|  | RECEPÇÃO | M² | 1.1 |  |  | 0.1 | 8.92 |  | 0.9812
|  | CIRCULAÇÃO | M² | 1.1 |  |  | 0.1 | 20.58 |  | 2.2638
|  | ASSESSORIA | M² | 1.1 |  |  | 0.1 | 17.64 |  | 1.9404
|  | SALA DE AUDIÊNCIA | M² | 1.1 |  |  | 0.1 | 22.4 |  | 2.464
|  | CELA | M² | 1.1 |  |  | 0.1 | 9.2 |  | 1.012
|  | SALA DE RECONHECIMENTO (SUSPEITO) | M² | 1.1 |  |  | 0.1 | 8.9 |  | 0.979
|  | SALA DE RECONHECIMENTO (TESTEMUNHA) | M² | 1.1 |  |  | 0.1 | 8.9 |  | 0.979
|  | CIRCULAÇÃO | M² | 1.1 |  |  | 0.1 | 24.2988 |  | 2.6729
|  | TRIBUNAL DO JÚRI | M² | 1.1 |  |  | 0.1 | 47 |  | 5.17
|  | FOYER - PAREDE | M² | 1.1 |  |  | 1.8 | 37.4828 |  | 74.2159
|  | WC PCD. FEM | M² | 1.1 |  |  | 0.1 | 7.2 |  | 0.792
|  | WC PCD. MASC | M² | 1.1 |  |  | 0.1 | 7.2 |  | 0.792
|  | WC MASC | M² | 1.1 |  |  | 0.1 | 5.8 |  | 0.638
|  | WC FEM | M² | 1.1 |  |  | 0.1 | 5.8 |  | 0.638
7285 | 11.02.03 | SOLEIRA EM GRANITO BRANCO FORTALEZA, L = 15 CM, E = 2 CM | M |  |  |  |  | 25
|  | SOLEIRAS DE PORTAS | M | 1.1 |  |  |  | 25
1.1
CÓDIGO | ITEM | DISCRIMINAÇÃO | UNID. | QUANT. | LARGURA | COMP. | ALTURA | PERÍMETRO | DESCONTOS | ÁREA(m²) | VOLUME
| 11.03 | PISOS EXTERNOS
11461 | 11.03.01 | PAVIMENTAÇÃO EM BLOCO DE CONCRETO VIBROPRENSADO, INTERTRAVADO, COLORIDO, 10X20CM, E=8CM, 46UN/M2, NBR9781, FCK(MIN)=35MPA, SOB COXIM AREIA GROSSA COMPACTADA C/ PLACA VIBRATÓRIA, E(COMP.)=6CM, REJUNTADO C/ AREIA FINA. | M² | [6 empty] | 1760.15
|  | ESTACIONAMENTO INTERNO | M² | 1.1 | [5 empty] | 1760.15
4555 | 11.03.02 | MEIO-FIO DE CONCRETO SIMPLES, REJUNTADO COM ARGAMASSA DE CIMENTO E AREIA NO TRAÇO 1:3 | M² |  |  | 579.6
|  | PERÍMETRO TOTAL DE MEIO FIO INTERNO | M |  |  | 321.72
|  | PERÍMETRO TOTAL DE MEIO FIO CALÇADA | M |  |  | 257.88
68333 | 11.03.03 | PISO EM CONCRETO 20 MPA PREPARO MECÂNICO, ESPESSURA 7CM. AF_09/2020 | M | [6 empty] | 406.5479
|  | PISO CIMENTADO FÓRUM | M² | 1.1 | [5 empty] | 22.543
|  | RAMPA - DEPÓSITO DE APREENSÕES | M² | 1.1 | [5 empty] | 17.15
|  | RAMPA - CELA | M² | 1.1 | [5 empty] | 26.5349
|  | CALÇADA EXTERNA | M² | 1.1 | [5 empty] | 340.32
03644 | 11.03.04 | ACABAMENTO DE SUPERFÍCIE DE PISO DE CONCRETO COM DESEMPOLAMENTO MANUAL (CALÇADA E RAMPA) | M² | [6 empty] | 406.5479
|  | PISO CIMENTADO FÓRUM | M² | 1.1 | [5 empty] | 22.543
|  | RAMPA - DEPÓSITO DE APREENSÕES | M² | 1.1 | [5 empty] | 17.15
|  | RAMPA - CELA | M² | 1.1 | [5 empty] | 26.5349
|  | CALÇADA EXTERNA | M² | 1.1 | [5 empty] | 340.32
COMP - 00/016 | 11.03.05 | REVESTIMENTO CERÂMICO PARA PISO COM PLACAS TIPO PORCELANATO DE DIMENSÕES 60X60 CM APLICADA EM AMBIENTES DE ÁREA ENTRE 5 M² E 10 M². AF_02/2023_PE | M² | [6 empty] | 530.5632
|  | CIRCULAÇÃO EXTERNA | M² | [6 empty] | 124.0153
|  | PISO CIMENTADO FÓRUM | M² | 1.1 | [5 empty] | 22.543
|  | RAMPA - DEPÓSITO DE APREENSÕES | M² | 1.1 | [5 empty] | 17.15
|  | RAMPA - CELA | M² | 1.1 | [5 empty] | 26.5349
|  | CALÇADA EXTERNA | M² | 1.1 | [5 empty] | 340.32
07653 | 11.03.06 | PISO EM GRANITO BRANCO SIENA, ESP= 2CM, APLICADO COM ARGAMASSA INDUSTRIALIZADA AC-II, REJUNTADO, EXCLUSIVE REGULARIZAÇÃO DE BASE | M² | [6 empty] | 17.968
|  | ESCADA - ACESSO PRINCIPAL | M² | [6 empty] | 12.078
SOLEIRAS
|  | ÁREA DE SERVIÇO | M² | [6 empty] | 0.132
|  | COPA | M² | [6 empty] | 0.132
|  | WC FUNC. FEM | M² | [6 empty] | 0.117
|  | WC FUNC. MASC | M² | [6 empty] | 0.117
|  | WCB FUNC. | M² | [6 empty] | 0.117
|  | DEPÓSITO DE APREENSÕES | M² | [6 empty] | 0.3
|  | WC DO JUIZ | M² | [6 empty] | 0.117
|  | CELA | M² | [6 empty] | 0.125
|  | CIRCULAÇÃO CELA | M² | [6 empty] | 0.393
|  | SALÃO DO JÚRI | M² | [6 empty] | 0.2522
|  | WC MASC | M² | [6 empty] | 0.117
|  | WC FEM | M² | [6 empty] | 0.117
|  | WC PCD MASC | M² | [6 empty] | 0.132
|  | WC PCD FEM | M² | [6 empty] | 0.132
|  | HALL CENTRAL | M² | [6 empty] | 3.2388
|  | WC DEFENSORIA | M² | [6 empty] | 0.117
|  | WC MP | M² | [6 empty] | 0.117
|  | WC DO JUIZ | M² | [6 empty] | 0.117
CÓDIGO | ITEM | DISCRIMINAÇÃO | UNID. | QUANT. | LARGURA | COMP. | ALTURA | PERÍMETRO | DESCONTOS | ÁREA(m²) | VOLUME
| 12.00 | PINTURAS
8624 | 12.01 | EMASSAMENTO DE SUPERFÍCIE, COM APLICAÇÃO DE 02 DEMÃOS DE MASSA ACRÍLICA, LIXAMENTO E RETOQUES - REV 01 | M² | [6 empty] | 1452.8149
1º PAVIMENTO
|  | CADASTRO/DISTRIBUIÇÃO | M² |  |  |  | 2.8 | 16.6 | 6.57 | 46.48
|  | OAB | M² |  |  |  | 2.8 | 15.3 | 3.894 | 42.84
|  | DEFENSORIA PÚBLICA | M² |  |  |  | 2.8 | 17 | 5.34 | 47.6
|  | MINISTÉRIO PÚBLICO | M² |  |  |  | 2.8 | 17.0011 | 5.34 | 47.6031
|  | HALL CENTRAL | M² |  |  |  | 2.2 | 66.2 | 90.649 | 145.64
|  | AUDIÊNCIA | M² |  |  |  | 2.8 | 19.7 | 5.55 | 55.16
|  | ASSESSORIA | M² |  |  |  | 2.8 | 17.64 | 6.06 | 49.392
|  | CIRCULAÇÃO | M² |  |  |  | 2.8 | 20.58 | 10.08 | 57.624
|  | GABINETE DO JUIZ | M² |  |  |  | 2.8 | 20.6775 | 7.53 | 57.897
|  | SECRETARIA | M² |  |  |  | 2.8 | 27.7 | 9.33 | 77.56
|  | RECEPÇÃO | M² |  |  |  | 2.8 | 8.92 | 7.225 | 24.976
|  | VESTIÁRIO | M² |  |  |  | 2.8 | 6.2 | 2.94 | 17.36
|  | DEPÓSITO DE APREENSÕES | M² |  |  |  | 2.8 | 18.18 | 7.04 | 50.904
|  | CENTRAL TÉCNICA | M² |  |  |  | 2.8 | 15.68 | 2.68 | 43.904
|  | GABINETE DO JUIZ | M² |  |  |  | 2.8 | 20.68 | 7.53 | 57.904
|  | SECRETARIA | M² |  |  |  | 2.8 | 27.7 | 9.33 | 77.56
|  | RECEPÇÃO | M² |  |  |  | 2.8 | 8.92 | 7.225 | 24.976
|  | CIRCULAÇÃO | M² |  |  |  | 2.8 | 20.58 | 10.08 | 57.624
|  | ASSESSORIA | M² |  |  |  | 2.8 | 17.64 | 3.87 | 49.392
|  | SALA DE AUDIÊNCIA | M² |  |  |  | 2.8 | 22.4 | 5.04 | 62.72
|  | CELA | M² |  |  |  | 2.8 | 9.2 | 3.02 | 25.76
|  | SALA DE RECONHECIMENTO (SUSPEITO) | M² |  |  |  | 2.8 | 8.9 | 4.33 | 24.92
|  | SALA DE RECONHECIMENTO (TESTEMUNHA) | M² |  |  |  | 2.8 | 8.9 | 4.33 | 24.92
|  | CIRCULAÇÃO | M² |  |  |  | 2.8 | 24.2988 | 14 | 68.0366
|  | TRIBUNAL DO JÚRI | M² |  |  |  | 2.8 | 47 | 8.94 | 131.6
|  | FOYER | M² |  |  |  | 2.2 | 37.4828 | 42.079 | 82.4622
88485 | 12.02 | FUNDO SELADOR ACRÍLICO, APLICAÇÃO MANUAL EM PAREDE, UMA DEMÃO. AF_04/2023 | M² | [6 empty] | 1452.8149
1º PAVIMENTO
|  | CADASTRO/DISTRIBUIÇÃO | M² |  |  |  | 2.8 | 16.6 | 6.57 | 46.48
|  | OAB | M² |  |  |  | 2.8 | 15.3 | 3.894 | 42.84
|  | DEFENSORIA PÚBLICA | M² |  |  |  | 2.8 | 17 | 5.34 | 47.6
|  | MINISTÉRIO PÚBLICO | M² |  |  |  | 2.8 | 17.0011 | 5.34 | 47.6031
|  | HALL CENTRAL | M² |  |  |  | 2.2 | 66.2 | 90.649 | 145.64
|  | AUDIÊNCIA | M² |  |  |  | 2.8 | 19.7 | 5.55 | 55.16
|  | ASSESSORIA | M² |  |  |  | 2.8 | 17.64 | 6.06 | 49.392
|  | CIRCULAÇÃO | M² |  |  |  | 2.8 | 20.58 | 10.08 | 57.624
|  | GABINETE DO JUIZ | M² |  |  |  | 2.8 | 20.6775 | 7.53 | 57.897
|  | SECRETARIA | M² |  |  |  | 2.8 | 27.7 | 9.33 | 77.56
|  | RECEPÇÃO | M² |  |  |  | 2.8 | 8.92 | 7.225 | 24.976
|  | VESTIÁRIO | M² |  |  |  | 2.8 | 6.2 | 2.94 | 17.36
|  | DEPÓSITO DE APREENSÕES | M² |  |  |  | 2.8 | 18.18 | 7.04 | 50.904
|  | CENTRAL TÉCNICA | M² |  |  |  | 2.8 | 15.68 | 2.68 | 43.904
|  | GABINETE DO JUIZ | M² |  |  |  | 2.8 | 20.68 | 7.53 | 57.904
|  | SECRETARIA | M² |  |  |  | 2.8 | 27.7 | 9.33 | 77.56
|  | RECEPÇÃO | M² |  |  |  | 2.8 | 8.92 | 7.225 | 24.976
|  | CIRCULAÇÃO | M² |  |  |  | 2.8 | 20.58 | 10.08 | 57.624
|  | ASSESSORIA | M² |  |  |  | 2.8 | 17.64 | 3.87 | 49.392
|  | SALA DE AUDIÊNCIA | M² |  |  |  | 2.8 | 22.4 | 5.04 | 62.72
|  | CELA | M² |  |  |  | 2.8 | 9.2 | 3.02 | 25.76
|  | SALA DE RECONHECIMENTO (SUSPEITO) | M² |  |  |  | 2.8 | 8.9 | 4.33 | 24.92
|  | SALA DE RECONHECIMENTO (TESTEMUNHA) | M² |  |  |  | 2.8 | 8.9 | 4.33 | 24.92
|  | CIRCULAÇÃO | M² |  |  |  | 2.8 | 24.2988 | 14 | 68.0366
|  | TRIBUNAL DO JÚRI | M² |  |  |  | 2.8 | 47 | 8.94 | 131.6
|  | FOYER | M² |  |  |  | 2.2 | 37.4828 | 42.079 | 82.4622
88489 | 12.03 | APLICAÇÃO MANUAL DE PINTURA COM TINTA LÁTEX ACRÍLICA EM PAREDES, DUAS DEMÃOS. AF_06/2014 ( BRANCO GELO ) | M² | [6 empty] | 1452.8149
1º PAVIMENTO
|  | CADASTRO/DISTRIBUIÇÃO | M² |  |  |  | 2.8 | 16.6 | 6.57 | 46.48
|  | OAB | M² |  |  |  | 2.8 | 15.3 | 3.894 | 42.84
|  | DEFENSORIA PÚBLICA | M² |  |  |  | 2.8 | 17 | 5.34 | 47.6
|  | MINISTÉRIO PÚBLICO | M² |  |  |  | 2.8 | 17.0011 | 5.34 | 47.6031
|  | HALL CENTRAL | M² |  |  |  | 2.2 | 66.2 | 90.649 | 145.64
|  | AUDIÊNCIA | M² |  |  |  | 2.8 | 19.7 | 5.55 | 55.16
|  | ASSESSORIA | M² |  |  |  | 2.8 | 17.64 | 6.06 | 49.392
|  | CIRCULAÇÃO | M² |  |  |  | 2.8 | 20.58 | 10.08 | 57.624
|  | GABINETE DO JUIZ | M² |  |  |  | 2.8 | 20.6775 | 7.53 | 57.897
|  | SECRETARIA | M² |  |  |  | 2.8 | 27.7 | 9.33 | 77.56
|  | RECEPÇÃO | M² |  |  |  | 2.8 | 8.92 | 7.225 | 24.976
|  | VESTIÁRIO | M² |  |  |  | 2.8 | 6.2 | 2.94 | 17.36
|  | DEPÓSITO DE APREENSÕES | M² |  |  |  | 2.8 | 18.18 | 7.04 | 50.904
|  | CENTRAL TÉCNICA | M² |  |  |  | 2.8 | 15.68 | 2.68 | 43.904
|  | GABINETE DO JUIZ | M² |  |  |  | 2.8 | 20.68 | 7.53 | 57.904
|  | SECRETARIA | M² |  |  |  | 2.8 | 27.7 | 9.33 | 77.56
|  | RECEPÇÃO | M² |  |  |  | 2.8 | 8.92 | 7.225 | 24.976
|  | CIRCULAÇÃO | M² |  |  |  | 2.8 | 20.58 | 10.08 | 57.624
|  | ASSESSORIA | M² |  |  |  | 2.8 | 17.64 | 3.87 | 49.392
|  | SALA DE AUDIÊNCIA | M² |  |  |  | 2.8 | 22.4 | 5.04 | 62.72
|  | CELA | M² |  |  |  | 2.8 | 9.2 | 3.02 | 25.76
|  | SALA DE RECONHECIMENTO (SUSPEITO) | M² |  |  |  | 2.8 | 8.9 | 4.33 | 24.92
|  | SALA DE RECONHECIMENTO (TESTEMUNHA) | M² |  |  |  | 2.8 | 8.9 | 4.33 | 24.92
|  | CIRCULAÇÃO | M² |  |  |  | 2.8 | 24.2988 | 14 | 68.0366
|  | TRIBUNAL DO JÚRI | M² |  |  |  | 2.8 | 47 | 8.94 | 131.6
|  | FOYER | M² |  |  |  | 2.2 | 37.4828 | 42.079 | 82.4622
3724 | 12.04 | DEMARCAÇÃO DE PAVIMENTOS COM PINTURA DE 1 DEMÃO DE RESINA ACRÍLICA, E APLICAÇÃO DE MICRO-ESFERAS PARA SINALIZAÇÃO HORIZONTAL (ESTACIONAMENTOS, FAIXAS DE PEDRESTRES, ETC.) | M² | [6 empty] | 136.3562
|  | DEMARCAÇÃO DE VAGAS PARA CARROS - ESTACIONAMENTO FRONTAL | M² | 24 | [5 empty] | 55.7865 | [5 empty] | 46.4888 | 1.2 | 55.7865
|  | DEMARCAÇÃO DE VAGAS PARA MOTOS | M² | [6 empty] | 6.39 | [5 empty] | 5.325 | 1.2 | 6.39
|  | ESTACIONAMENTO DO JUIZ | M² | [6 empty] | 6.3 | [5 empty] | 5.25 | 1.2 | 6.3
|  | VAGA DEFICIENTE | M² | 11 | [5 empty] | 4.5197 | [5 empty] | 3.7664 | 1.2 | 4.5197
|  | RAMPA DEFICIENTE | M² | 4 | [5 empty] | 14.4 | [5 empty] | 12 | 1.2 | 14.4
|  | ESTACIONAMENTO GESTANTE | M² | 2 | [5 empty] | 16.32 | [5 empty] | 13.6 | 1.2 | 16.32
|  | ESTACIONAMENTO DEFICIENTE | M² | 1 | [5 empty] | 16.32 | [5 empty] | 13.6 | 1.2 | 16.32
|  | ESTACIONAMENTO IDOSO | M² | 4 | [5 empty] | 16.32 | [5 empty] | 13.6 | 1.2 | 16.32
88489 | 12.05 | APLICAÇÃO MANUAL DE PINTURA COM TINTA LÁTEX ACRÍLICA EM PAREDES, DUAS DEMÃOS. AF_06/2014 ( BRONZE PALM SPRINGS ) | M² | [6 empty] | 70.084
|  | SALA DE AUDIÊNCIA 01 | M² |  | 4.05 |  | 2.8 |  | 2.19 | 11.34
|  | GABINETE DO JUIZ 01 | M² |  | 2.79 |  | 2.8 |  |  | 7.812
|  | GABINETE DO JUIZ 02 | M² |  | 2.79 |  | 2.8 |  |  | 7.812
|  | SALA DE AUDIÊNCIA 02 | M² |  | 5.4 |  | 2.8 |  | 1.8318 | 15.12
|  | TRIBUNAL DO JÚRI | M² |  | 10 |  | 2.8 |  |  | 28
2304 | 12.06 | PINTURA DE PROTEÇÃO SOBRE SUPERFÍCIES METÁLICAS COM APLICAÇÃO DE 01 DEMÃO DE TINTA ANTI-CORROSIVA ZARCÃO - R2 | M² | [6 empty] | 3.6958
|  | MASTRO | M² | 1.1 | 0.157 |  | 6 |  |  | 1.0362
|  | BICICLETÁRIO | M² | 1.1 | 0.157 |  | 15.4 |  |  | 2.6596
2306 | 12.07 | PINTURA DE ACABAMENTO COM APLICAÇÃO DE 02 DEMÃOS DE ESMALTE SINTÉTICO SOBRE SUPERFÍCIES METÁLICAS - R1 - CONFORME ESPECIFICAÇÃO DO PROJETO | M² | [6 empty] | 3.6958
|  | MASTRO | M² | 1.1 | 0.157 |  | 6 |  |  | 1.0362
|  | BICICLETÁRIO | M² | 1.1 | 0.157 |  | 15.4 |  |  | 2.6596
88496 | 12.08 | EMASSAMENTO COM MASSA LÁTEX, APLICAÇÃO EM TETO, DUAS DEMÃOS, LIXAMENTO MANUAL. AF_04/2023 | M² | [6 empty] | 5.18
|  | CELA | M² | [6 empty] | 5.18
2298 | 12.09 | PINTURA PARA INTERIORES, SOBRE PAREDES OU TETOS, COM LIXAMENTO, APLICAÇÃO DE 01 DEMÃO DE LÍQUIDO SELADOR ACRÍLICO, 01 DEMÃO DE TEXTURA ACRÍLICA BRANCA E 02 DEMÃOS DE TINTA PVA LATEX CONVENCIONAL PARA INTERIORES | M² | [6 empty] | 5.18
|  | CELA | M² | [6 empty] | 5.18
95305 | 12.10 | TEXTURA ACRÍLICA, APLICAÇÃO MANUAL EM PAREDE, UMA DEMÃO. AF_04/2023 | M² | [6 empty] | 1486.7212 |  |  | FATOR K
|  | MURETA GRADIL FRONTAL - NYLOFOR | M² | 2 |  |  | 1.6 | 33.4523 | 14.91 | 110.5648 |  |  | 1.2
|  | MURETA GRADIL LATERAL ESQUERDO - NYLOFOR | M² | 2 |  |  | 1.6 | 57.5679 |  | 221.0607 |  |  | 1.2
|  | MURETA GRADIL LATERAL DIREITO - NYLOFOR | M² | 2 |  |  | 1.6 | 54.6234 |  | 209.7539 |  |  | 1.2
|  | MURO LATERAL ESQUERDO | M² | 2 |  |  | 3.7 | 27.4751 |  | 243.9789 |  |  | 1.2
|  | MURO LATERAL DIREITO | M² | 2 |  |  | 3.7 | 45.6937 | 9.93 | 393.8441 |  |  | 1.2
|  | MURO POSTERIOR | M² | 2 |  |  | 3.7 | 34.6305 |  | 307.5188 |  |  | 1.2
2288 | 12.11 | PINTURA DE ACABAMENTO COM APLICAÇÃO DE 02 DEMAÕS DE TINTA ACRÍLICA CONVENCIONAL - CINZA CLARO - COBOGÓS | M² | [6 empty] | 8.66
|  | COBOGÓS | M² | 2 | [5 empty] | 8.66
2296 | 12.12 | PINTURA PARA EXTERIORES, SOBRE PAREDES, COM LIXAMENTO, APLICAÇÃO DE 01 DEMÃO DE SELADOR ACRÍLICO, 01 DEMÃO DE TEXTURA ACRÍLICA BRANCA E 02 DEMÃOS DE TINTA ACRÍLICA CONVENCIONAL | M² | [6 empty] | 1486.7212
|  | MURETA GRADIL FRONTAL - NYLOFOR | M² | 2 |  |  | 1.6 | 33.4523 | 14.91 | 110.5648 |  |  | 1.2
|  | MURETA GRADIL LATERAL ESQUERDO - NYLOFOR | M² | 2 |  |  | 1.6 | 57.5679 |  | 221.0607 |  |  | 1.2
|  | MURETA GRADIL LATERAL DIREITO - NYLOFOR | M² | 2 |  |  | 1.6 | 54.6234 |  | 209.7539 |  |  | 1.2
|  | MURO LATERAL ESQUERDO | M² | 2 |  |  | 3.7 | 27.4751 |  | 243.9789 |  |  | 1.2
|  | MURO LATERAL DIREITO | M² | 2 |  |  | 3.7 | 45.6937 | 9.93 | 393.8441 |  |  | 1.2
|  | MURO POSTERIOR | M² | 2 |  |  | 3.7 | 34.6305 |  | 307.5188 |  |  | 1.2
102491 | 12.13 | PINTURA DE PISO COM TINTA ACRÍLICA, APLICAÇÃO MANUAL, 2 DEMÃOS, INCLUSO FUNDO PREPARADOR. AF_05/2021 | M² | [6 empty] | 396.1091
|  | RAMPA FRONTAL | M² |  | 1.2 |  |  | 18.7 |  | 22.44
|  | RAMPA ACESSO AOS PRESOS | M² |  | 1.2 |  |  | 13.5 |  | 16.2
|  | RAMPA DEPÓSITO DE APREENSÕES | M² |  | 2.45 |  |  | 7 |  | 17.15
|  | CALÇADA | M² | [6 empty] | 340.3191
CÓDIGO | ITEM | DISCRIMINAÇÃO | UNID. | QUANT. | LARGURA | COMP. | ALTURA | PERÍMETRO | DESCONTOS | ÁREA(m²) | VOLUME
| 13.00 | INSTALAÇÕES HIDRO-SANITÁRIAS
| 13.01 | INSTALAÇÕES HIDRÁULICAS - ÁGUA FRIA
88267 | 13.01.01 | ENCANADOR OU BOMBEIRO HIDRÁULICO COM ENCARGOS COMPLEMENTARES | H | 40
|  | INSTALAÇÕES HIDRÁULICAS | H | 40
88248 | 13.01.02 | AUXILIAR DE ENCANADOR OU BOMBEIRO HIDRÁULICO COM ENCARGOS COMPLEMENTARES | H | 40
|  | INSTALAÇÕES HIDRÁULICAS | H | 40
89383 | 13.01.03 | ADAPTADOR CURTO COM BOLSA E ROSCA PARA REGISTRO, PVC, SOLDÁVEL, DN 25MM X 3/4", INSTALADO EM RAMAL OU SUB-RAMAL DE ÁGUA - FORNECIMENTO E INSTALAÇÃO. AF_12/2014_P | UN | 6
|  | INSTALAÇÕES HIDRÁULICAS | UN | 6
94703 | 13.01.04 | ADAPTADOR COM FLANGE E ANEL DE VEDAÇÃO, PVC, SOLDÁVEL, DN 25 MM X 3/4", INSTALADO EM RESERVAÇÃO DE ÁGUA DE EDIFICAÇÃO QUE POSSUA RESERVATÓRIO DE FIBRA/FIBROCIMENTO FORNECIMENTO E INSTALAÇÃO. AF_06/2016 | UN | 6
|  | INSTALAÇÕES HIDRÁULICAS | UN | 6
1043 | 13.01.05 | ADAPTADOR DE PVC RÍGIDO SOLDÁVEL CURTO C/ BOLSA E ROSCA P/ REGISTRO DIÂM = 60MM X 2" | UN | 6
|  | INSTALAÇÕES HIDRÁULICAS | UN | 6
94662 | 13.01.06 | ADAPTADOR CURTO COM BOLSA E ROSCA PARA REGISTRO, PVC, SOLDÁVEL, DN 50 MM X 1 1/2 , INSTALADO EM RESERVAÇÃO DE ÁGUA DE EDIFICAÇÃO QUE POSSUA RESERVATÓRIO DE FIBRA/FIBROCIMENTO FORNECIMENTO E INSTALAÇÃO. AF_06/2016 | UN | 6
|  | INSTALAÇÕES HIDRÁULICAS | UN | 6
817 | 13.01.07 | BÓIA ELÉTRICA PARA RESERVATÓRIO INFERIOR, MARCA AQUAMATIC OU SIMILAR, CAPACIDADE 30 A - FORNECIMENTO E INSTALAÇÃO | UN | 6
|  | INSTALAÇÕES HIDRÁULICAS | UN | 6
102137 | 13.01.08 | CHAVE DE BOIA AUTOMÁTICA SUPERIOR/INFERIOR 15A/250V - FORNECIMENTO E INSTALAÇÃO. AF_12/2020 | UN | 6
|  | INSTALAÇÕES HIDRÁULICAS | UN | 6
94798 | 13.01.09 | TORNEIRA DE BÓIA REAL, ROSCÁVEL, 1 1/4", FORNECIDA E INSTALADA EM RESERVAÇÃO DE ÁGUA. AF_06/2016 | UN | 2
|  | INSTALAÇÕES HIDRÁULICAS | UN | 2
95676 | 13.01.10 | CAIXA EM CONCRETO PRÉ-MOLDADO PARA ABRIGO DE HIDRÔMETRO COM DN 20 (½) FORNECIMENTO E INSTALAÇÃO. AF_11/2016 | UN | 1
|  | INSTALAÇÕES HIDRÁULICAS | UN | 1
95674 | 13.01.11 | HIDRÔMETRO DN 20 (½), 3,0 M³/H FORNECIMENTO E INSTALAÇÃO. AF_11/2016 | UN | 1
|  | INSTALAÇÕES HIDRÁULICAS | UN | 1
96846 | 13.01.12 | JOELHO 90 GRAUS, ROSCA FÊMEA TERMINAL, METÁLICO, PARA INSTALAÇÕES EM PEX, DN 25 MM X 3/4", CONEXÃO POR ANEL DESLIZANTE FORNECIMENTO E INSTALAÇÃO. AF_06/2015 | UN | 4
|  | INSTALAÇÕES HIDRÁULICAS | UN | 4
89362 | 13.01.13 | JOELHO 90 GRAUS, PVC, SOLDÁVEL, DN 25MM, INSTALADO EM RAMAL OU SUB-RAMAL DE ÁGUA - FORNECIMENTO E INSTALAÇÃO. AF_12/2014_P | UN | 60
|  | INSTALAÇÕES HIDRÁULICAS | UN | 60
89367 | 13.01.14 | JOELHO 90 GRAUS, PVC, SOLDÁVEL, DN 32MM, INSTALADO EM RAMAL OU SUB-RAMAL DE ÁGUA - FORNECIMENTO E INSTALAÇÃO. AF_12/2014_P | UN | 28
|  | INSTALAÇÕES HIDRÁULICAS | UN | 28
1137 | 13.01.15 | JOELHO 90º DE PVC RÍGIDO SOLDÁVEL, MARROM DIÂM = 40MM | UN | 26
|  | INSTALAÇÕES HIDRÁULICAS | UN | 26
89501 | 13.01.16 | JOELHO 90 GRAUS, PVC, SOLDÁVEL, DN 50MM, INSTALADO EM PRUMADA DE ÁGUA FORNECIMENTO E INSTALAÇÃO. | UN | 18
|  | INSTALAÇÕES HIDRÁULICAS | UN | 18
89513 | 13.01.17 | JOELHO 90 GRAUS, PVC, SOLDÁVEL, DN 75MM, INSTALADO EM PRUMADA DE ÁGUA FORNECIMENTO E INSTALAÇÃO. | UN | 12
|  | INSTALAÇÕES HIDRÁULICAS | UN | 12
89414 | 13.01.18 | JOELHO 45 GRAUS, PVC, SOLDÁVEL, DN 32MM, INSTALADO EM RAMAL DE DISTRIBUIÇÃO DE ÁGUA - FORNECIMENTO E INSTALAÇÃO. AF_12/2014 | UN | 8
|  | INSTALAÇÕES HIDRÁULICAS | UN | 8
89530 | 13.01.19 | LUVA DE CORRER, PVC, SOLDÁVEL, DN 25MM, INSTALADO EM PRUMADA DE ÁGUA - FORNECIMENTO E INSTALAÇÃO. AF_12/2014 | UN | 20
|  | INSTALAÇÕES HIDRÁULICAS | UN | 20
89814 | 13.01.20 | LUVA DE CORRER, PVC, SERIE NORMAL, ESGOTO PREDIAL, DN 50 MM, JUNTA ELÁSTICA, FORNECIDO E INSTALADO EM PRUMADA DE ESGOTO SANITÁRIO OU VENTILAÇÃO. AF_12/2014 | UN | 10
|  | INSTALAÇÕES HIDRÁULICAS | UN | 10
1152 | 13.01.21 | LUVA DE PVC RÍGIDO SOLDÁVEL, MARROM DIÂM = 40MM | UN | 10
|  | INSTALAÇÕES HIDRÁULICAS | UN | 10
1151 | 13.01.22 | LUVA DE PVC RÍGIDO SOLDÁVEL, MARROM DIÂM = 32MM | UN | 16
|  | INSTALAÇÕES HIDRÁULICAS | UN | 16
1074 | 13.01.23 | BUCHA DE REDUCAO CURTA DE PVC RIGIDO SOLDAVEL MARROM, DIAM=50 X 40 MM | UN | 6
|  | INSTALAÇÕES HIDRÁULICAS | UN | 6
1160 | 13.01.24 | LUVA DE REDUÇÃO DE PVC RÍGIDO SOLDÁVEL, MARROM, DIÂM = 40 X 32MM | UN | 12
|  | INSTALAÇÕES HIDRÁULICAS | UN | 12
1159 | 13.01.25 | LUVA DE REDUÇÃO DE PVC RÍGIDO SOLDÁVEL, MARROM, DIÂM = 32 X 25MM | UN | 18
|  | INSTALAÇÕES HIDRÁULICAS | UN | 18
1161 | 13.01.26 | LUVA DE REDUÇÃO DE PVC RÍGIDO SOLDÁVEL, MARROM, DIÂM = 60 X 50MM | UN | 16
|  | INSTALAÇÕES HIDRÁULICAS | UN | 16
9500 | 13.01.27 | REGISTRO GAVETA C/CANOPLA CROMADA, 3/4", LINHA LINK, DECA OU SIMILAR | UN | 18
|  | INSTALAÇÕES HIDRÁULICAS | UN | 18
3201 | 13.01.28 | REGISTRO TIPO ESFERA EM PVC C/BORBOLETA, D = 3/4" | UN | 12
|  | INSTALAÇÕES HIDRÁULICAS | UN | 12
90371 | 13.01.29 | REGISTRO DE ESFERA, PVC, ROSCÁVEL, 3/4", FORNECIDO E INSTALADO EM RAMAL DE ÁGUA. AF_03/2015 | UN | 10
|  | INSTALAÇÕES HIDRÁULICAS | UN | 10
94498 | 13.01.30 | REGISTRO DE GAVETA BRUTO, LATÃO, ROSCÁVEL, 2?, INSTALADO EM RESERVAÇÃO DE ÁGUA DE EDIFICAÇÃO QUE POSSUA RESERVATÓRIO DE FIBRA/FIBROCIMENTO ? FORNECIMENTO E INSTALAÇÃO. AF_06/2016 | UN | 6
|  | INSTALAÇÕES HIDRÁULICAS | UN | 6
7594 | 13.01.31 | TERMINAL DE VENTILAÇÃO EM PVC RÍGIDO SOLDÁVEL, PARA ESGOTO PRIMÁRIO, DIÂM = 75MM | UN | 6
|  | INSTALAÇÕES HIDRÁULICAS |  | 6
89395 | 13.01.32 | TE, PVC, SOLDÁVEL, DN 25MM, INSTALADO EM RAMAL OU SUB-RAMAL DE ÁGUA FORNECIMENTO E INSTALAÇÃO. AF_12/2014_P | UN | 3
|  | INSTALAÇÕES HIDRÁULICAS | UN | 3
89398 | 13.01.33 | TE, PVC, SOLDÁVEL, DN 32MM, INSTALADO EM RAMAL OU SUB-RAMAL DE ÁGUA - FORNECIMENTO E INSTALAÇÃO. AF_12/2014_P | UN | 12
|  | INSTALAÇÕES HIDRÁULICAS | UN | 12
1170 | 13.01.34 | TÊ 90º DE PVC RÍGIDO SOLDÁVEL, MARROM DIÂM = 40MM | UN | 6
|  | INSTALAÇÕES HIDRÁULICAS | UN | 6
I-0007094 | 13.01.35 | TE PVC ROSCAVEL 90 GRAUS, 1", PARA AGUA FRIA PREDIAL | UN | 12
|  | INSTALAÇÕES HIDRÁULICAS | UN | 12
1171 | 13.01.36 | TÊ 90º DE PVC RÍGIDO SOLDÁVEL, MARROM DIÂM = 50MM | UN | 6
|  | INSTALAÇÕES HIDRÁULICAS | UN | 6
1172 | 13.01.37 | TÊ 90º DE PVC RÍGIDO SOLDÁVEL, MARROM DIÂM = 60MM | UN | 8
|  | INSTALAÇÕES HIDRÁULICAS | UN | 8
1173 | 13.01.38 | TÊ 90º DE PVC RÍGIDO SOLDÁVEL, MARROM DIÂM = 75MM | UN | 4
|  | INSTALAÇÕES HIDRÁULICAS | UN | 4
1295 | 13.01.39 | JUNÇÃO DE PVC RÍGIDO ROSCÁVEL DIÂM = 1 - REV01 | UN | 4
|  | INSTALAÇÕES HIDRÁULICAS | UN | 4
89356 | 13.01.40 | TUBO, PVC, SOLDÁVEL, DN 25MM, INSTALADO EM RAMAL OU SUB-RAMAL DE ÁGUA FORNECIMENTO E INSTALAÇÃO | M | 380.87
|  | INSTALAÇÕES HIDRÁULICAS | M | 380.87
89357 | 13.01.41 | TUBO, PVC, SOLDÁVEL, DN 32MM, INSTALADO EM RAMAL OU SUB-RAMAL DE ÁGUA FORNECIMENTO E INSTALAÇÃO | M | 76.5
|  | INSTALAÇÕES HIDRÁULICAS | M | 76.5
89448 | 13.01.42 | TUBO, PVC, SOLDÁVEL, DN 40MM, INSTALADO EM PRUMADA DE ÁGUA FORNECIMENTO E INSTALAÇÃO | M | 42.68
|  | INSTALAÇÕES HIDRÁULICAS | M | 42.68
89449 | 13.01.43 | TUBO, PVC, SOLDÁVEL, DN 50MM, INSTALADO EM PRUMADA DE ÁGUA FORNECIMENTO E INSTALAÇÃO | M | 34.38
|  | INSTALAÇÕES HIDRÁULICAS | M | 26.1
89450 | 13.01.44 | TUBO, PVC, SOLDÁVEL, DN 60MM, INSTALADO EM PRUMADA DE ÁGUA - FORNECIMENTO E INSTALAÇÃO. AF_12/2014 | M | 27.62
|  | INSTALAÇÕES HIDRÁULICAS | M | 27.62
1033 | 13.01.45 | TUBO PVC RIGIDO SOLDAVEL MARROM PARA ÁGUA DN 75 MM (2 1/2") | M | 22.98
|  | INSTALAÇÕES HIDRÁULICAS | M | 6
MERC02/06 | 13.01.46 | TANQUE DE POLIETILENO 5.000L FORT PLUS FORTLEV | UN | 2
|  | INSTALAÇÕES HIDRÁULICAS | UN | 2
CÓDIGO | ITEM | DISCRIMINAÇÃO | UNID. | QUANT. | LARGURA | COMP. | ALTURA | PERÍMETRO | DESCONTOS | ÁREA(m²) | VOLUME
| 13.02 | INSTALAÇÕES HIDRÁULICAS - ESGOTO E ÁGUAS PLUVIAIS
89810 | 13.02.01 | JOELHO 45 GRAUS, PVC, SERIE NORMAL, ESGOTO PREDIAL, DN 100 MM, JUNTA ELÁSTICA, FORNECIDO E INSTALADO EM PRUMADA DE ESGOTO SANITÁRIO OU VENTILAÇÃO. AF_12/2014 | UN | 12
|  | Joelho 45º ø100mm | UN | 12
89726 | 13.02.02 | JOELHO 45 GRAUS, PVC, SERIE NORMAL, ESGOTO PREDIAL, DN 40 MM, JUNTA SOLDÁVEL, FORNECIDO E INSTALADO EM RAMAL DE DESCARGA OU RAMAL DE ESGOTO SANITÁRIO. AF_12/2014 | UN | 21
|  | Joelho 45º ø40mm | UN | 21
89732 | 13.02.03 | JOELHO 45 GRAUS, PVC, SERIE NORMAL, ESGOTO PREDIAL, DN 50 MM, JUNTA ELÁSTICA, FORNECIDO E INSTALADO EM RAMAL DE DESCARGA OU RAMAL DE ESGOTO SANITÁRIO. AF_12/2014 | UN | 31
|  | Joelho 45º ø50mm | UN | 31
103042 | 13.02.04 | REGISTRO DE ESFERA, PVC, ROSCÁVEL, COM BORBOLETA, 3/4" - FORNECIMENTO E INSTALAÇÃO. AF_08/2021 | UN | 1
|  | Joelho 45º ø75mm | UN | 1
89724 | 13.02.05 | JOELHO 90 GRAUS, PVC, SERIE NORMAL, ESGOTO PREDIAL, DN 40 MM, JUNTA SOLDÁVEL, FORNECIDO E INSTALADO EM RAMAL DE DESCARGA OU RAMAL DE ESGOTO SANITÁRIO. AF_12/2014_P | UN | 77
|  | Joelho 90º ø40mm | UN | 77
1672 | 13.02.06 | JOELHO DE 90°COM BOLSA PARA ANEL, EM PVC RÍGIDO C/ ANÉIS, PARA ESGOTO SECUNDÁRIO, DIÂM = 40MM | UN | 10
|  | Joelho 90º ø40mm | UN | 10
89731 | 13.02.07 | JOELHO 90 GRAUS, PVC, SERIE NORMAL, ESGOTO PREDIAL, DN 50 MM, JUNTA ELÁSTICA, FORNECIDO E INSTALADO EM RAMAL DE DESCARGA OU RAMAL DE ESGOTO SANITÁRIO. AF_12/2014 | UN | 23
|  | Joelho 90º ø50mm | UN | 23
89854 | 13.02.08 | JOELHO 90 GRAUS, PVC, SERIE NORMAL, ESGOTO PREDIAL, DN 150 MM, JUNTA ELÁSTICA, FORNECIDO E INSTALADO EM SUBCOLETOR AÉREO DE ESGOTO SANITÁRIO. AF_12/2014 | UN | 4
|  | Joelho 90º ø150mm | UN | 4
89744 | 13.02.09 | JOELHO 90 GRAUS, PVC, SERIE NORMAL, ESGOTO PREDIAL, DN 100 MM, JUNTA ELÁSTICA, FORNECIDO E INSTALADO EM RAMAL DE DESCARGA OU RAMAL DE ESGOTO SANITÁRIO. AF_12/2014 | UN | 68
|  | Joelho 90º ø100mm | UN | 68
89811 | 13.02.10 | CURVA CURTA 90 GRAUS, PVC, SERIE NORMAL, ESGOTO PREDIAL, DN 100 MM, JUNTA ELÁSTICA, FORNECIDO E INSTALADO EM PRUMADA DE ESGOTO SANITÁRIO OU VENTILAÇÃO. AF_12/2014 | UN | 2
|  | Curva 90º curta ø100mm | UN | 2
1548 | 13.02.11 | CURVA 90° LONGA EM PVC RÍGIDO SOLDÁVEL, DIÂM = 100MM | UN | 2
|  | Curva 90º longa ø100mm | UN | 2
10317 | 13.02.12 | GRELHA P/RALO EM PVC, REDONDA, 15CM, TIGRE OU SIMILAR | UN | 36
|  | Grelha redonda | UN | 36
1562 | 13.02.13 | JUNÇÃO SIMPLES EM PVC RÍGIDO SOLDÁVEL, PARA ESGOTO PRIMÁRIO, DIÂM = 100 X 50MM | UN | 2
|  | Junção Simples ø100 x ø50mm | UN | 2
1636 | 13.02.14 | JUNÇÃO SIMPLES EM PVC RÍGIDO C/ ANÉIS, PARA ESGOTO PRIMÁRIO, DIÂM =100 X 50MM | UN | 13
|  | Junção Simples ø100 x ø75mm | UN | 13
89783 | 13.02.15 | JUNÇÃO SIMPLES, PVC, SERIE NORMAL, ESGOTO PREDIAL, DN 40 MM, JUNTA SOLDÁVEL, FORNECIDO E INSTALADO EM RAMAL DE DESCARGA OU RAMAL DE ESGOTO SANITÁRIO. AF_12/2014 | UN | 13
|  | Junção 40mm |  | 13
89785 | 13.02.16 | JUNÇÃO SIMPLES, PVC, SERIE NORMAL, ESGOTO PREDIAL, DN 50 X 50 MM, JUNTA ELÁSTICA, FORNECIDO E INSTALADO EM RAMAL DE DESCARGA OU RAMAL DE ESGOTO SANITÁRIO. AF_12/2014 | UN | 1
|  | Junção ø50mm | UN | 1
89857 | 13.02.17 | LUVA DE CORRER, PVC, SERIE NORMAL, ESGOTO PREDIAL, DN 100 MM, JUNTA ELÁSTICA, FORNECIDO E INSTALADO EM SUBCOLETOR AÉREO DE ESGOTO SANITÁRIO. AF_12/2014 | UN | 94
|  | Luva 100 correr | UN | 94
I-01822 | 13.02.18 | PORTA GRELHA PVC REDONDA, BRANCA, P/CAIXA E RALOS, D= 100MM | UN | 18
|  | Luva 100 correr | UN | 18
1657 | 13.02.19 | REDUÇÃO EXCÊNTRICA EM PVC RÍGIDO C/ ANÉIS, PARA ESGOTO PRIMÁRIO, DIÂM =100 X 75MM | UN | 4
|  | redução excentrica 100 x 75mm | UN | 4
89546 | 13.02.20 | BUCHA DE REDUÇÃO LONGA, PVC, SERIE R, ÁGUA PLUVIAL, DN 50 X 40 MM, JUNTA ELÁSTICA, FORNECIDO E INSTALADO EM RAMAL DE ENCAMINHAMENTO. AF_12/2014 | UN | 4
|  | Bucha de redução 50 x40mm | UN | 4
1588 | 13.02.21 | TÊ SANITÁRIO EM PVC RÍGIDO SOLDÁVEL, PARA ESGOTO PRIMÁRIO, DIÂM = 100 X 50MM | UN | 3
|  | Tê PVC ø100 X 50mm | UN | 3
1585 | 13.02.22 | TÊ SANITÁRIO EM PVC RÍGIDO SOLDÁVEL, PARA ESGOTO PRIMÁRIO, DIÂM = 50 X 50MM | UN | 12
|  | Tê PVC ø 50 x 50mm | UN | 12
89711 | 13.02.23 | TUBO PVC, SERIE NORMAL, ESGOTO PREDIAL, DN 40 MM, FORNECIDO E INSTALADO EM RAMAL DE DESCARGA OU RAMAL DE ESGOTO SANITÁRIO. AF_12/2014_P | M | 120
|  | Tubo Soldável PVC-S ø40mm | M | 120
1530 | 13.02.24 | TUBO PVC RÍGIDO C/ANEL BORRACHA, SERIE NORMAL, P/ESGOTO PREDIAL, D = 50MM | M | 234
|  | Tubo Soldável PVC-S ø50mm | M | 234
1531 | 13.02.25 | TUBO PVC RÍGIDO C/ANEL BORRACHA, SERIE NORMAL, P/ESGOTO PREDIAL, D = 75MM | M | 12
|  | Tubo Soldável PVC-S ø75mm | M | 12
1532 | 13.02.26 | TUBO PVC RÍGIDO C/ANEL BORRACHA, SERIE NORMAL, P/ESGOTO PREDIAL, D = 100MM | M | 590
|  | Tubo Soldável PVC-S ø100mm | M | 590
89849 | 13.02.27 | TUBO PVC, SERIE NORMAL, ESGOTO PREDIAL, DN 150 MM, FORNECIDO E INSTALADO EM SUBCOLETOR AÉREO DE ESGOTO SANITÁRIO. AF_12/2014_P | M | 48
|  | Tubo Soldável PVC-S ø150mm | M | 48
8473 | 13.02.28 | TUBO PVC RÍGIDO C/ANEL BORRACHA, SERIE NORMAL, P/ESGOTO PREDIAL, D = 200MM | M | 12
|  | Tubo Soldável PVC-S ø200mm | M | 12
9383 | 13.02.29 | CAIXA SIFONADA QUADRADA, COM TRÊS ENTRADAS E UMA SAIDA, D = 100X150X50MM, BRANCO, COM GRELHA, AKROS OU SIMILAR | UN | 18
|  | Caixa sifonada | UN | 18
89709 | 13.02.30 | RALO SIFONADO, PVC, DN 100 X 40 MM, JUNTA SOLDÁVEL, FORNECIDO E INSTALADO EM RAMAL DE DESCARGA OU EM RAMAL DE ESGOTO SANITÁRIO. AF_12/2014 | UN | 66
|  | INSTALAÇÕES HIDRÁULICAS TÉRREO | UN | 12
|  | RALOS DA COBERTA | UN | 54
4883 | 13.02.31 | CAIXA DE INSPEÇÃO 0.60 X 0.60 X 0.60M | UN | 26
|  | Caixa de inpeção | UN | 26
10266 | 13.02.32 | TERMINAL DE VENTILAÇÃO EM PVC RÍGIDO SOLDÁVEL, PARA ESGOTO PRIMÁRIO, DIÂM = 100MM | UN | 7
|  | Terminal de ventilação | UN | 7
1212 | 13.02.33 | ANEL DE BORRACHA PARA TUBO PVC SANITARIO D = 100MM | UN | 51
|  | Anel de borracha 100mm | UN | 51
3404 | 13.02.34 | ANEL DE BORRACHA PARA TUBO PVC SANITARIO D = 50MM | UN | 78
|  | Anel de borracha 50mm | UN | 64
|  | Anel de borracha 75mm | UN | 14
4719 | 13.02.35 | CAIXA DE ÁGUAS PLUVIAIS EM PVC 300MM | UN | 12
|  | DRENOS DOS SPLITS | UN | 12
3232 | 13.02.36 | CAIXA DE PASSAGEM EM ALVENARIA DE TIJOLOS MACIÇOS ESP. = 0,12M, DIM. INT. = 0.30 X 0.30 X 0.40M, COM GRELHA DE FERRO FUNDIDO | UN | 10
|  | CAIXAS COM GRELHA DE DRENAGEM | UN | 10
6389 | 13.02.37 | CAIXA DE PASSAGEM EM ALVENARIA DE TIJOLOS MACIÇOS DIM. INT. = 0,60X0,60X1,20M | UN | 38
|  | CAIXAS DE INSPEÇÃO PLUVIAL | UN | 18
|  | CAIXAS DE INSPEÇÃO ESGOTO | UN | 20
4283 | 13.02.38 | RALO HEMISFÉRICO EM Fº Fº, TIPO ABACAXI Ø 100MM | UN | 54
|  | RALOS DA COBERTA | UN | 54
CÓDIGO | ITEM | DISCRIMINAÇÃO | UNID. | QUANT. | LARGURA | COMP. | ALTURA | PERÍMETRO | DESCONTOS | ÁREA(m²) | VOLUME
| 13.03 | LOUÇAS E METAIS SANITÁRIOS
1472 | 13.03.01 | VÁLVULA DE DESCARGA CROMADA C/ CANOPLA LISA 40 MM (1 1/2") | UN | 1
|  | VÁLVULA DESGARGA - ISOMETRICO C | UN | 1
1482 | 13.03.02 | VÁLVULA PÉ C/ CRIVO D= 25MM (1") | UN | 4
|  | VÁLVULA PARA BOMBA - RESERVATÓRIO INFERIOR | UN | 4
99629 | 13.03.03 | VÁLVULA DE RETENÇÃO VERTICAL, DE BRONZE, ROSCÁVEL, 1" - FORNECIMENTO E INSTALAÇÃO. AF_01/2019 | UN | 4
|  | VÁLVULA PARA BOMBA DE 0,5CV - RESERVATÓRIO INFERIOR | UN | 4
7350 | 13.03.04 | LAVATÓRIO LOUÇA DE CANTO (DECA-IZY, REF L-10117 OU SIMILAR) SEM COLUNA, C/ SIFÃO CROMADO, VÁLVULA CROMADA, ENGATE CROMADO, EXCLUSIVE TORNEIRA | UN | 2
|  | WC PCD MASC | UN | 1
|  | WC PCD FEM | UN | 1
3669 | 13.03.05 | CUBA DE EMBUTIR, CIRCULAR, CELITE 10129 OU SIMILAR, INCLUSIVE SIFÃO CROMADO, VÁLVULA CROMADA PARA PIA E ENGATE CROMADO | UN | 12
|  | WC DO JUIZ | UN | 2
|  | WC DOS SERVIDORES | UN | 4
|  | WC DOS FUNCIONÁRIOS | UN | 2
|  | WC PÚBLICO | UN | 2
|  | WC MP E DEFENSORIA | UN | 2
COMP - 00/11 | 13.03.06 | CUBA EM AÇO INOX AISI 304 RETANGULAR DE EMBUTIR, DIMENSÃO 34X40X17CM, P/ INSTALAÇÃO EM BANCADAS C/ VÁLVULA CROMADA DE DIÂM. 3 1/2” DA MARCA DE REF. TRAMONTINA, OU SIMILAR. | UN | 1
|  | COPA | UN | 1
86931 | 13.03.07 | VASO SANITÁRIO SIFONADO COM CAIXA ACOPLADA LOUÇA BRANCA - PADRÃO MÉDIO, INCLUSO ENGATE FLEXÍVEL EM PLÁSTICO BRANCO, 1/2 X 40CM - FORNECIMENTO E INSTALAÇÃO. AF_12/2013 | UN | 12
|  | WC DO JUIZ | UN | 2
|  | WC DOS SERVIDORES | UN | 4
|  | WC DOS FUNCIONÁRIOS | UN | 2
|  | WC PÚB | UN | 2
|  | WC MP E DEFENSORIA | UN | 2
2066 | 13.03.08 | ASSENTO PLÁSTICO, UNIVERSAL, BRANCO, PARA VASO SANITÁRIO, TIPO CONVENCIONAL, INCEPA OU SIMILAR | UN | 14
|  | WC DO JUIZ | UN | 2
|  | WC DOS SERVIDORES | UN | 4
|  | WC DOS FUNCIONÁRIOS | UN | 2
|  | WC PÚB | UN | 2
|  | WC MP E DEFENSORIA | UN | 2
|  | WC PCD MASC | UN | 1
|  | WC PCD FEM | UN | 1
12101 | 13.03.09 | VASO SANITÁRIO, LINHA VOGUE PLUS CONFORTO P.510.17, SEM ABERTURA FRONTAL, DECA OU SIMILAR, EXCLUSIVE CAIXA ÓU VÁLVULA DE DESCARGA | UN | 2
|  | WC PCD MASC | UN | 1
|  | WC PCD FEM | UN | 1
2055 | 13.03.10 | VÁLVULA DE DESCARGA CROMADA COM CANOPLA COM ACABAMENTO BENEFIT DOCOL REF. 00184906 (HASTE DE ACIONAMENTO) OU SIMILAR (WC PNE) | UN | 2
|  | WC PCD MASC | UN | 1
|  | WC PCD FEM | UN | 1
2003 | 13.03.11 | BACIA TURCA (CELITE REF 003006), CAIXA DE DESCARGA DE EMBUTIR (MONTANA) OU SIMILARES | UN | 1
|  | CELA | UN | 1
2055 | 13.03.12 | TANQUE EM AÇO INOX, INCLUSO TORNEIRA CROMADA E SIFÃO PVC | UN | 1
|  | ÁREA DE SERVIÇO | UN | 1
COMP - 00/12 | 13.03.13 | FORNECIMENTO E INSTALAÇÃO DE TORNEIRA DE MESA COM FECHAMENTO AUTOMÁTICO, LINHA DECAMATIC ECO, REF.1173.C, DECA OU SIMILAR | UN | 14
|  | WC DO JUIZ | UN | 2
|  | WC SERVIDORES | UN | 4
|  | WC FUNC | UN | 2
|  | WC PCD | UN | 2
|  | WC PUB | UN | 2
|  | WC MP E DEF. | UN | 2
11747 | 13.03.14 | TORNEIRA PARA LAVATÓRIO, DE MESA, CROMADA, BICA ALTA, REF.: FLEX PLUS, 1198 C21, DA DECA OU SIMILAR, INCLUSIVE FURO PARA INSTALAÇÃO EM BANCADA | UN | 1
|  | COPA | UN | 1
3682 | 13.03.15 | TORNEIRA CROMADA PARA TANQUE/JARDIM, 1/2", REF.1153 C39, DECA OU SIMILAR | UN | 8
|  | ÁREA EXTERNA - JARDIM | UN | 8
9173 | 13.03.16 | DUCHA MANUAL COM REGISTRO, LINHA ASPEN, REF. 1984 C35 ACT, DA DECA OU SIMILAR | UN | 8
|  | WC DO JUIZ | UN | 2
|  | WC SERVIDORES | UN | 4
|  | WC FUNC | UN | 2
CÓDIGO | ITEM | DISCRIMINAÇÃO | UNID. | QUANT. | LARGURA | COMP. | ALTURA | PERÍMETRO | DESCONTOS | ÁREA(m²) | VOLUME
| 14.00 | INSTALAÇÕES CONTRA INCÊNDIO E PÂNICO
11853 | 14.01 | PLACA DE SINALIZACAO DE SEGURANCA CONTRA INCENDIO, FOTOLUMINESCENTE, RETANGULAR, *20 X 40* CM, EM PVC *2* MM ANTI-CHAMAS (SIMBOLOS, CORES E PICTOGRAMAS CONFORME NBR 13434) | UN | 28
|  | PLACA INDICATIVA - M1 | UN | 1
|  | PLACA INDICATIVA - E7 | UN | 2
|  | PLACA INDICATIVA - S14 | UN | 2
|  | PLACA INDICATIVA - E2 | UN | 2
|  | PLACA INDICATIVA - E5 | UN | 7
|  | PLACA INDICATIVA - S2 | UN | 5
|  | PLACA INDICATIVA - S1 | UN | 4
|  | PLACA INDICATIVA - S3 | UN | 5
97599 | 14.02 | LUMINÁRIA DE EMERGÊNCIA, COM 30 LÂMPADAS LED DE 2 W, SEM REATOR - FORNECIMENTO E INSTALAÇÃO. AF_02/2020 | UN | 12
|  | INSTALAÇÕES DE COMBATE A INCÊNDIO | UN | 12
1511 | 14.03 | EXTINTOR DE PÓ QUÍMICO ABC, CAPACIDADE 6 KG, ALCANCE MÉDIO DO JATO 5M , TEMPO DE DESCARGA 12S, NBR9443, 9444, 10721 | UN | 7
|  | INSTALAÇÕES DE COMBATE A INCÊNDIO | UN | 7
12138 | 14.04 | PLACA DE INDICATIVA DE "EXTINTOR" EM PVC, DIM.: 20 X 20 CM | UN | 7
|  | INSTALAÇÕES DE COMBATE A INCÊNDIO | UN | 7
92342 | 14.05 | TUBO DE AÇO GALVANIZADO COM COSTURA, CLASSE MÉDIA, DN 65 (2 1/2"), CONEXÃO ROSQUEADA, INSTALADO EM PRUMADAS - FORNECIMENTO E INSTALAÇÃO. AF_12/2015 | M | 190
|  | INSTALAÇÕES DE COMBATE A INCÊNDIO | M | 190
92656 | 14.06 | TUBO DE AÇO GALVANIZADO COM COSTURA, CLASSE MÉDIA, CONEXÃO ROSQUEADA, DN 80 (3"), INSTALADO EM REDE DE ALIMENTAÇÃO PARA SPRINKLER - FORNECIMENTO E INSTALAÇÃO. AF_10/2020 | M | 20
|  | INSTALAÇÕES DE COMBATE A INCÊNDIO | M | 20
99624 | 14.07 | VÁLVULA DE RETENÇÃO HORIZONTAL, DE BRONZE, ROSCÁVEL, 2 1/2" - FORNECIMENTO E INSTALAÇÃO. AF_08/2021 | UN | 1
|  | INSTALAÇÕES DE COMBATE A INCÊNDIO | UN | 1
99633 | 14.08 | VÁLVULA DE RETENÇÃO VERTICAL, DE BRONZE, ROSCÁVEL, 3" - FORNECIMENTO E INSTALAÇÃO. AF_08/2021 | UN | 4
|  | INSTALAÇÕES DE COMBATE A INCÊNDIO | UN | 4
92390 | 14.09 | JOELHO 90 GRAUS, EM FERRO GALVANIZADO, DN 65 (2 1/2"), CONEXÃO ROSQUEADA, INSTALADO EM REDE DE ALIMENTAÇÃO PARA HIDRANTE - FORNECIMENTO E INSTALAÇÃO. AF_12/2015 | UN | 12
|  | INSTALAÇÕES DE COMBATE A INCÊNDIO | UN | 12
92636 | 14.10 | JOELHO 90 GRAUS, EM FERRO GALVANIZADO, CONEXÃO ROSQUEADA, DN 80 (3"), INSTALADO EM REDE DE ALIMENTAÇÃO PARA HIDRANTE - FORNECIMENTO E INSTALAÇÃO. AF_10/2020 | UN | 8
|  | INSTALAÇÕES DE COMBATE A INCÊNDIO | UN | 8
94500 | 14.11 | REGISTRO DE GAVETA BRUTO, LATÃO, ROSCÁVEL, 3" - FORNECIMENTO E INSTALAÇÃO. AF_08/2021 | UN | 4
|  | INSTALAÇÕES DE COMBATE A INCÊNDIO | UN | 4
92357 | 14.12 | TÊ, EM FERRO GALVANIZADO, DN 65 (2 1/2"), CONEXÃO ROSQUEADA, INSTALADO EM PRUMADAS - FORNECIMENTO E INSTALAÇÃO. AF_10/2020 | UN | 3
|  | INSTALAÇÕES DE COMBATE A INCÊNDIO | UN | 3
92358 | 14.13 | TÊ, EM FERRO GALVANIZADO, DN 80 (3"), CONEXÃO ROSQUEADA, INSTALADO EM PRUMADAS - FORNECIMENTO E INSTALAÇÃO. AF_10/2020 | UN | 4
|  | INSTALAÇÕES DE COMBATE A INCÊNDIO | UN | 4
101916 | 14.14 | HIDRANTE SUBTERRÂNEO PREDIAL (COM CURVA LONGA E CAIXA), DN 75 MM - FORNECIMENTO E INSTALAÇÃO. AF_10/2020 | UN | 1
|  | INSTALAÇÕES DE COMBATE A INCÊNDIO | UN | 1
7326 | 14.15 | ABRIGO PARA HIDRANTE INTERNO, INCLUSIVE CAIXA EMBUTIR CHAPA FERRO N.º 14, DIMENSÕES 0.90 X 0.60 X 0.17 M, REGISTRO TIPO GLOBO 2 1/2", MANGUEIRA (30M) COM ESGUICHO E CONEXÕES - REV 03 | UN | 2
|  | INSTALAÇÕES DE COMBATE A INCÊNDIO | UN | 2
11829 | 14.16 | ACIONADOR MANUAL (BOTOEIRA), P/INSTAL. INCENDIO - ENDEREÇÁVEL | UN | 2
|  | INSTALAÇÕES DE COMBATE A INCÊNDIO | UN | 2
11824 | 14.17 | SIRENE AÚDIOVISUAL ENDEREÇAVEL, 120DB, PARA ALARME DE INCÊNDIO | UN | 3
|  | INSTALAÇÕES DE COMBATE A INCÊNDIO | UN | 3
8058 | 14.18 | CENTRAL DE ALARME E DETECÇÃO DE INCENDIO, CAPACIDADE: 8 LAÇOS, COM 2 LINHAS, MOD.VR-8L, VERIN OU SIMILAR | UN | 1
|  | INSTALAÇÕES DE COMBATE A INCÊNDIO | UN | 1
12016 | 14.19 | ACIONADOR MANUAL ENDEREÇAVEL - MODELO AME-2 DA VERIN OU SIMILAR, TIPO "APERTE AQUI" | UN | 1
|  | INSTALAÇÕES DE COMBATE A INCÊNDIO - ACIONADOR MANUAL BOMBA INCÊNDIO | UN | 1
9669 | 14.20 | PERFILADO, PRÉ-ZINCADO A FOGO, PERFURADO 38 X 38 X 6000MM | UN | 7
|  | INSTALAÇÕES DE COMBATE A INCÊNDIO | UN | 7
9526 | 14.21 | GANCHO CURTO PARA PERFILADO, ( REF.: MOPA OU SIMILAR)" | UN | 30
|  | INSTALAÇÕES DE COMBATE A INCÊNDIO | UN | 30
12498 | 14.22 | BARRA ROSCADA BICROMATIZADA Ø 3/8" X 3000MM | UN | 10
|  | INSTALAÇÕES DE COMBATE A INCÊNDIO | UN | 10
4190 | 14.23 | CHUMBADOR PARABOLT INOX 3/8" X 5", FORNECIMENTO | UN | 10
|  | INSTALAÇÕES DE COMBATE A INCÊNDIO | UN | 10
12141 | 14.24 | CABO BLINDADO PARA ALARME E DETECÇÃO DE INCÊNCIO 4 X 1,5MM2 | M | 110
|  | INSTALAÇÕES DE COMBATE A INCÊNDIO | M | 110
CÓDIGO | ITEM | DISCRIMINAÇÃO | UNID. | QUANT. | LARGURA | COMP. | ALTURA | PERÍMETRO | DESCONTOS | ÁREA(m²) | VOLUME
| 15.00 | INSTALAÇÕES ELÉTRICAS, SPDA, CFTV, LOGICA
| 15.01 | SUBESTAÇÃO E ENTRADA DE ENERGIA
91677 | 15.01.01 | ENGENHEIRO ELETRICISTA COM ENCARGOS COMPLEMENTARES | H | 176
|  | Instalação do transformador |  | 176
9686 | 15.01.03 | DISJUNTOR TERMOMAGNÉTICO TRIPOLAR 225 A COM CAIXA MOLDADA 10 KA | UN | 1
|  | Disjuntor - subestação |  | 1
8070 | 15.01.04 | CABO DE COBRE ISOLADO EM EPR FLEXÍVEL UNIPOLAR 25MM² - 0,6KV/1KV/90° | M | 28.8
|  | Subestação |  | 24
CP-U-A-14 | 15.01.05 | CABO DE ALUMÍNIO BLOQUEADO HEPR (XLPE), RÍGIDO, 50MM², 1KV / 90º C | M | 348
|  | Subestação |  | 290
7918 | 15.01.06 | CABO DE COBRE ISOLADO EM EPR FLEXÍVEL UNIPOLAR 95MM² - 0,6KV/1KV/90° | M | 45.6
|  | Subestação |  | 38
8297 | 15.01.07 | CABO DE COBRE NÚ 25 MM2 - FORNECIMENTO E ASSENTAMENTO (4,51M/KG) | KG | 25.5432
|  | Subestação |  | 21.286
COMP/ELE -16 | 15.01.08 | CABO DE AÇO ZINCADO A QUENTE SM DIAM=9,5MM | M | 132
|  | Subestação |  | 110
3981 | 15.01.09 | CAIXA DE MEDIÇÃO INDIRETA EM ALUMÍNIO - FORNECIMENTO | UN | 1
|  | Subestação |  | 1
I-00011821 | 15.01.10 | CONECTOR METALICO TIPO PARAFUSO FENDIDO (SPLIT BOLT), COM SEPARADOR DE CABOS BIMETALICOS, PARA CABOS ATE 25 MM² | UN | 20
|  | Subestação |  | 20
9379 | 15.01.11 | HASTE COBREADA COPPERWELD P/ATERRAMENTO D= 5/8" X 2,40M | UN | 7
|  | Subestação |  | 7
I-09691 | 15.01.12 | MOLDE DE SOLDA EXOTÉRMICA 5/8 | UN | 1
|  | Subestação |  | 1
I-10339 | 15.01.13 | MOLDE DE SOLDA EXOTÉRMICA TIPO "X" PARA CABO COBRE NU 50 MM² | UN | 1
|  | Subestação |  | 1
11730 | 15.01.14 | FORNECIMENTO DE CARTUCHO PARA SOLDA EXOTÉRMICA PARA CABO 70 MM² | UN | 7
|  | Subestação |  | 7
2942 | 15.01.15 | POSTE DE CONCRETO DUPLO T (DT) 11/600 - FORNECIMENTO | UN | 1
|  | Subestação |  | 1
3994 | 15.01.16 | POSTE DE CONCRETO DUPLO T (DT) 11/1000 - FORNECIMENTO | UN | 2
|  | Subestação |  | 2
3243 | 15.01.17 | ASSENTAMENTO DE POSTE CIRCULAR DE CONCRETO | UN | 3
|  | Subestação |  | 3
2864 | 15.01.18 | FORNECIMENTO DE CRUZETA DE CONCRETO "T" 1900MM | UN | 3
|  | Subestação |  | 3
469 | 15.01.19 | CHAVE FUSÍVEL TRIPOLAR 100A - 10KA | UN | 3
|  | Subestação |  | 3
COMP/ELE - 08 | 15.01.20 | ELO FUSÍVEL 6K | UN | 3
|  | Subestação |  | 3
9915 | 15.01.21 | FORNECIMENTO E INSTALAÇÃO DE PÁRA-RAIO DE DISTRIBUIÇÃO POLIMÉRICO 12KV, C/ DESLIGAMENTO AUTOMÁTICO, RESIST. NÃO LINEAR | UN | 3
|  | Subestação |  | 3
2885 | 15.01.22 | FORNECIMENTO DE GRAMPO DE LINHA VIVA 6 A 250 MCM, RAMAL 8 A 2/0 AWG | UN | 9
|  | Subestação |  | 9
2833 | 15.01.23 | FORNECIMENTO DE ALÇA PREFORMADA PARA ESTAI 9,5MM MR | UN | 12
|  | Subestação |  | 12
I-10609 | 15.01.24 | CONECTOR CUNHA COM CAPA DE PROTEÇÃO - CLASSE DE TENSÃO 15KV - EM LIGA DE ALUMÍNIO PARA CONDUTORES ISOLADOS DE 70MM/35MM - 50MM/50MM | UN | 9
|  | Subestação |  | 9
3467 | 15.01.25 | FORNECIMENTO E INSTALAÇÃO DE ISOLADOR DE DISCO POLIMÉRICO 15 KV | UN | 8
|  | Subestação |  | 8
2933 | 15.01.26 | FORNECIMENTO DE PINO P/ ISOLADOR 15KV, 294MM | UN | 8
|  | Subestação |  | 8
7380 | 15.01.27 | FORNECIMENTO E INSTALÇÃO DE ISOLADOR SUPORTE PEDESTAL DE USO INTERNO COM PRENSA FIO, EM PORCELANA TIPO PILAR COR BRANCA, CLASSE TENSÃO 15 KV | UN | 18
|  | Subestação |  | 18
I-10630 | 15.01.28 | GRAMPO DE ANCORAGEM EM ALUMÍNIO FUNDIDO E CUNHA EM POLIAMIDA E ESTRIBO OU ALÇA EM AÇO INOXIDÁVEL PARA CABO PROTEGIDO DE 50MM² - CLASSE DE TENSÃO 15KV | UN | 18
|  | Subestação |  | 18
4135 | 15.01.29 | GANCHO SUSPENSÃO COM OLHAL, FORNECIMENTO | UN | 18
|  | Subestação |  | 18
2934 | 15.01.30 | FORNECIMENTO DE PORCA OLHAL | UN | 22
|  | Subestação |  | 22
4136 | 15.01.31 | MANILHA SAPATILHA PREFORMADA, FORNECIMENTO | UN | 20
|  | Subestação |  | 20
2953 | 15.01.32 | FORNECIMENTO DE SAPATILHA P/ CABO DE AÇO ATÉ 9,5MM | UN | 6
|  | Subestação |  | 6
I-04655 | 15.01.33 | ESPAÇADOR LOSANGULAR 15KV | UN | 9
|  | Subestação |  | 9
CÓDIGO | ITEM | DISCRIMINAÇÃO | UNID. | QUANT. | LARGURA | COMP. | ALTURA | PERÍMETRO | DESCONTOS | ÁREA(m²) | VOLUME
I-01696 | 15.01.34 | PARAFUSO MÁQUINA 16 X 400MM | UN | 1
|  | Subestação |  | 1
I-03455 | 15.01.35 | PARAFUSO MÁQUINA 16 X 300MM | UN | 6
|  | Subestação |  | 6
I-00000431 | 15.01.36 | PARAFUSO M16 EM ACO GALVANIZADO, COMPRIMENTO = 200 MM, DIAMETRO = 16 MM, ROSCA MAQUINA, CABECA QUADRADA | UN | 6
|  | Subestação |  | 6
I-00000432 | 15.01.37 | PARAFUSO M16 EM ACO GALVANIZADO, COMPRIMENTO = 250 MM, DIAMETRO = 16 MM, ROSCA MAQUINA, CABECA QUADRADA | UN | 4
|  | Subestação |  | 4
I-00000439 | 15.01.38 | PARAFUSO M16 EM ACO GALVANIZADO, COMPRIMENTO = 300 MM, DIAMETRO = 16 MM, ROSCA MAQUINA, CABECA QUADRADA | UN | 6
|  | Subestação |  | 6
I-00000437 | 15.01.39 | PARAFUSO M16 EM ACO GALVANIZADO, COMPRIMENTO = 400 MM, DIAMETRO = 16 MM, ROSCA DUPLA | UN | 4
|  | Subestação |  | 4
2845 | 15.01.40 | FORNECIMENTO DE ARRUELA QUADRADA 50MM C/ FURO 18MM | UN | 60
|  | Subestação |  | 60
I-00001091 | 15.01.41 | ARMACAO VERTICAL COM HASTE E CONTRA-PINO, EM CHAPA DE ACO GALVANIZADO 3/16", COM 1 ESTRIBO E 1 ISOLADOR | UN | 2
|  | Subestação |  | 2
2892 | 15.01.42 | FORNECIMENTO DE ISOLADOR ROLDANA DE PORCELANA | UN | 6
|  | Subestação |  | 6
9277 | 15.01.43 | FITA METÁLICA PERFURADA | M | 6
|  | Subestação |  | 6
4000 | 15.01.44 | FECHO PARA FITA AÇO INOX 3/4 E 1/2", FUSIMEC OU SIMILAR - FORNECIMENTO | UN | 6
|  | Subestação |  | 6
359 | 15.01.45 | ELETRODUTO DE PVC RÍGIDO ROSCÁVEL, DIÂM = 85MM (3") | M | 18
|  | Subestação |  | 18
93024 | 15.01.46 | CURVA 90 GRAUS PARA ELETRODUTO, PVC, ROSCÁVEL, DN 85 MM (3") - FORNECIMENTO E INSTALAÇÃO. AF_12/2015 | UN | 5
|  | Subestação |  | 5
377 | 15.01.47 | LUVA PARA ELETRODUTO DE PVC RÍGIDO ROSCÁVEL, DIÂM = 85MM (3") | UN | 6
|  | Subestação |  | 6
11766 | 15.01.48 | BUCHA DE ALUMÍNIO P/ ELETRODUTO D=4" | UN | 4
|  | Subestação |  | 4
11765 | 15.01.49 | ARRUELA DE ALUMÍNIO P/ ELETRODUTO D=4" | UN | 2
|  | Subestação |  | 2
I-00040535 | 15.01.50 | PERFIL "U" SIMPLES DE ACO GALVANIZADO DOBRADO 75 X *40* MM, E = 2,65 MM | UN | 2
|  | Subestação |  | 2
COMP/ELE -17 | 15.01.51 | LAÇO PLÁSTICO TOPO PARA CABO COBERTO | UN | 2
|  | Subestação |  | 2
I-04634 | 15.01.52 | BRAÇO TIPO "C" 15KV | UN | 2
|  | Subestação |  | 2
I-10508 | 15.01.53 | ANEL DE AMARRAÇÃO EM SILICONE PARA ISOLADOR POLIMÉRICO DE 25 KV | UN | 9
|  | Subestação |  | 9
I-01671 | 15.01.54 | PARAFUSO CABEÇA ABAULADA 16 X 45MM | UN | 4
|  | Subestação |  | 4
I-01672 | 15.01.55 | PARAFUSO CABEÇA ABAULADA 16 X 70MM | UN | 2
|  | Subestação |  | 2
I-00001096 | 15.01.56 | ARMACAO VERTICAL COM HASTE E CONTRA-PINO, EM CHAPA DE ACO GALVANIZADO 3/16", COM 4 ESTRIBOS E 4 ISOLADORES | UN | 1
|  | Subestação |  | 1
CÓDIGO | ITEM | DISCRIMINAÇÃO | UNID. | QUANT. | LARGURA | COMP. | ALTURA | PERÍMETRO | DESCONTOS | ÁREA(m²) | VOLUME
| 15.02 | ALIMENTADORES - ELÉTRICO
4527 | 15.02.01 | QUADRO DE MEDIÇÃO TRIFÁSICA EM NORIL COM LENTE PARA LEITURA | UN | 2
|  | QUADRO MEDIÇÃO - ENTRADA |  | 2
101875 | 15.02.02 | QUADRO DE DISTRIBUIÇÃO DE ENERGIA EM CHAPA DE AÇO GALVANIZADO, DE EMBUTIR, COM BARRAMENTO TRIFÁSICO, PARA 12 DISJUNTORES DIN 100A - FORNECIMENTO E INSTALAÇÃO. AF_10/2020 | UN | 14
|  | QF GERAL |  | 1
|  | QD FL - VARA CRIMINAL |  | 1
|  | QD FL - VARA CÍVEL |  | 1
|  | QD FL - ANEXOS |  | 1
|  | QD FL - TRIBUNAL |  | 1
|  | QD EST - VARA CRIMINAL |  | 1
|  | QD EST - VARA ANEXOS |  | 1
|  | QD EST - VARA CÍVEL |  | 1
|  | QD ESTABILIZADO |  | 1
|  | QD CLI - TRIBUNAL |  | 1
|  | QD CLI - VARA CRIMINAL |  | 1
|  | QD CLI - ANEXOS |  | 1
|  | QD CLI - VARA CÍVEL |  | 1
|  | QD BOMBAS - FORÇA E COMANDO |  | 1
670 | 15.02.03 | CAIXA DE PASSAGEM PARA TELEFONE, PADRÃO TELEBRAS, 40X40X12CM, EM CHAPA AÇO GALV. - FORNECIMENTO | UN | 12
|  | CAIXA DE PASSAGEM PARA ALIMENTADORES |  | 12
8188 | 15.02.04 | FORNECIMENTO E INSTALAÇÃO DE ELETROCALHA PERFURADA 38 X 38 X 6000MM, CHAPA 16 ( REF.: MOPA OU SIMILAR) | M |  |  | 164.616
|  | INSTALAÇÕES ELÉTRICAS |  |  |  | 164.616
9987 | 15.02.05 | CURVA HORIZONTAL 38 X 38 MM PARA ELETROCALHA METÁLICA, COM ÂNGULO 90° (REF.: MOPA OU SIMILAR) | UN | 20
|  | INSTALAÇÕES ELÉTRICAS |  | 20
11405 | 15.02.06 | JUNÇÃO INTERNA TIPO "I" PARA PERFILADO, ( REF.: MOPA OU SIMILAR) | UN | 56
|  | INSTALAÇÕES ELÉTRICAS |  | 56
12558 | 15.02.07 | JUNÇÃO INTERNA TIPO "X" PARA PERFILADO, ( REF.: MOPA OU SIMILAR) | UN | 6
|  | INSTALAÇÕES ELÉTRICAS |  | 6
9673 | 15.02.08 | GANCHO LONGO PARA PERFILADO, ( REF.: MOPA OU SIMILAR) | UN | 166
|  | INSTALAÇÕES ELÉTRICAS |  | 166
12557 | 15.02.09 | JUNÇÃO INTERNA TIPO "T" PARA PERFILADO, ( REF.: MOPA OU SIMILAR) | UN | 8
|  | INSTALAÇÕES ELÉTRICAS |  | 8
12578 | 15.02.10 | SAÍDA PARA PERFILADO 38X38MM (MOPA OU SIMILAR) | UN | 68
|  | INSTALAÇÕES ELÉTRICAS |  | 68
4190 | 15.02.11 | CHUMBADOR PARABOLT INOX 3/8" X 5", FORNECIMENTO | UN | 166
|  | INSTALAÇÕES ELÉTRICAS |  | 166
666 | 15.02.12 | CAIXA DE PASSAGEM 30X30CM EM CHAPA DE AÇO GALVANIZADO - FORNECIMENTO | UN | 4
|  | CAIXAS DE PASSAGENS |  | 4
670 | 15.02.13 | CAIXA DE PASSAGEM PARA TELEFONE, PADRÃO TELEBRAS, 40X40X12CM, EM CHAPA AÇO GALV. - FORNECIMENTO | UN | 4
|  | CAIXAS DE PASSAGENS |  | 4
2799 | 15.02.14 | CAIXA DE PASSAGEM EM ALVENARIA DE TIJOLOS MACIÇOS DIM. INT. = 0,60X0,60X1,00M | UN | 6
|  | CAIXAS DE PASSAGENS |  | 6
698 | 15.02.15 | FORNECIMENTO E COLOCAÇÃO DE ANILHA PARA IDENTIFICAÇÃO | UN | 2340
|  | MARCADOR TIPO ANILHA MILLENIUM MHG DE PVC FLEXÍVEL PARA CABO 1,5MM² |  | 120
|  | MARCADOR TIPO ANILHA MILLENIUM MHG DE PVC FLEXÍVEL PARA CABO 2,5MM² |  | 580
|  | MARCADOR TIPO ANILHA MILLENIUM MHG DE PVC FLEXÍVEL PARA CABO 4,0MM² |  | 1080
|  | MARCADOR TIPO ANILHA MILLENIUM MHG DE PVC FLEXÍVEL PARA CABO 6,0MM² |  | 240
|  | MARCADOR TIPO ANILHA MILLENIUM MHG DE PVC FLEXÍVEL PARA CABO 10,0MM² |  | 120
|  | MARCADOR TIPO ANILHA MILLENIUM MHG DE PVC FLEXÍVEL PARA CABO 35,0MM² |  | 40
|  | MARCADOR TIPO ANILHA MILLENIUM MHG DE PVC FLEXÍVEL PARA CABO 70,0MM² |  | 160
8005 | 15.02.16 | TERMINAL DE COMPRESSÃO PARA CABO DE 1,50 MM² - FORNECIMENTO E INSTALAÇÃO | UN | 12
|  | Terminal compressão |  | 12
8006 | 15.02.17 | TERMINAL DE COMPRESSÃO PARA CABO DE 2,50 MM² - FORNECIMENTO E INSTALAÇÃO | UN | 58
|  | Terminal compressão |  | 58
8007 | 15.02.18 | TERMINAL DE COMPRESSÃO PARA CABO DE 4 MM² - FORNECIMENTO E INSTALAÇÃO | UN | 108
|  | Terminal compressão |  | 108
7925 | 15.02.19 | TERMINAL DE COMPRESSÃO PARA CABO DE 6 MM² - FORNECIMENTO E INSTALAÇÃO | UN | 24
|  | Terminal compressão |  | 24
7926 | 15.02.20 | TERMINAL DE COMPRESSÃO PARA CABO DE 10 MM² - FORNECIMENTO E INSTALAÇÃO | UN | 12
|  | Terminal compressão |  | 12
7927 | 15.02.21 | TERMINAL DE COMPRESSÃO PARA CABO DE 16 MM² - FORNECIMENTO E INSTALAÇÃO | UN | 6
|  | Terminal compressão |  | 6
7928 | 15.02.22 | TERMINAL DE COMPRESSÃO PARA CABO DE 35 MM² - FORNECIMENTO E INSTALAÇÃO | UN | 4
|  | Terminal compressão |  | 4
7929 | 15.02.23 | TERMINAL DE COMPRESSÃO PARA CABO DE 70 MM² - FORNECIMENTO E INSTALAÇÃO | UN | 16
|  | Terminal compressão |  | 16
93655 | 15.02.24 | DISJUNTOR MONOPOLAR TIPO DIN, CORRENTE NOMINAL DE 20A - FORNECIMENTO E INSTALAÇÃO. AF_10/2020 | UN | 3
|  | DISJUNTORES ALIMENTADORES |  | 3
93656 | 15.02.25 | DISJUNTOR MONOPOLAR TIPO DIN, CORRENTE NOMINAL DE 25A - FORNECIMENTO E INSTALAÇÃO. AF_10/2020 | UN | 7
|  | DISJUNTORES ALIMENTADORES |  | 7
93670 | 15.02.26 | DISJUNTOR TRIPOLAR TIPO DIN, CORRENTE NOMINAL DE 25A - FORNECIMENTO E INSTALAÇÃO. AF_10/2020 | UN | 5
|  | DISJUNTORES ALIMENTADORES |  | 5
93671 | 15.02.27 | DISJUNTOR TRIPOLAR TIPO DIN, CORRENTE NOMINAL DE 32A - FORNECIMENTO E INSTALAÇÃO. AF_10/2020 | UN | 4
|  | DISJUNTORES ALIMENTADORES |  | 4
93658 | 15.02.28 | DISJUNTOR MONOPOLAR TIPO DIN, CORRENTE NOMINAL DE 40A - FORNECIMENTO E INSTALAÇÃO. AF_10/2020 | UN | 1
|  | DISJUNTORES ALIMENTADORES |  | 1
11572 | 15.02.29 | DISJUNTOR TERMOMAGNETICO TRIPOLAR 70 A, PADRÃO DIN (EUROPEU - LINHA BRANCA), CURVA C, 10KA | UN | 1
|  | DISJUNTORES ALIMENTADORES |  | 1
9689 | 15.02.30 | DISJUNTOR TERMOMAGNÉTICO TRIPOLAR 175 A COM CAIXA MOLDADA 10 KA | UN | 1
|  | QM1 | UN | 1
9934 | 15.02.31 | DISJUNTOR TERMOMAGNETICO TRIPOLAR 175 A, PADRÃO DIN (EUROPEU - LINHA BRANCA), 10KA | UN | 1
|  | QF GERAL | UN | 1
93009 | 15.02.32 | ELETRODUTO RÍGIDO ROSCÁVEL, PVC, DN 60 MM (2"), PARA REDE ENTERRADA DE DISTRIBUIÇÃO DE ENERGIA ELÉTRICA - FORNECIMENTO E INSTALAÇÃO. AF_12/2021 | M | 103.02
|  | ELETRODUTO ENTRADA |  | 103.02
93020 | 15.02.33 | CURVA 90 GRAUS PARA ELETRODUTO, PVC, ROSCÁVEL, DN 60 MM (2"), PARA REDE ENTERRADA DE DISTRIBUIÇÃO DE ENERGIA ELÉTRICA - FORNECIMENTO E INSTALAÇÃO. AF_12/2021 | UN | 4
|  | ELETRODUTO ENTRADA |  | 4
93014 | 15.02.34 | LUVA PARA ELETRODUTO, PVC, ROSCÁVEL, DN 60 MM (2"), PARA REDE ENTERRADA DE DISTRIBUIÇÃO DE ENERGIA ELÉTRICA - FORNECIMENTO E INSTALAÇÃO. AF_12/2021 | UN | 40
|  | ELETRODUTO ENTRADA |  | 40
I-00316 | 15.02.35 | BUCHA ALUMINIO P/ELETRODUTO D=2" | UN | 10
|  | ELETRODUTO ENTRADA |  | 10
I-39213 | 15.02.36 | ARRUELA EM ALUMINIO, COM ROSCA, DE 2", PARA ELETRODUTO | UN | 10
|  | ELETRODUTO ENTRADA |  | 10
354 | 15.02.37 | ELETRODUTO DE PVC RÍGIDO ROSCÁVEL, DIÂM = 32MM (1") | M | 123.858
|  | ELETRODUTO INSTALAÇÕES |  | 123.858
363 | 15.02.38 | CURVA PARA ELETRODUTO DE PVC RÍGIDO ROSCÁVEL, DIÂM = 32MM (1") | UN | 18
|  | ELETRODUTO INSTALAÇÕES |  | 18
91876 | 15.02.39 | LUVA PARA ELETRODUTO, PVC, ROSCÁVEL, DN 32 MM (1"), PARA CIRCUITOS TERMINAIS, INSTALADA EM FORRO - FORNECIMENTO E INSTALAÇÃO. AF_03/2023 | UN | 22
|  | ELETRODUTO INSTALAÇÕES |  | 22
I-39176 | 15.02.40 | BUCHA EM ALUMINIO, COM ROSCA, DE 1", PARA ELETRODUTO | UN | 10
|  | ELETRODUTO INSTALAÇÕES |  | 10
I-39210 | 15.02.41 | ARRUELA EM ALUMINIO, COM ROSCA, DE 1", PARA ELETRODUTO | UN | 10
|  | ELETRODUTO INSTALAÇÕES |  | 10
92990 | 15.02.42 | CABO DE COBRE FLEXÍVEL ISOLADO, 70 MM², ANTI-CHAMA 0,6/1,0 KV, PARA REDE ENTERRADA DE DISTRIBUIÇÃO DE ENERGIA ELÉTRICA - FORNECIMENTO E INSTALAÇÃO. AF_12/2021 | M | 549.44
|  | CABO COBRE 70MM - ALIMENTADORES |  | 549.44
95986 | 15.02.43 | CABO DE COBRE FLEXÍVEL ISOLADO, 6 MM², ANTI-CHAMA 450/750 V, PARA CIRCUITOS TERMINAIS - FORNECIMENTO E INSTALAÇÃO. AF_12/2015CABO DE COBRE FLEXÍVEL ISOLADO, 35 MM², ANTI-CHAMA 0,6/1,0 KV, PARA REDE ENTERRADA DE DISTRIBUIÇÃO DE ENERGIA ELÉTRICA - FORNECIMENTO E INSTALAÇÃO. AF_12/2021 | M | 137.36
|  | CABO COBRE 35MM - ALIMENTADORES |  | 137.36
92980 | 15.02.44 | CABO DE COBRE FLEXÍVEL ISOLADO, 10 MM², ANTI-CHAMA 0,6/1,0 KV, PARA DISTRIBUIÇÃO - FORNECIMENTO E INSTALAÇÃO. AF_12/2015 | M | 28.8
|  | CABO COBRE 35MM - ALIMENTADORES |  | 28.8
91931 | 15.02.45 | CABO DE COBRE FLEXÍVEL ISOLADO, 6 MM², ANTI-CHAMA 0,6/1,0 KV, PARA CIRCUITOS TERMINAIS - FORNECIMENTO E INSTALAÇÃO. AF_03/2023 | M | 674.52
|  | CABO COBRE 6MM - ALIMENTADORES |  | 674.52
91929 | 15.02.46 | CABO DE COBRE FLEXÍVEL ISOLADO, 4 MM², ANTI-CHAMA 0,6/1,0 KV, PARA CIRCUITOS TERMINAIS - FORNECIMENTO E INSTALAÇÃO. AF_03/2023 | KG | 1075.668
|  | CABO COBRE 4MM - ALIMENTADORES |  | 1075.668
8082 | 15.02.47 | CABO DE COBRE NÚ 50 MM2 - FORNECIMENTO E ASSENTAMENTO (2,27M/KG) | KG | 3.55
|  | CABO COBRE NÚ 50MM - ALIMENTADORES |  | 3.55
CÓDIGO | ITEM | DISCRIMINAÇÃO | UNID. | QUANT. | LARGURA | COMP. | ALTURA | PERÍMETRO | DESCONTOS | ÁREA(m²) | VOLUME
| 15.03 | REDE ESTABILIZADA
92004 | 15.03.01 | TOMADA MÉDIA DE EMBUTIR (2 MÓDULOS), 2P+T 10 A, INCLUINDO SUPORTE E PLACA - FORNECIMENTO E INSTALAÇÃO. AF_12/2015 - LINHA PIAL PLUS OU SIMILAR | UN | 38
|  | TOMADA DUPLA ESTABILIZADA - COR VERMELHA |  | 38
780 | 15.03.02 | TOMADA 2P+T, ABNT, 10 A, PARA PISO, COM PLACA EM METAL AMARELO E CAIXA PVC | UN | 4
|  | TOMADA DUPLA ESTABILIZADA - PARA PISO |  | 4
711 | 15.03.03 | FORNECIMENTO E INSTALAÇÃO DE TAMPA CEGA (ESPELHO LISO) PARA CAIXA 4" X 2" | UN | 4
|  | INSTALAÇÕES ELÉTRICAS ESTABILIZADA |  | 4
8998 | 15.03.04 | PLACA CEGA PARA CAIXA DE PVC 4"X 4", P/ELETRODUTO | UN | 6
|  | INSTALAÇÕES ELÉTRICAS ESTABILIZADA |  | 6
698 | 15.03.05 | FORNECIMENTO E COLOCAÇÃO DE ANILHA PARA IDENTIFICAÇÃO | UN | 132
|  | Anilha para identificação | UN | 132
93654 | 15.03.06 | DISJUNTOR MONOPOLAR TIPO DIN, CORRENTE NOMINAL DE 16A - FORNECIMENTO E INSTALAÇÃO. AF_10/2020 | UN | 4
|  | Disjuntor monopolar 16A | UN | 4
93655 | 15.03.07 | DISJUNTOR MONOPOLAR TIPO DIN, CORRENTE NOMINAL DE 20A - FORNECIMENTO E INSTALAÇÃO. AF_04/2016 | UN | 4
. |  | Disjuntor monopolar 20A | UN | 4
91854 | 15.03.08 | ELETRODUTO FLEXÍVEL CORRUGADO, PVC, DN 25 MM (3/4"), PARA CIRCUITOS TERMINAIS, INSTALADO EM PAREDE - FORNECIMENTO E INSTALAÇÃO. AF_12/2015 | M | 185.7
|  | INSTALAÇÕES ELÉTRICAS ESTABILIZADA | M | 185.7
91926 | 15.03.09 | CABO DE COBRE FLEXÍVEL ISOLADO, 2,5 MM², ANTI-CHAMA 450/750 V, PARA CIRCUITOS TERMINAIS - FORNECIMENTO E INSTALAÇÃO. AF_12/2015 | M | 842.76
|  | INSTALAÇÕES ELÉTRICAS ESTABILIZADAS | UN | 842.76
CÓDIGO | ITEM | DISCRIMINAÇÃO | UNID. | QUANT. | LARGURA | COMP. | ALTURA | PERÍMETRO | DESCONTOS | ÁREA(m²) | VOLUME
| 15.04 | ATERRAMENTO - SPDA
824 | 15.04.01 | PÁRA-RAIO TIPO FRANKLIN 350MM, LATÃO CROMADO, PARA DESCIDA 1 CABO, C/SUPORTE E CONECTORES P/CABO TERRA, INCLUSIVE MASTRO AÇO GALV 3MX2" E BASE | UN | 1
|  | INSTALAÇÕES SPDA | UN | 1
8795 | 15.04.02 | TERMINAL AÉREO EM AÇO GALVANIZADO 3/8" X 50CM, COM FIXAÇÃO HORIZONTAL | UN | 8
|  | INSTALAÇÕES SPDA | UN | 8
8389 | 15.04.03 | CLIPS 5/8" PARA HASTE DE ATERRAMENTO GALVANIZADA REF:TEL-5238 | UN | 14
|  | INSTALAÇÕES SPDA | UN | 14
10694 | 15.04.04 | CONECTOR SPLIT BOLT PARA CABO DE COBRE NU #35 MM2 - FORNECIMENTO E INSTALAÇÃO | UN | 30
|  | INSTALAÇÕES SPDA | UN | 30
9900 | 15.04.05 | CONECTOR DE PRESSÃO PARA CABO NU DE 35MM² - FORNECIMENTO E INSTALAÇÃO | UN | 16
|  | INSTALAÇÕES SPDA | UN | 16
10091 | 15.04.06 | FIXADOR TIPO ÔMEGA EM COBRE, L=15MM, C/FUROS D=5,5MM E TRAVA P/CABO DE 35MM², REF:TEL-833 OU SIMILAR (P/SPDA) | UN | 180
|  | INSTALAÇÕES SPDA | UN | 180
11132 | 15.04.07 | PRESILHA DE LATÃO, L=20MM, PARA FIXAÇÃO DE CABOS DE COBRE, FURO D=5MM, PARA CABOS 35MM² A 50MM², REF:TEL-744 OU SIMILAR (SPDA) | UN | 308
|  | INSTALAÇÕES SPDA | UN | 308
11039 | 15.04.08 | PARAFUSO AUTO-ATARRAXANTE EM AÇO INOX - 4,2 X 32MM - FORNECIMENTO E COLOCAÇÃO | UN | 308
|  | Parafuso auto-atarraxante - SPDA | UN | 308
10908 | 15.04.09 | BARRA DE AÇO REDONDA RE-BAR3/8" X 3,00M | UN | 14
|  | Barra drendonda de aço galvanizado A FOGO- SPDA |  | 14
11133 | 15.04.10 | GRAMPO ESTAMPADO TIPO "X", EM COBRE, COM 04 PARAFUSOS, PARA CABOS DE COBRE NU 35MM² - TEL- 853 (SPDA) | UN | 1
|  | INSTALAÇÕES SPDA |  | 1
|  | INSTALAÇÕES SPDA |  | 240
I-09691 | 15.04.11 | MOLDE DE SOLDA EXOTÉRMICA 5/8 | UN | 14
|  | INSTALAÇÕES SPDA |  | 14
I-10339 | 15.04.12 | MOLDE DE SOLDA EXOTÉRMICA TIPO "X" PARA CABO COBRE NU 50 MM² | UN | 4
|  | INSTALAÇÕES SPDA |  | 4
I-11277 | 15.04.13 | ALICATE DE PRESSÃO PARA SOLDA DE CHAPA 18" (460MM), REF.138 Z GEDORE | UN | 2
|  | INSTALAÇÕES SPDA |  | 2
I-00014153 | 15.04.14 | FITA METALICA PERFURADA, L = *18* MM, ROLO DE 30 M, CARGA RECOMENDADA = *30* KGF | UN | 2
|  | INSTALAÇÕES SPDA |  | 2
96985 | 15.04.15 | HASTE DE ATERRAMENTO 5/8 PARA SPDA - FORNECIMENTO E INSTALAÇÃO. AF_12/2017 | UN | 14
|  | Hate de aterramento 5/8 - SPDA |  | 14
9953 | 15.04.16 | FORNECIMENTO DE CARTUCHO PARA SOLDA EXOTÉRMICA | UN | 18
|  | INSTALAÇÕES SPDA |  | 18
10427 | 15.04.17 | FORNECIMENTO DE CARTUCHO PARA SOLDA EXOTÉRMICA PARA CABO 95 MM² | UN | 10
|  | INSTALAÇÕES SPDA |  | 10
10428 | 15.04.18 | FORNECIMENTO DE CARTUCHO PARA SOLDA EXOTÉRMICA PARA CABO 35 MM² | UN | 8
|  | INSTALAÇÕES SPDA |  | 8
9392 | 15.04.19 | CABO DE COBRE NÚ 35 MM2 - FORNECIMENTO E ASSENTAMENTO (3,16M/KG) | KG | 149.4911
|  | Cabo de cobre nú 35mm² - SPDA - 393.66M - COBERTA |  | 124.5759
8082 | 15.04.20 | CABO DE COBRE NÚ 50 MM2 - FORNECIMENTO E ASSENTAMENTO (2,27M/KG) | KG | 147.9912
|  | Cabo de cobre nú 50mm² - SPDA TÉRREO | KG | 147.9912
7928 | 15.04.21 | TERMINAL DE COMPRESSÃO PARA CABO DE 35 MM² - FORNECIMENTO E INSTALAÇÃO | UN | 14
|  | INSTALAÇÕES SPDA |  | 14
72263 | 15.04.22 | TERMINAL OU CONECTOR DE PRESSÃO - PARA CABO 50MM² - FORNECIMENTO E INSTALAÇÃO | UN | 20
|  | INSTALAÇÕES SPDA |  | 20
10620 | 15.04.23 | PARAFUSO COM BUCHA S-8 | UN | 360
|  | INSTALAÇÕES SPDA |  | 360
11273 | 15.04.24 | CAIXA DE EQUIPOTENCIALIZAÇÃO EM AÇO 200X200X90MM, PARA EMBUTIR COM TAMPA, COM 9 TERMINAIS, REF:TEL-901 OU SIMILAR (SPDA) | UN | 1
|  | INSTALAÇÕES SPDA |  | 1
93010 | 15.04.25 | ELETRODUTO RÍGIDO ROSCÁVEL, PVC, DN 75 MM (2 1/2"), PARA REDE ENTERRADA DE DISTRIBUIÇÃO DE ENERGIA ELÉTRICA - FORNECIMENTO E INSTALAÇÃO. AF_12/2021 | M | 335.94
|  | INSTALAÇÕES SPDA |  | 335.94
10728 | 15.04.26 | CAIXA INSPEÇÃO EM POLIAMIDA 150X110X70MM, BOCAL 1" (DN 32MM), REF: TEL-541 (SPDA) | UN | 30
|  | ATERRAMENTO - SPDA |  | 30
98111 | 15.04.27 | CAIXA DE INSPEÇÃO PARA ATERRAMENTO, CIRCULAR, EM POLIETILENO, DIÂMETRO INTERNO = 0,3 M. AF_05/2018 | UN | 14
|  | ATERRAMENTO - SPDA |  | 14
CÓDIGO | ITEM | DISCRIMINAÇÃO | UNID. | QUANT. | LARGURA | COMP. | ALTURA | PERÍMETRO | DESCONTOS | ÁREA(m²) | VOLUME
| 15.05 | ELÉTRICO ÁREA INTERNA
92004 | 15.05.01 | TOMADA MÉDIA DE EMBUTIR (2 MÓDULOS), 2P+T 10 A, INCLUINDO SUPORTE E PLACA - FORNECIMENTO E INSTALAÇÃO. AF_12/2015 - LINHA PIAL PLUS OU SIMILAR | UN | 110
|  | Tomada dupla 10A | UN | 110
91997 | 15.05.02 | TOMADA MÉDIA DE EMBUTIR (1 MÓDULO), 2P+T 20 A, INCLUINDO SUPORTE E PLACA - FORNECIMENTO E INSTALAÇÃO. AF_12/2015 - LINHA PIAL PLUS OU SIMILAR | UN | 6
|  | Tomada dupla 20A | UN | 6
91996 | 15.05.03 | TOMADA MÉDIA DE EMBUTIR (1 MÓDULO), 2P+T 10 A, INCLUINDO SUPORTE E PLACA - FORNECIMENTO E INSTALAÇÃO. AF_12/2015 - LINHA PIAL PLUS OU SIMILAR | UN | 50
|  | Tomada simples 10A | UN | 50
91922 | 15.05.04 | TOMADA ALTA DE EMBUTIR (1 MÓDULO), 2P+T 10 A, INCLUINDO SUPORTE E PLACA - FORNECIMENTO E INSTALAÇÃO. AF_03/2023 - LINHA PIAL PLUS OU SIMILAR - PARA LUMINÁRIA DE EMERGÊNCIA | UN | 12
|  | TOMADAS PARA LUMINÁRIAS DE EMERGÊNCIA | UN | 12
91961 | 15.05.05 | INTERRUPTOR PARALELO (2 MÓDULOS), 10A/250V, INCLUINDO SUPORTE E PLACA - FORNECIMENTO E INSTALAÇÃO. AF_03/2023 - LINHA PIAL PLUS OU SIMILAR | UN | 14
|  | INSTALAÇÕES ELÉTRICAS | UN | 14
92023 | 15.05.06 | INTERRUPTOR SIMPLES (1 MÓDULO) COM 1 TOMADA DE EMBUTIR 2P+T 10 A, INCLUINDO SUPORTE E PLACA - FORNECIMENTO E INSTALAÇÃO. AF_03/2023 - LINHA PIAL PLUS OU SIMILAR | UN | 20
|  | INSTALAÇÕES ELÉTRICAS | UN | 20
91959 | 15.05.07 | INTERRUPTOR SIMPLES (2 MÓDULOS), 10A/250V, INCLUINDO SUPORTE E PLACA - FORNECIMENTO E INSTALAÇÃO. AF_03/2023 - LINHA PIAL PLUS OU SIMILAR | UN | 18
|  | INSTALAÇÕES ELÉTRICAS | UN | 18
91967 | 15.05.08 | INTERRUPTOR SIMPLES (3 MÓDULOS), 10A/250V, INCLUINDO SUPORTE E PLACA - FORNECIMENTO E INSTALAÇÃO. AF_03/2023 - LINHA PIAL PLUS OU SIMILAR | UN | 6
|  | INSTALAÇÕES ELÉTRICAS | UN | 6
92023 | 15.05.09 | INTERRUPTOR SIMPLES (1 MÓDULO) COM 1 TOMADA DE EMBUTIR 2P+T 10 A, INCLUINDO SUPORTE E PLACA - FORNECIMENTO E INSTALAÇÃO. AF_03/2023 - LINHA PIAL PLUS OU SIMILAR | UN | 6
|  | INSTALAÇÕES ELÉTRICAS | UN | 6
COMP/ELE - 27 | 15.05.10 | FORNECIMENTO E INSTALAÇÃO DE CONJUNTO 2 TOMADAS 10A PRETA DE PISO 4X4 – LATÃO – TPL019 - COM CAIXA DE ALUMÍNIO 4X4 PARA PISO | UN | 12
|  | INSTALAÇÕES ELÉTRICAS | UN | 12
711 | 15.05.11 | FORNECIMENTO E INSTALAÇÃO DE TAMPA CEGA (ESPELHO LISO) PARA CAIXA 4" X 2" | UN | 10
|  | INSTALAÇÕES ELÉTRICAS | UN | 10
743 | 15.05.12 | CAIXA DE PASSAGEM PVC, 4" X 4" CM, EMBUTIR, P/ELETRODUTO | UN | 20
|  | INSTALAÇÕES ELÉTRICAS | UN | 20
91936 | 15.05.13 | CAIXA OCTOGONAL 4" X 4", PVC, INSTALADA EM LAJE - FORNECIMENTO E INSTALAÇÃO. AF_12/2015 | UN | 30
|  | INSTALAÇÕES ELÉTRICAS | UN | 30
101875 | 15.05.14 | QUADRO DE DISTRIBUIÇÃO DE EMBUTIR, EM CHAPA DE AÇO, PARA ATÉ 16 DISJUNTORES, COM BARRAMENTO, PADRÃO DIN, EXCLUSIVE DISJUNTORES | UN | 10
|  | QDFL - VARA CRIMINAL | UN | 1
|  | QDFL - VARA CÍVEL | UN | 1
|  | QDFL - ANEXOS | UN | 1
|  | QDFL - SERVIÇO | UN | 1
|  | QDFL - TRIBUNAL | UN | 1
|  | QD - BOMBAS | UN | 1
|  | QD CLI - VARA CRIMINAL | UN | 1
|  | QD CLI - VARA CÍVEL | UN | 1
|  | QD CLI - ANEXOS | UN | 1
|  | QD CLI - TRIBUNAL | UN | 1
671 | 15.05.15 | CAIXA DE DERIVAÇÃO EM PVC 4" X 2" S/TAMPA, EMBUTIR, P/ELETRODUTO | UN | 120
|  | INSTALAÇÕES ELÉTRICAS | UN | 120
743 | 15.05.16 | CAIXA DE PASSAGEM PVC, 4" X 4" CM, EMBUTIR, P/ELETRODUTO | UN | 20
|  | INSTALAÇÕES ELÉTRICAS | UN | 20
9139 | 15.05.17 | CAIXA DE PASSAGEM PVC 20 X 20CM, SISTEMA X, COM TAMPA | UN | 4
|  | INSTALAÇÕES ELÉTRICAS | UN | 4
354 | 15.05.18 | ELETRODUTO DE PVC RÍGIDO ROSCÁVEL, DIÂM = 32MM (1") | M | 20
|  | INSTALAÇÕES ELÉTRICAS | UN | 20
91907 | 15.05.19 | CURVA 180 GRAUS PARA ELETRODUTO, PVC, ROSCÁVEL, DN 32 MM (1), PARA CIRCUITOS TERMINAIS, INSTALADA EM LAJE - FORNECIMENTO E INSTALAÇÃO. AF_12/2015 | UN | 2
|  | INSTALAÇÕES ELÉTRICAS | UN | 2
91885 | 15.05.20 | LUVA PARA ELETRODUTO, PVC, ROSCÁVEL, DN 32 MM (1"), PARA CIRCUITOS TERMINAIS, INSTALADA EM PAREDE - FORNECIMENTO E INSTALAÇÃO. AF_12/2015 | UN | 6
|  | INSTALAÇÕES ELÉTRICAS | UN | 6
91917 | 15.05.21 | CURVA 90 GRAUS PARA ELETRODUTO, PVC, ROSCÁVEL, DN 32 MM (1"), PARA CIRCUITOS TERMINAIS, INSTALADA EM PAREDE - FORNECIMENTO E INSTALAÇÃO. AF_12/2015 | UN | 12
|  | INSTALAÇÕES ELÉTRICAS | UN | 12
91856 | 15.05.22 | ELETRODUTO FLEXÍVEL CORRUGADO, PVC, DN 32 MM (1"), PARA CIRCUITOS TERMINAIS, INSTALADO EM PAREDE - FORNECIMENTO E INSTALAÇÃO. AF_03/2023 | M | 480.096
|  | INSTALAÇÕES ELÉTRICAS | M | 480.096
91846 | 15.05.23 | ELETRODUTO FLEXÍVEL CORRUGADO, PVC, DN 32 MM (1"), PARA CIRCUITOS TERMINAIS, INSTALADO EM LAJE - FORNECIMENTO E INSTALAÇÃO. AF_03/2023 | M | 1449.696
|  | INSTALAÇÕES ELÉTRICAS | M | 1449.696
93653 | 15.05.24 | DISJUNTOR MONOPOLAR TIPO DIN, CORRENTE NOMINAL DE 10A - FORNECIMENTO E INSTALAÇÃO. AF_10/2020 | UN | 6
|  | QDFL - VARA CRIMINAL | UN | 1
|  | QDFL - VARA CÍVEL | UN | 1
|  | QDFL - ANEXOS | UN | 1
|  | QDFL - SERVIÇO | UN | 2
|  | QDFL - TRIBUNAL | UN | 1
93654 | 15.05.25 | DISJUNTOR MONOPOLAR TIPO DIN, CORRENTE NOMINAL DE 16A - FORNECIMENTO E INSTALAÇÃO. AF_10/2020 | UN | 3
|  | QDFL - VARA CRIMINAL | UN | 3
|  | QDFL - VARA CÍVEL | UN | 3
|  | QDFL - ANEXOS | UN | 5
|  | QDFL - SERVIÇO | UN | 4
|  | QDFL - TRIBUNAL | UN | 6
|  | QD - BOMBAS | UN | 4
93656 | 15.05.26 | DISJUNTOR MONOPOLAR TIPO DIN, CORRENTE NOMINAL DE 25A - FORNECIMENTO E INSTALAÇÃO. AF_10/2020 | UN | 1
|  | QDFL - ANEXOS | UN | 1
|  | QD CLI - VARA CRIMINAL | UN | 7
|  | QD CLI - VARA CÍVEL | UN | 7
|  | QD CLI - ANEXOS | UN | 4
93670 | 15.05.27 | DISJUNTOR TRIPOLAR TIPO DIN, CORRENTE NOMINAL DE 25A - FORNECIMENTO E INSTALAÇÃO. AF_10/2020 | UN | 4
|  | QD CLI - TRIBUNAL | UN | 4
91930 | 15.05.28 | CABO DE COBRE FLEXÍVEL ISOLADO, 6 MM², ANTI-CHAMA 450/750 V, PARA CIRCUITOS TERMINAIS - FORNECIMENTO E INSTALAÇÃO. AF_03/2023 | M | 147.42
|  | INSTALAÇÕES ELÉTRICAS | M | 147.42
91924 | 15.05.29 | CABO DE COBRE FLEXÍVEL ISOLADO, 1,5 MM², ANTI-CHAMA 450/750 V, PARA CIRCUITOS TERMINAIS - FORNECIMENTO E INSTALAÇÃO. AF_12/2015 | M | 3075.024
|  | INSTALAÇÕES ELÉTRICAS | M | 3075.024
91926 | 15.05.30 | CABO DE COBRE FLEXÍVEL ISOLADO, 2,5 MM², ANTI-CHAMA 450/750 V, PARA CIRCUITOS TERMINAIS - FORNECIMENTO E INSTALAÇÃO. AF_12/2015 | M | 6266.784
|  | INSTALAÇÕES ELÉTRICAS | M | 5806.464
|  | INSTALAÇÕES ELÉTRICAS - BOMBAS DE RECALQUE | M | 460.32
91928 | 15.05.31 | CABO DE COBRE FLEXÍVEL ISOLADO, 4 MM², ANTI-CHAMA 450/750 V, PARA CIRCUITOS TERMINAIS - FORNECIMENTO E INSTALAÇÃO. AF_12/2015 | M | 82.44
|  | INSTALAÇÕES ELÉTRICAS | M | 82.44
3811 | 15.05.32 | CANALETA PLÁSTICA 25MM X 25MM, SCHNEIDER OU SIMILAR | M | 14.4
|  | INSTALAÇÕES ELÉTRICAS | M | 14.4
12022 | 15.05.33 | LUMINÁRIA DE EMBUTIR ABERTA PARA LÂMPADA FLUORESCENTE 32/40W OU TUBO LED 2 X 18/20 W (TECNOLUX REF.FLE-8157/232 OU SIMILAR), COMPLETA, COM LAMPADA TUBO LED - REV 01 | UN | 86
|  | INSTALAÇÕES ELÉTRICAS | UN | 86
12021 | 15.05.34 | LUMINÁRIA DE EMBUTIR ABERTA PARA LÂMPADA FLUORESCENTE OU TUBO LED 2 X 18/20 W (TECNOLUX REF.FLE-8157/232 OU SIMILAR), COMPLETA, COM LAMPADA TUBO LED | UN | 70
|  | INSTALAÇÕES ELÉTRICAS | UN | 70
11148 | 15.05.35 | EXAUSTOR PARA BANHEIRO, BIVOLT, REF.: C 80 A, DA VENTOKIT OU SIMILAR - FORNECIMENTO E INSTALAÇÃO | UN | 2
|  | WC PNE PÚBLICO MASCULINO | UN | 1
|  | WC PNE PÚBLICO FEMININO | UN | 1
CÓDIGO | ITEM | DISCRIMINAÇÃO | UNID. | QUANT. | LARGURA | COMP. | ALTURA | PERÍMETRO | DESCONTOS | ÁREA(m²) | VOLUME
| 15.06 | EQUIPAMENTOS DE ILUMINAÇÃO - ÁREA EXTERNA
97607 | 15.06.01 | LUMINÁRIA ARANDELA TIPO TARTARUGA PARA 1 LÂMPADA LED - FORNECIMENTO E INSTALAÇÃO. AF_11/2017 | UN | 18
|  | INSTALAÇÕES ELÉTRICAS | UN | 18
13159 | 15.06.02 | POSTE BALIZADOR PARA JARDIM, EM ALUMÍNIO PRETO, + LED 12 W BRANCO FRIO ST1301 ( STARLUMEN OU SIMILAR) | UN | 20
|  | INSTALAÇÕES ELÉTRICAS | UN | 20
12870 | 15.06.03 | REFLETOR TR LED, CORPO EM ALUMINIO, VIDRO TEMPERADO, POTENCIA 30W, BIVOLT, TEMP.COR 3000K/6000K, IP-65, DA TASCHIBRA OU SIMILAR | UN | 8
|  | REFLETOR LETREIRO | UN | 2
|  | REFLETOR EMBUTIDO NO SOLO | UN | 6
805 | 15.06.04 | SINALIZADOR DUPLO P/ ENTRADA VEÍCULOS (TECNOLUX REF. TW75 OU SIMILAR) | UN | 2
|  | Projetor 86w - área externa | UN | 2
8927 | 15.06.05 | POSTE RETO TELECÔNICO FLANGEADO, GALVANIZADO, REF. PT - 100B/80L, H= 8 METROS, DA METAL LIGHT OU SIMILAR, COM 03 PROJETORES REF.: IE-532/2 DA METAL LIGHT OU SIMILAR, INCLUSIVE LÂMPADA E REATOR | UN | 4
|  | Poste - área externa | UN | 4
8896 | 15.06.06 | CAIXA DE PASSAGEM PVC 15X15X8CM P/ELETRICA, TIPO AQUATIC OU SIMILAR | UN | 10
|  | INSTALAÇÕES ELÉTRICAS | UN | 10
4404 | 15.06.07 | CAIXA DE PASSAGEM EM ALVENARIA DE TIJOLOS MACIÇOS ESP. = 0,12M, DIM. INT. = 0,30 X 0,30 X 0,50M | UN | 8
|  | Área externa | UN | 8
CÓDIGO | ITEM | DISCRIMINAÇÃO | UNID. | QUANT. | LARGURA | COMP. | ALTURA | PERÍMETRO | DESCONTOS | ÁREA(m²) | VOLUME
| 15.07 | CABEAMENTO ESTRUTURADO
8362 | 15.07.01 | FORNECIMENTO E MONTAGEM DE GUIA DE CABOS HORIZONTAIS FECHADO DE CORPO DE AÇO SAE 1020, PROF=40MM | UN | 16
|  | INSTALAÇÕES LÓGICA | UN | 16
11417 | 15.07.02 | BANDEJA PARA RACK 19", DESLIZANTE, PERFURADA, 400MM DE PROFUNDIDADE | UN | 4
|  | INSTALAÇÕES LÓGICA | UN | 4
10268 | 15.07.03 | FORNECIMENTO E INSTALAÇÃO DE PATCH CORDS CAT.6 C/2,50M - REV 02 | UN | 100
|  | INSTALAÇÕES LÓGICA | UN | 100
11242 | 15.07.04 | FORNECIMENTO E INSTALAÇÃO DE CONECTOR RJ 45 MACHO CAT 6 | UN | 100
|  | INSTALAÇÕES LÓGICA | UN | 100
706 | 15.07.05 | CAIXA DE PASSAGEM PARA TELEFONE, PADRÃO TELEBRÁS, 60 X 60 X 12 CM, EM CHAPA AÇO GALVANIZ. | M | 7
|  | INSTALAÇÕES LÓGICA | UN | 7
I-00049 | 15.07.06 | CABISTA PARA INSTALAÇÃO TELEFÔNICA | H | 160
|  | CABISTA PARA INSTALAÇÃO DO (RACK, SWITCH, PATCH PANEL, VOICE PANEL E CENTRAL PABX) | H | 160
10592 | 15.07.07 | ENCARGOS COMPLEMENTARES - CABISTA | H | 160
|  | CABISTA PARA INSTALAÇÃO DO (RACK, SWITCH, PATCH PANEL, VOICE PANEL E CENTRAL PABX) | H | 160
88264 | 15.07.08 | ELETRICISTA COM ENCARGOS COMPLEMENTARES | H | 160
|  | CABISTA PARA INSTALAÇÃO DO (RACK, SWITCH, PATCH PANEL, VOICE PANEL E CENTRAL PABX) | H | 160
10793 | 15.07.09 | CAIXA DE PASSAGEM PVC, 4" X 2" CM, EMBUTIR, P/ELETRODUTO | UN | 25
|  | INSTALAÇÕES LÓGICA | UN | 25
743 | 15.07.10 | CAIXA DE PASSAGEM PVC, 4" X 4" CM, EMBUTIR, P/ELETRODUTO | UN | 17
|  | INSTALAÇÕES LÓGICA | UN | 17
91936 | 15.07.11 | CAIXA OCTOGONAL 4" X 4", PVC, INSTALADA EM LAJE - FORNECIMENTO E INSTALAÇÃO. AF_12/2015 | UN | 1
|  | INSTALAÇÕES LÓGICA | UN | 1
3811 | 15.07.12 | CANALETA PLÁSTICA 25MM X 25MM, SCHNEIDER OU SIMILAR | UN | 27
|  | INSTALAÇÕES LÓGICA | UN | 27
7817 | 15.07.13 | TOMADA DUPLA PARA LÓGICA RJ45, 4"X2", EMBUTIR, COMPLETA, REF.0605, FAME OU SIMILAR | UN | 194
|  | INSTALAÇÕES LÓGICA | UN | 194
794 | 15.07.14 | TOMADA PARA LÓGICA, RJ45, COM CAIXA SOBREPOR, APARENTE | UN | 12
|  | INSTALAÇÕES LÓGICA | UN | 12
7792 | 15.07.15 | TOMADA DUPLA PARA LÓGICA RJ45, 4"X4", EMBUTIR, COMPLETA | UN | 26
|  | INSTALAÇÕES LÓGICA | UN | 26
I-10322 | 15.07.16 | CERTIFICAÇÃO DE REDE CABEAMENTO ESTRUTURADO (REF: OBRA SERGIPETEC) | UN | 232
|  | INSTALAÇÕES LÓGICA | UN | 232
12984 | 15.07.17 | PLACA CEGA PARA CAIXA DE PVC 4" X 2", P/ ELETRODUTO | UN | 2
|  | INSTALAÇÕES LÓGICA | UN | 2
8998 | 15.07.18 | PLACA CEGA PARA CAIXA DE PVC 4"X 4", P/ELETRODUTO | UN | 2
|  | INSTALAÇÕES LÓGICA | UN | 2
91872 | 15.07.19 | ELETRODUTO RÍGIDO ROSCÁVEL, PVC, DN 32 MM (1"), PARA CIRCUITOS TERMINAIS, INSTALADO EM PAREDE - FORNECIMENTO E INSTALAÇÃO. AF_12/2015 | M | 302.292
|  | ELETRODUTO RIGIDO 32MM - PAREDES | M | 198.24
|  | ELETRODUTO RIGIDO 32MM - PISO | M | 104.052
91917 | 15.07.20 | CURVA 90 GRAUS PARA ELETRODUTO, PVC, ROSCÁVEL, DN 32 MM (1"), PARA CIRCUITOS TERMINAIS, INSTALADA EM PAREDE - FORNECIMENTO E INSTALAÇÃO. AF_12/2015 | UN | 20
|  | INSTALAÇÕES LÓGICA | UN | 20
91885 | 15.07.21 | LUVA PARA ELETRODUTO, PVC, ROSCÁVEL, DN 32 MM (1"), PARA CIRCUITOS TERMINAIS, INSTALADA EM PAREDE - FORNECIMENTO E INSTALAÇÃO. AF_12/2015 | UN | 20
|  | INSTALAÇÕES LÓGICA | UN | 20
344 | 15.07.22 | BUCHA COM ARRUELA EM LIGA ESPECIAL ZAMAK P/ELETRODUTO 25MM, D=1" | UN | 10
|  | INSTALAÇÕES LÓGICA | UN | 10
91873 | 15.07.23 | ELETRODUTO RÍGIDO ROSCÁVEL, PVC, DN 40 MM (1 1/4"), PARA CIRCUITOS TERMINAIS, INSTALADO EM PAREDE - FORNECIMENTO E INSTALAÇÃO. AF_12/2015 | M | 36
|  | INSTALAÇÕES LÓGICA | M | 36
364 | 15.07.24 | CURVA PARA ELETRODUTO DE PVC RÍGIDO ROSCÁVEL, DIÂM = 40MM (1 1/4") | UN | 5
|  | INSTALAÇÕES LÓGICA | UN | 5
373 | 15.07.25 | LUVA PARA ELETRODUTO DE PVC RÍGIDO ROSCÁVEL, DIA=40MM (1 1/ 4") | UN | 4
|  | INSTALAÇÕES LÓGICA | UN | 4
9925 | 15.07.26 | BUCHA COM ARRUELA EM LIGA ESPECIAL ZAMAK P/ELETRODUTO 32MM, D=1 1/4" | UN | 20
|  | INSTALAÇÕES LÓGICA | UN | 20
91834 | 15.07.27 | ELETRODUTO FLEXÍVEL CORRUGADO, PVC, DN 25 MM (3/4"), PARA CIRCUITOS TERMINAIS, INSTALADO EM FORRO - FORNECIMENTO E INSTALAÇÃO. AF_12/2015 | M | 453.6
|  | INSTALAÇÕES LÓGICA | M | 453.6
I-00001900 | 15.07.28 | LUVA DE PRESSAO, EM PVC, DE 32 MM, PARA ELETRODUTO FLEXIVEL | UN | 3
|  | INSTALAÇÕES LÓGICA | UN | 3
764 | 15.07.29 | FORNECIMENTO E INSTALAÇÃO DE ELETROCALHA PERFURADA 300 X 100 X 3000 MM (REF. MOPA OU SIMILAR) | M | 130.89
|  | INSTALAÇÕES LÓGICA | M | 130.89
9521 | 15.07.30 | CURVA HORIZONTAL 300 X 100 MM PARA ELETROCALHA METÁLICA, COM ÂNGULO 90° (REF.: MOPA OU SIMILAR) | UN | 6
|  | INSTALAÇÕES LÓGICA | UN | 6
9520 | 15.07.31 | CURVA DE INVERSÃO 300 X 100 MM PARA ELETROCALHA METÁLICA (REF.: MOPA OU SIMILAR) | UN | 2
|  | INSTALAÇÕES LÓGICA | UN | 2
8782 | 15.07.32 | TÊ HORIZONTAL 300 X 100 MM PARA ELETROCALHA METÁLICA (REF. MOPA OU SIMILAR) | UN | 4
|  | INSTALAÇÕES LÓGICA | UN | 4
8222 | 15.07.33 | CRUZETA 400 X 100 MM PARA ELETROCALHA PERFURADA METÁLICA (REF.: MOPA OU SIMILAR) | UN | 3
|  | INSTALAÇÕES LÓGICA | UN | 3
8783 | 15.07.34 | REDUÇÃO CONCÊNTRICA 300 X 100 X 100MM PARA ELETROCALHA METÁLICA (REF. MOPA OU SIMILAR) | UN | 8
|  | INSTALAÇÕES LÓGICA | UN | 8
7820 | 15.07.35 | JUNÇÃO PARA ELETROCALHA METÁLICA 100MM(REF. MOPA OU SIMILAR) | UN | 32
|  | INSTALAÇÕES LÓGICA | UN | 32
9669 | 15.07.36 | PERFILADO, PRÉ-ZINCADO A FOGO, PERFURADO 38 X 38 X 6000MM | UN | 6
|  | INSTALAÇÕES LÓGICA | UN | 6
9525 | 15.07.37 | SUPORTE HORIZONTAL 300 X 100 MM PARA FIXAÇÃO DE ELETROCALHA METÁLICA (REF.: MOPA OU SIMILAR) | UN | 18
|  | INSTALAÇÕES LÓGICA | UN | 18
12498 | 15.07.38 | BARRA ROSCADA BICROMATIZADA Ø 3/8" X 3000MM | UN | 12
|  | INSTALAÇÕES LÓGICA | UN | 12
4190 | 15.07.39 | CHUMBADOR PARABOLT INOX 3/8" X 5", FORNECIMENTO | UN | 60
|  | INSTALAÇÕES LÓGICA | UN | 60
721 | 15.07.40 | FORNECIMENTO E INSTALAÇÃO DE PORCA SEXTAVADA 3/8" (REF VL 1.55 VALEMAM OU SIMILAR) | UN | 60
|  | INSTALAÇÕES LÓGICA | UN | 60
12506 | 15.07.41 | ARRUELA LISA DE 3/8" | UN | 120
|  | INSTALAÇÕES LÓGICA | UN | 120
12494 | 15.07.42 | PARAFUSO CABEÇA LENTILHA AUTO-TRAVANTE 1/4" X 3/4", BICROMATIZADA | UN | 170
|  | INSTALAÇÕES LÓGICA | UN | 170
9816 | 15.07.43 | ARRUELA LISA ZINCADA D=1/4" | UN | 320
|  | INSTALAÇÕES LÓGICA | UN | 320
9832 | 15.07.44 | PORCA SEXTAVADA ZINCADA 1/4" (FORNECIMENTO E COLOCAÇÃO) | UN | 320
|  | INSTALAÇÕES LÓGICA | UN | 320
7138 | 15.07.45 | FORNECIMENTO E LANÇAMENTO DE CABO UTP 4 PARES CAT 6 | M | 7533.096
|  | INSTALAÇÕES LÓGICA | M | 7533.096
9277 | 15.07.46 | FITA METÁLICA PERFURADA | M | 20
|  | INSTALAÇÕES LÓGICA | M | 20
4000 | 15.07.47 | FECHO PARA FITA AÇO INOX 3/4 E 1/2", FUSIMEC OU SIMILAR - FORNECIMENTO | UN | 2
|  | INSTALAÇÕES LÓGICA | UN | 2
3770 | 15.07.48 | DUTO CORRUGADO FLEXÍVEL EM PEAD Ø = 1.1/4', TIPO KANALEX OU SIMILAR, LANÇADO DIRETAMENTE NO SOLO, EXCLUSIVE ESCAVAÇÃO E REATERRO | M | 32.4
|  | INSTALAÇÕES LÓGICA | M | 32.4
CÓDIGO | ITEM | DISCRIMINAÇÃO | UNID. | QUANT. | LARGURA | COMP. | ALTURA | PERÍMETRO | DESCONTOS | ÁREA(m²) | VOLUME
| 15.08 | CFTV
I-06698 | 15.08.01 | TÉCNICO EM INFORMÁTICA - 40H - REV 02" | H | 160
|  | Técnico em informática, instalação de câmera. | H | 160
8362 | 15.08.02 | FORNECIMENTO E MONTAGEM DE GUIA DE CABOS HORIZONTAIS FECHADO DE CORPO DE AÇO SAE 1020, PROF=40MM | UN | 5
|  | Guia de cabos |  | 5
10268 | 15.08.03 | FORNECIMENTO E INSTALAÇÃO DE PATCH CORD, CAT. 6, C/ 2,50 M - REV. 02 | UN | 60
|  | Patch cord - CFTV | UN | 60
11417 | 15.08.04 | BANDEJA PARA RACK 19", DESLIZANTE, PERFURADA, 400MM DE PROFUNDIDADE | UN | 4
|  | bandeja par rack 19''- CFTV | UN | 4
11242 | 15.08.05 | FORNECIMENTO E INSTALAÇÃO DE CONECTOR RJ 45 MACHO CAT 6 | UN | 73
|  | Conector macho RJ 45- CFTV | UN | 73
7138 | 15.08.06 | FORNECIMENTO E LANÇAMENTO DE CABO UTP 4 PARES CAT 6 | M | 2760
|  | Cabo UTP - CFTV |  | 2760
11214 | 15.08.07 | TOMADA PARA LÓGICA RJ45, COM CAIXA PVC, EMBUTIDA, CAT. 6 | UN | 13
|  | Tomada simples RJ-45 - CFTV |  | 13
7817 | 15.08.08 | TOMADA DUPLA PARA LÓGICA RJ45, 4"X2", EMBUTIR, COMPLETA, REF.0605, FAME OU SIMILAR | UN | 1
|  | Tomada dupla RJ-45 - CFTV |  | 1
8896 | 15.08.09 | CAIXA DE PASSAGEM PVC 15X15X8CM P/ELETRICA, TIPO AQUATIC OU SIMILAR | UN | 21
|  | Caixa de passagem pvc - CFTV |  | 21
9139 | 15.08.10 | CAIXA DE PASSAGEM PVC 20 X 20CM, SISTEMA "X", COM TAMPA | UN | 4
|  | Caixa de passagem pvc - CFTV |  | 4
670 | 15.08.11 | CAIXA DE PASSAGEM PARA TELEFONE, PADRÃO TELEBRÁS, 40X40X12CM, EM CHAPA AÇO GALV. - FORNECIMENTO | UN | 4
|  | Central técnica | UN | 4
654 | 15.08.12 | CAIXA DE DERIVAÇÃO EM PVC 4" X 2" C/TAMPA CEGA, EMBUTIR, P/ELETRODUTO | UN | 18
|  | Caixa de derivação ecom placa cega - CFTV | UN | 18
7269 | 15.08.13 | POSTE DE AÇO GALVANIZADO CÔNICO CONTÍNO RETO, DIÂMETRO SUPERIOR 60MM, DIÂMETRO DA BASE 115MM, ALTURA TOTAL 5M, CONIPOST REF. SÉRIE 0005/CLASSE 60 DA CONIPOST OU SIMILAR | M | 3
|  | Poste telecônico - CFTV | UN | 3
91840 | 15.08.14 | ELETRODUTO FLEXÍVEL CORRUGADO, PEAD, DN 40 MM (1 1/4"), PARA CIRCUITOS TERMINAIS, INSTALADO EM FORRO - FORNECIMENTO E INSTALAÇÃO. AF_12/2015 | M | 180
|  | Eletroduto PEAD - CFTV | M | 180
97667 | 15.08.15 | ELETRODUTO FLEXÍVEL CORRUGADO, PEAD, DN 50 (1 ½) - FORNECIMENTO E INSTALAÇÃO. AF_04/2016 | M | 36
|  | Eletroduto PEAD - CFTV | M | 36
97668 | 15.08.16 | ELETRODUTO FLEXÍVEL CORRUGADO, PEAD, DN 63 (2") - FORNECIMENTO E INSTALAÇÃO. AF_04/2016 | UN | 60
|  | Eletroduto PEAD - CFTV | M | 60
354 | 15.08.17 | ELETRODUTO DE PVC RÍGIDO ROSCÁVEL, DIÂM = 32MM (1") | UN | 7.2
|  | Eletroduto rosqueável - CFTV | M | 7.2
363 | 15.08.18 | CURVA PARA ELETRODUTO DE PVC RÍGIDO ROSCÁVEL, DIÂM = 32MM (1") | UN | 2
|  | Curva eletroduto- CFTV | UN | 2
372 | 15.08.19 | LUVA PARA ELETRODUTO DE PVC RÍGIDO ROSCÁVEL, DIÂM = 32MM (1") | UN | 2
|  | Luva eletroduto- CFTV | UN | 2
344 | 15.08.20 | BUCHA COM ARRUELA EM LIGA ESPECIAL ZAMAK P/ELETRODUTO 25MM, D=1" | UN | 2
|  | Bucha de aluminio para eletroduto - CFTV | UN | 2
91865 | 15.08.21 | ELETRODUTO RÍGIDO ROSCÁVEL, PVC, DN 40 MM (1 1/4"), PARA CIRCUITOS TERMINAIS, INSTALADO EM FORRO - FORNECIMENTO E INSTALAÇÃO. AF_12/2015 | M | 25.2
|  | Eletroduto rigido roscavel - CFTV | M | 25.2
364 | 15.08.22 | CURVA PARA ELETRODUTO DE PVC RÍGIDO ROSCÁVEL, DIÂM = 40MM (1 1/4") | UN | 7
|  | Curva para eletroduto- CFTV | UN | 7
373 | 15.08.23 | LUVA PARA ELETRODUTO DE PVC RÍGIDO ROSCÁVEL, DIÂM = 40MM (1 1/4") | UN | 7
|  | Luva eletroduto- CFTV | UN | 7
9925 | 15.08.24 | BUCHA COM ARRUELA EM LIGA ESPECIAL ZAMAK P/ELETRODUTO 32MM, D=1 1/4" | UN | 7
|  | Bucha de aluminio para eletroduto - CFTV | UN | 7
91834 | 15.08.25 | ELETRODUTO FLEXÍVEL CORRUGADO, PVC, DN 25 MM (3/4"), PARA CIRCUITOS TERMINAIS, INSTALADO EM FORRO - FORNECIMENTO E INSTALAÇÃO. AF_12/2015 | M | 120
|  | Eletroduto - CFTV | M | 120
91837 | 15.08.26 | ELETRODUTO FLEXÍVEL CORRUGADO REFORÇADO, PVC, DN 32 MM (1"), PARA CIRCUITOS TERMINAIS, INSTALADO EM FORRO - FORNECIMENTO E INSTALAÇÃO. AF_03/2023 | M | 156
|  | Eletroduto reforçado - CFTV | M | 156
I-00001899 | 15.08.27 | LUVA DE PRESSAO, EM PVC, DE 25 MM, PARA ELETRODUTO FLEXIVEL | UN |  |  | 21
|  | Luva - CFTV | UN |  |  | 21
91846 | 15.08.28 | ELETRODUTO PVC FLEXIVEL CORRUGADO, REFORCADO, COR LARANJA, DE 32 MM, PARA LAJES E PISOS | M |  |  | 108
|  | Eletroduto reforçado 32mm CFTV | M |  |  | 108
I-00001900 | 15.08.29 | LUVA DE PRESSAO, EM PVC, DE 32 MM, PARA ELETRODUTO FLEXIVEL | UN | 6
|  | Luva pressao 32mm CFTV | UN | 6
8075 | 15.08.30 | CAIXA DE PASSAGEM EM ALVENARIA DE TIJOLOS MACIÇOS ESP. = 0,12M, DIM. INT. = 0,30 X 0,30 X 0,30M | UN | 15
|  | Caixa de alvenaria30x30 CFTV | UN | 15
CÓDIGO | ITEM | DISCRIMINAÇÃO | UNID. | QUANT. | LARGURA | COMP. | ALTURA | PERÍMETRO | DESCONTOS | ÁREA(m²) | VOLUME
| 16.00 | INSTALAÇÕES DE CLIMATIZAÇÃO
89806 | 16.01 | JOELHO 45 GRAUS, PVC, SERIE NORMAL, ESGOTO PREDIAL, DN 75 MM, JUNTA ELÁSTICA, FORNECIDO E INSTALADO EM PRUMADA DE ESGOTO SANITÁRIO OU VENTILAÇÃO. AF_08/2022 | UN | 69
|  | BENGALAS PRA SAÍDA DE TUBULAÇÃO DE COBRE NA LAJE - 3UN JOELHOS 45º DE Ø75MM POR SAÍDA | UN | 69
89799 | 16.02 | TUBO PVC, SERIE NORMAL, ESGOTO PREDIAL, DN 75 MM, FORNECIDO E INSTALADO EM PRUMADA DE ESGOTO SANITÁRIO OU VENTILAÇÃO. AF_08/2022 | M |  |  | 26
|  | BENGALAS PRA SAÍDA DE TUBULAÇÃO DE COBRE NA LAJE - 1M DE TUBO DE Ø75MM POR SAÍDA | M |  |  | 26
90441 | 16.03 | FURO EM CONCRETO PARA DIÂMETROS MAIORES QUE 75 MM. AF_05/2015 | UN | 23
|  | BENGALAS PRA SAÍDA DE TUBULAÇÃO DE COBRE NA LAJE - 1UN DE FURO DE CONCRETO DE Ø75MM POR SAÍDA | UN | 23
9384 | 16.04 | TUBO PVC RÍGIDO C/ANEL BORRACHA, SERIE REFORÇADA, P/ESGOTO E AGUAS PLUVIAIS, D = 40MM - REV 01_11/2021 | M |  |  | 180
|  | DRENOS DOS CONDICIONADORES DE AR | M |  |  | 180
1670 | 16.05 | JOELHO DE 45° EM PVC RÍGIDO C/ ANÉIS, PARA ESGOTO SECUNDÁRIO, DIÂM = 40MM | UN | 17
|  | DRENOS DOS CONDICIONADORES DE AR | UN | 17
1674 | 16.06 | JUNÇÃO 45° EM PVC RÍGIDO C/ ANÉIS, PARA ESGOTO SECUNDÁRIO, DIÂM = 40MM | M | 11
|  | DRENOS DOS CONDICIONADORES DE AR | M | 11
7289 | 16.07 | FORNECIMENTO E INSTALAÇÃO DE TUBULAÇÃO EM COBRE P/ INTERLIGAÇÃO DO CONDENSADOR AO EVAPORADOR, INCLUSIVE ISOLAMENTO, ALIMENTAÇÃO ELÉTRICA, CONEXÕES E FIXAÇÕES, P/ CONDICIONADORES DE AR SPLIT SYSTEM ATÉ 48.000 BTU. | M |  |  | 268.07
|  | EV01 - CD01 | M |  |  | 14.82
|  | EV02 - CD02 | M |  |  | 15
|  | EV03 - CD03 | M |  |  | 8.8
|  | EV04 - CD04 | M |  |  | 8.8
|  | EV05 - CD05 | M |  |  | 8.6
|  | EV06 - CD06 | M |  |  | 11.1
|  | EV07 - CD07 | M |  |  | 13.8
|  | EV08 - CD08 | M |  |  | 16.5
|  | EV09 - CD09 | M |  |  | 16.5
|  | EV10 - CD10 | M |  |  | 16.5
|  | EV11 - CD11 | M |  |  | 8
|  | EV12 - CD12 | M |  |  | 9.5
|  | EV13 - CD13 | M |  |  | 11.5
|  | EV14 - CD14 | M |  |  | 8.5
|  | EV15 - CD15 | M |  |  | 7.5
|  | EV16 - CD16 | M |  |  | 7.5
|  | EV17 - CD17 | M |  |  | 8.5
|  | EV18 - CD18 | M |  |  | 15.5
|  | EV19 - CD19 | M |  |  | 13.6
|  | EV20 - CD20 | M |  |  | 6
|  | EV21 - CD21 | M |  |  | 12.05
|  | EV22 - CD22 | M |  |  | 14
|  | EV23 - CD23 | M |  |  | 15.5
13271 | 16.08 | INSTALAÇÃO DE AR CONDICIONADO SPLIT (EVAPORADORA E CONDENSADORA), HI-WALL (PAREDE), ATÉ 9000 BTU/H | M | 2
|  | AR CONDICIONADO - RECEPÇÃO | UN | 2
13274 | 16.09 | INSTALAÇÃO DE AR CONDICIONADO SPLIT (EVAPORADORA E CONDENSADORA), HI-WALL (PAREDE), DE 12000 BTU/H ATÉ 18000 BTU/H | M | 16
|  | AR CONDICIONADO - RECEPÇÃO | UN | 1
|  | AR CONDICIONADO - CADASTRO | UN | 1
|  | AR CONDICIONADO - OAB | UN | 1
|  | AR CONDICIONADO - DEFEN. PÚBLICA | UN | 1
|  | AR CONDICIONADO - VARA CÍVEL - AUDIÊNCIA | UN | 2
|  | AR CONDICIONADO - VARA CÍVEL - ASSESSORIA | UN | 1
|  | AR CONDICIONADO - VARA CÍVEL - GABINETE JUIZ | UN | 1
|  | AR CONDICIONADO - VARA CÍVEL - SECRETARIA | UN | 2
|  | AR CONDICIONADO - VARA CRIMINAL - ASSESSORIA | UN | 1
|  | AR CONDICIONADO - VARA CRIMINAL - GABINETE JUIZ | UN | 1
|  | AR CONDICIONADO - VARA CRIMINAL - SECRETARIA | UN | 2
|  | AR CONDICIONADO - CENTRAL TÉCNICA | UN | 2
13275 | 16.10 | INSTALAÇÃO DE AR CONDICIONADO SPLIT (EVAPORADORA E CONDENSADORA), HI-WALL (PAREDE), DE 24000 BTU/H ATÉ 30000 BTU/H" | UN | 5
|  | AR CONDICIONADO - VARA CRIMINAL - AUDIÊNCIA | UN | 1
|  | AR CONDICIONADO - VARA CRIMINAL - SALÃO DO JURI | UN | 4
11509 | 16.11 | GÁS REFRIGERANTE R22 | KG | 25
|  | COMPLEMENTO DE GÁS PARA INSTALAÇÕES DE AR | KG | 25
CÓDIGO | ITEM | DISCRIMINAÇÃO | UNID. | QUANT. | LARGURA | COMP. | ALTURA | PERÍMETRO | DESCONTOS | ÁREA(m²) | VOLUME
| 17.00 | INSTALAÇÕES DE GÁS
7838 | 17.01 | PIG TAIL OU CHICOTE FLEXÍVEL DE COBRE, B-190, PARA CONDUÇÃO DE GÁS | UN | 1
|  | LIGAÇÃO ENTRE O BOTIJÃO E A TUBULAÇÃO | UN | 1 | [7 empty] | Placa de "Cuidado" fixada na porta
2555 | 17.02 | PLACA 20X35 EM CHAPA ESMALTADA PARA IDENTIFICAÇÃO DE LOGRADOUROS | UN | 1 | [7 empty] | PLACA DE "CUIDADO" FIXADA NA PORTA
|  | PLACA DE "CUIDADO" FIXADA NA PORTA | UN | 1
92312 | 17.03 | COTOVELO EM COBRE, DN 22 MM, 90 GRAUS, SEM ANEL DE SOLDA, INSTALADO EM RAMAL DE DISTRIBUIÇÃO FORNECIMENTO E INSTALAÇÃO. AF_12/2015 | UN | 6
|  | COTOVELOS TUBULAÇÃO DE GÁS | UN | 6
1360 | 17.04 | TUBO DE COBRE RÍGIDO D= 22MM | M |  |  | 15
|  | TUBULAÇÃO DA INSTALAÇÃO CASA DE GÁS | M |  |  | 15
1369 | 17.05 | CURVA DE LATÃO, COBRE OU BRONZE, JUNTAS SOLDADAS, DIÂM = 22MM (3/4") | UN | 3
|  | CURVAS TUBULAÇÃO DE GÁS | UN | 3
I-08690 | 17.06 | ABRAÇADEIRA 22MM | UN | 5
|  | ABRAÇADEIRAS PARA MANGUEIRA DE GÁS | UN | 5
10881 | 17.07 | REGULADOR DE GÁS 2º ESTÁGIO DE 7 KG/H (INSTALAÇÃO GÁS) | UN | 1
|  | REGULADOR DAS CASAS DE GÁS | UN | 1
10024 | 17.08 | CANALETA EM BLOCOS DE CONCRETO TIPO "U" (CALHA) 12X19X39, PREENCHIDOS COM ARGAMASSA TRAÇO T5(1:2:8) | M |  |  | 15
|  | TUBULAÇÃO DA INSTALAÇÃO CASA DE GÁS |  |  |  | 15
12032 | 17.09 | ARGAMASSA CAL E AREIA TRAÇO 1:4 - CONFECÇÃO MECÂNICA E TRANSPORTE | M³ | [7 empty] | 0.342
|  | TUBULAÇÃO DA INSTALAÇÃO CASA DE GÁS | M³ |  | 0.12 | 15 | 0.19 |  |  |  | 0.342
CÓDIGO | ITEM | DISCRIMINAÇÃO | UNID. | QUANT. | LARGURA | COMP. | ALTURA | PERÍMETRO | DESCONTOS | ÁREA(m²) | VOLUME
| 18.00 | INSTALAÇÕES DE SONORIZAÇÃO
353 | 18.01 | ELETRODUTO DE PVC RIGIDO ROSCAVEL, DIAM=25MM (3/4") | M |  |  | 200
|  | SISTEMA DE SOM SALÃO DO JURI | m |  |  | 200
743 | 18.02 | CAIXA DE PASSAGEM PVC, 4" X 4" CM, EMBUTIR, P/ELETRODUTO | UN | 15
|  | SISTEMA DE SOM SALÃO DO JURI | un | 15
COMP/ELE -18 | 18.03 | FORNECIMENTO E INSTALAÇÃO DE ARANDELA TIPO SONOFLETOR DE TETO ACUSTICA 6" AXIAL | UN | 12
|  | SISTEMA DE SOM SALÃO DO JURI | un | 12
CÓDIGO | ITEM | DISCRIMINAÇÃO | UNID. | QUANT. | LARGURA | COMP. | ALTURA | PERÍMETRO | DESCONTOS | ÁREA(m²) | VOLUME
| 19.00 | ELEMENTOS DECORATIVOS
| 19.01 | BANCADAS DE GRANITO E RODAMÃO
10777 | 19.01.01 | BANCADA EM GRANITO VERDE UBATUBA, E = 2CM, COM FILETE 3CM - CONFORME DETALHES PROJETO ARQUITETONICO | M² | [6 empty] | 11.9653
|  | WC DO JUIZ (2) | M² | 2 | [5 empty] | 0.778
|  | WC FEM E MASC SERVIDORES (2) - LAVATÓRIO | M² | 2 | [5 empty] | 1.0562
|  | WC FUNCIONÁRIOS | M² | [6 empty] | 0.389
|  | WC PUB MASC E FEM (2) | M² | 2 | [5 empty] | 0.778
|  | WC MP E DEF (2) | M² | 2 | [5 empty] | 0.778
|  | COPA | M² | [6 empty] | 1.3237
|  | RECEPÇÃO | M² | 2 | [5 empty] | 4.6416
|  | CADASTRO/DISTRIBUIÇÃO | M² | [6 empty] | 2.2208
11365 | 19.01.02 | DIVISÓRIA EM GRANITO VERDE UBATUBA, POLIDO DOS DOIS LADOS, ACABAMENTO BOLEADO, E= 2CM, ASSENTADO COM ARGAMASSA TRACO 1:4, ARREMATE EM CIMENTO BRANCO, EXCLUSIVE FERRAGENS | M² | [6 empty] | 7.434
|  | WC SERVIDORES | M² | 2 | [5 empty] | 7.434
CÓDIGO | ITEM | DISCRIMINAÇÃO | UNID. | QUANT. | LARGURA | COMP. | ALTURA | PERÍMETRO | DESCONTOS | ÁREA(m²) | VOLUME
| 19.02 | ACESSÓRIOS
4629 | 19.02.01 | BICICLETÁRIO EM TUBO DE AÇO GALVANIZADO DIAM=50MM, EXCETO PINTURA DE ACABAMENTO | M |  |  | 15.4
|  | BICICLETÁRIO ESTACIONAMENTO | M |  |  | 15.4
12627 | 19.02.02 | MASTRO SIMPLES EM TUBO FERRO GALVANIZADO, ALT (ÚTIL)= 6,80M (3,80M X 2 + 2,20M X 1 1/2) - CONFORME DETALHES PROJETO ARQUITETONICO | UN | 3
|  | MASTROS SIMPLES | UN | 3
2437 | 19.02.03 | BASE PARA FIXAÇÃO DE MASTRO TRIPLO | UN | 1
|  | BASE PARA MASTRO | UN | 1
8539 | 19.02.04 | ESCADA MARINHEIRO, COM DEGRAUS EM BARRA REDONDA DE 3/4", GUARDA-CORPO EM BARRA CHATA DE 1 1/2" X 1/4" E PATAMAR(1,05 X 0,95M) EM CHAPA EXPANDIDA DE 1/4 | UN |  |  | 8.7764
|  | ESCADA ACESSO A COBERTA 1 | M |  |  | 6.3264
|  | ESCADA ACESSO A COBERTA 2 | M |  |  | 2.45
1939 | 19.02.05 | COMPENSADO 15MM C/ FORMICA BRILHANTE COLADA C/ FORMICOLA OU SIMILAR, PARA PAREDE | M² | [6 empty] | 9.2025
|  | SALA DE AUDIÊNCIA - VARA CÍVEL | M² |  |  | 5.3 | 0.45 |  |  | 2.385
|  | SALA DE AUDIÊNCIA - VARA CRIMINAL | M² |  |  | 15.15 | 0.45 |  |  | 6.8175
COMP - 00/018 | 19.02.06 | FORNECIMENTO E INSTALAÇÃO PAINEL EM MDF 15mm NA COR NOGAL ESCURO, DA MARCA DE REFERÊNCIA FÓRMICA NO SALÃO DE JURI | UN | 1
|  | INSTALAÇÃO DE PAINEL MDF SALÃO DO JURI | UN | 1
| 19.03 | ACESSIBILIDADE
13113 | 19.03.01 | BARRA DE APOIO, RETA, FIXA, EM AÇO INOX, L=80CM, D=1 1/4", JACKWAL OU SIMILAR | UN | 2
|  | WC PCD MASC | UN | 2
|  | WC PCD FEM | UN | 2
13112 | 19.03.02 | BARRA DE APOIO, RETA, FIXA, EM AÇO INOX, L=70CM, D=1 1/4", JACKWAL OU SIMILAR | UN | 2
|  | WC PCD MASC | UN | 1
|  | WC PCD FEM | UN | 1
13110 | 19.03.03 | BARRA DE APOIO, RETA, FIXA, EM AÇO INOX, L=40CM, D=1 1/4", JACKWAL OU SIMILAR | UN | 4
|  | WC PCD MASC | UN | 2
|  | WC PCD FEM | UN | 2
12385 | 19.03.04 | GUARDA-CORPO H = 1,10M E CORRIMÃO EM AÇO INOX, BARRAS SUPERIORES ALT=0,92M E 0,70M E BARRA INFERIOR, DIAM= 1.1/2" R, BARRAS VERTICAIS D=3/4" A CADA 0,11M, CURVAS DE AÇO INOX. - ESCADA | M |  |  | 96.6212
|  | CORRIMÃO E GUARDA CORPO RAMPA - FRONTAL | M |  |  | 53.4212
|  | CORRIMÃO RAMPA - ACESSO LATERAL ESQUERDO | M |  |  | 37.47
|  | CORRIMÃO ESCADA - ACESSO LATERAL DIREITO | M |  |  | 5.73
104658 | 19.03.05 | PISO PODOTÁTIL DE ALERTA OU DIRECIONAL, DE CONCRETO, ASSENTADO SOBRE ARGAMASSA. AF_05/2023 | M² | [6 empty] | 28.62
|  | PISO DE ALERTA COR VERMELHO | M² | 180 | 0.3 |  | 0.3 |  |  | 16.2
|  | PISO DIRECIONAL COR VERMELHO | M² | 138 | 0.3 |  | 0.3 |  |  | 12.42
101094 | 19.03.06 | PISO PODOTÁTIL DE ALERTA OU DIRECIONAL, DE PVC, ASSENTADO SOBRE ARGAMASSA. AF_05/2020 | M |  |  |  |  | 62.7
|  | PISO DE ALERTA COR VERMELHO | M | 74 |  | 0.3 |  | 22.2
|  | PISO DIRECIONAL COR VERMELHO | M | 135 |  | 0.3 |  | 40.5
2228 | 19.03.07 | FITA ANTIDERRAPANTE SAFETY-WALK "3M" L=5CM OU SIMILAR | M |  |  | 70
|  | SALÃO DO JÚRI | M |  |  | 70
CÓDIGO | ITEM | DISCRIMINAÇÃO | UNID. | QUANT. | LARGURA |  | ALTURA | PERÍMETRO | DESCONTOS | ÁREA(m²) | VOLUME
| 19.04 | ACESSÓRIOS PARA BANHEIROS
9718 | 19.04.01 | ESPELHO DE CRISTAL 4MM COM MOLDURA DE ALUMÍNIO | M² | [6 empty] | 12.82
|  | WC DO JUIZ | M² | 2 | 1 |  | 1.7 |  |  | 3.4
|  | WC DOS SERVIDORES | M² | 2 | 1 |  | 1.1 |  |  | 2.2
|  | WC DOS FUNCIONÁRIOS | M² | 2 | 1 |  | 1.1 |  |  | 2.2
|  | WC PCD | M² | 2 | 0.35 |  | 1.2 |  |  | 0.84
|  | WC PUB MASC E FEM | M² | 2 | 1 |  | 1.1 |  |  | 2.2
|  | WC MP E DEFENSORIA | M² | 2 | 0.9 |  | 1.1 |  |  | 1.98
12517 | 19.04.02 | EXECUÇÃO DE ACABAMENTO CHANFRADO (BISOTADO) EM BORDAS DE ESPELHO | M |  |  |  |  | 50.2
|  | WC DO JUIZ | M² | 2 | 1 |  | 1.7 | 10.8
|  | WC DOS SERVIDORES | M² | 2 | 1 |  | 1.1 | 8.4
|  | WC DOS FUNCIONÁRIOS | M² | 2 | 1 |  | 1.1 | 8.4
|  | WC PCD | M² | 2 | 0.35 |  | 1.2 | 6.2
|  | WC PUB MASC E FEM | M² | 2 | 1 |  | 1.1 | 8.4
|  | WC MP E DEFENSORIA | M² | 2 | 0.9 |  | 1.1 | 8
12511 | 19.04.03 | DISPENSER, EM PLÁSTICO, PARA PAPEL HIGIÊNICO EM ROLO | UN | 14
|  | WC DO JUIZ | UN | 2
|  | WC DOS SERVIDORES | UN | 4
|  | WC DOS FUNCIONÁRIOS | UN | 2
|  | WC PCD | UN | 2
|  | WC PUB MASC E FEM | UN | 2
|  | WC MP E DEFENSORIA | UN | 2
4286 | 19.04.04 | DISPENSER PARA SABONETE LÍQUIDO | UN | 12
|  | WC DO JUIZ | UN | 2
|  | WC DOS SERVIDORES | UN | 2
|  | WC DOS FUNCIONÁRIOS | UN | 2
|  | WC PCD | UN | 2
|  | WC PUB MASC E FEM | UN | 2
|  | WC MP E DEFENSORIA | UN | 2
4287 | 19.04.05 | DISPENSER PARA TOALHA INTERFOLHADA | UN | 12
|  | WC DO JUIZ | UN | 2
|  | WC DOS SERVIDORES | UN | 2
|  | WC DOS FUNCIONÁRIOS | UN | 2
|  | WC PCD | UN | 2
|  | WC PUB MASC E FEM | UN | 2
|  | WC MP E DEFENSORIA | UN | 2
CÓDIGO | ITEM | DISCRIMINAÇÃO | UNID. | QUANT. | LARGURA | COMP. | ALTURA | PERÍMETRO | DESCONTOS | ÁREA(m²) | VOLUME
| 20.00 | SERVIÇOS COMPLEMENTARES
| 20.01 | AJARDINAMENTO
10234 | 20.01.01 | GRAMA ESMERALDA EM PLACAS, FORNECIMENTO E PLANTIO | M² | [6 empty] | 479.33
|  | GRAMA JARDIM | M² | [6 empty] | 479.33
9031 | 20.01.02 | PEDRISCO | M³ | [7 empty] | 5.144
|  | PEDRISCO JARDINAGEM | M³ |  |  |  | 0.08 |  |  | 64.3 | 5.144
7669 | 20.01.03 | PLANTA ­ AGAVE DRAGÃO, FORNECIMENTO E PLANTIO | UN | 18
|  | AGAVE-DRAGÃO (AGAVE ATTENUATTA) | UN | 18
7669 | 20.01.04 | PLANTA ­ AGAVE DRAGÃO, FORNECIMENTO E PLANTIO | UN | 81
|  | IMBÊ | UN | 56
|  | CHEFLERA-PEQUENA | UN | 25
8851 | 20.01.05 | PLANTA - PATA DE VACA (BAUHINIA FORTICATA), H=2,00M, FORNECIMENTO E PLANTIO | UN | 7
|  | PATA DE VACA | UN | 7
8761 | 20.01.06 | PLANTA - SAMAMBAIA C/1,00M, FORNECIMENTO E PLANTIO | UN | 50
|  | PALMEIRA RÁFIA | UN | 8
|  | ARECA BAMBU | UN | 42
8814 | 20.01.07 | FORNECIMENTO E PLANTIO DE PALMEIRA RABO DE RAPOSA, MEDIA | UN | 6
|  | PALMEIRA RABO DE RAPOSA | UN | 6
7669 | 20.01.08 | PLANTA - ZAMIOCULCA, FORNECIMENTO E PLANTIO | UN | 20
|  | ZAMIOCULCA | UN | 20
2394 | 20.01.09 | FORNECIMENTO E ESPALHAMENTO DE TERRA VEGETAL PREPARADA | M³ | [7 empty] | 90
|  | TERRA PRETA | M³ | [7 empty] | 90
7657 | 20.01.10 | LIMITADOR DE GRAMA COM BORDA FINA, L=12,5CM | M |  |  |  |  | 27.37
|  | TERRA PRETA | M² |  |  |  |  | 27.37
CÓDIGO | ITEM | DISCRIMINAÇÃO | UNID. | QUANT. | LARGURA | COMP. | ALTURA | PERÍMETRO | DESCONTOS | ÁREA(m²) | VOLUME
| 20.02 | COMUNICAÇÃO VISUAL
| 20.02.01 | LOGOMARCA VERTICAL 150CM (FACHADA) | UN | 1
|  | Fachada | UN | 1
| 20.02.02 | LOGOMARCA HORIZONTAL 150CM (PLENO) | UN | 1
|  | Tribunal do juri | UN | 1
| 20.02.03 | LETREIRO COM ALTURA 20CM (FACHADA) | M | 5
|  | Fachada | M | 5
| 20.02.04 | LETREIRO COM ALTURA 15CM (PLENÁRIO) | M | 2
|  | Tribunal do juri | M | 2
| 20.02.05 | ADESIVAÇÃO EM VIDROS FAIXA CINZA 20CM | M² | [6 empty] | 4.61
|  | entrada tribunal do juri | M² | 2 |  | 3.6 | 0.2 |  |  | 1.44
|  | entrada tribunal do juri | M² | 2 |  | 2.5 | 0.2 |  |  | 1
|  | entrada OAB | M² | 1 |  | 0.85 | 0.2 |  |  | 0.17
|  | entrada acesso restrito | M² | 1 |  | 1.6 | 0.2 |  |  | 2
| 20.02.06 | MURAL INFORMATIVO EM CHAPA DE ACRILICO 6MM | UN | 1
|  | Sala de espera | UN | 1
UN
| 20.02.07 | PLACA DE INAUGURAÇÃO E HOMENAGIADOS | UN | 1
|  | Sala de espera | UN | 1
| 20.02.08 | PLACA DE IDENTIFICAÇÃO DAS PORTAS | UN | 25
|  | Banheiros - masc/fem | UN | 7
|  | Ministerio publico, defensoria pública, central técnica, secretaria, gabinete do juiz | UN | 5
|  | Arquivo, almoxarifado, copa, serviço, assessoria, saida, audiencia | UN | 8
|  | Rec. testemunha, rec. Suspeito, tribunal do juri, acesso restrito, recepção | UN | 5
| 20.02.09 | PLACA DE COLUNA PARA ESTACIONAMENTO | UN | 10
|  | Exclusivo deficiente - 4 vagas | UN | 4
|  | Exclusivo idoso - 2 vagas | UN | 2
|  | Exclusivo gestante - 2 vagas | UN | 2
|  | Motos/bicicletário | UN | 2
CÓDIGO | ITEM | DISCRIMINAÇÃO | UNID. | QUANT. | LARGURA | COMP. | ALTURA | PERÍMETRO | DESCONTOS | ÁREA(m²) | VOLUME
| 20.03 | LIMPEZA FINAL DA OBRA
2450 | 20.03.01 | LIMPEZA GERAL | M² | [6 empty] | 2935.4
|  | Limpeza da oba | M² | [6 empty] | 2935.4
FORNECIMENTO DE EQUIPAMENTOS FÓRUM DA COMARCA DE CORURIPE
CÓDIGO | ITEM | DISCRIMINAÇÃO | UNID. | QUANT. | LARGURA | COMP. | ALTURA | PERÍMETRO | DESCONTOS | ÁREA(m²) | VOLUME
| 1.00 | CÂMERAS
MERC04/15 | 1.01 | CÂMERA IP DOME 4020. FABRICANTE INTELBRAS OU SIMILAR | UN | 67
|  | CÂMERAS DE CFTV | UN | 67
| 2.00 | APARELHOS DE AR CONDICIONADO
I-42424 | 2.01 | AR CONDICIONADO SPLIT INVERTER, HI-WALL (PAREDE), 9000 BTU/H, CICLO FRIO, 60HZ, CLASSIFICACAO A (SELO PROCEL), GAS HFC, CONTROLE S/FIO | UN | 2
|  | AR CONDICIONADO - RECEPÇÃO | UN | 2
I-42425 | 2.03 | AR CONDICIONADO SPLIT INVERTER, HI-WALL (PAREDE), 12000 BTU/H, CICLO FRIO, 60HZ, CLASSIFICACAO A (SELO PROCEL), GAS HFC, CONTROLE S/FIO | UN | 4
|  | AR CONDICIONADO - RECEPÇÃO | UN | 1
|  | AR CONDICIONADO - CADASTRO | UN | 1
|  | AR CONDICIONADO - OAB | UN | 1
|  | AR CONDICIONADO - DEFEN. PÚBLICA | UN | 1
I-42422 | 2.04 | AR CONDICIONADO SPLIT INVERTER, HI-WALL (PAREDE), 18000 BTU/H, CICLO FRIO, 60HZ, CLASSIFICACAO A (SELO PROCEL), GAS HFC, CONTROLE S/FIO | UN | 12
|  | AR CONDICIONADO - VARA CÍVEL - AUDIÊNCIA | UN | 2
|  | AR CONDICIONADO - VARA CÍVEL - ASSESSORIA | UN | 1
|  | AR CONDICIONADO - VARA CÍVEL - GABINETE JUIZ | UN | 1
|  | AR CONDICIONADO - VARA CÍVEL - SECRETARIA | UN | 2
|  | AR CONDICIONADO - VARA CRIMINAL - ASSESSORIA | UN | 1
|  | AR CONDICIONADO - VARA CRIMINAL - GABINETE JUIZ | UN | 1
|  | AR CONDICIONADO - VARA CRIMINAL - SECRETARIA | UN | 2
|  | AR CONDICIONADO - CENTRAL TÉCNICA | UN | 2
I-43184 | 2.05 | AR CONDICIONADO SPLIT INVERTER, HI-WALL (PAREDE), 24000 BTU/H, CICLO FRIO, 60HZ, CLASSIFICACAO A (SELO PROCEL), GAS HFC, CONTROLE S/FIO | UN | 1
|  | AR CONDICIONADO - VARA CRIMINAL - AUDIÊNCIA | UN | 1
I-43187 | 2.06 | AR CONDICIONADO SPLIT ON/OFF, PISO TETO, 36.000 BTU/H, CICLO FRIO, 60HZ, CLASSIFICACAO ENERGETICA C - SELO PROCEL, GAS HFC, CONTROLE S/FIO | UN | 4
|  | AR CONDICIONADO - VARA CRIMINAL - SALÃO DO JURI | UN | 4
3.00
11087 | 3.01 | MOTOBOMBA CENTRÍFUGA SUBMERSÍVEL, MARCA SCHNEIDER OU SIMILAR, MODELO BCS-C5, MOTOR 1/2 CV, TRIFÁSICO 220V, RECALQUE 2", HM = 2 A 8 M, Q = 10,3 A 18,5M3/H | UN | 4
|  | rede de distribuição | UN | 4
| 4.00 | APARELHOS ELETRÔNICOS
| 4.01 | SISTEMA DE DADOS E VOZ
8507 | 4.01.01 | CENTRAL PABX, CAPACIDADE 8 LINHAS E 24 RAMAIS, MOD. CORP 8000, INTELBRÁS OU SIMILAR - FORNECIMENTO | UN | 1
|  | CABEAMENTO ESTRUTURADO | UN | 1
MERC04/13 | 4.01.02 | SWITCH DE CAMADA 2, 48 PORTAS 1GB (48 DELAS ENERGIZADAS) + 4 INTERFACES SFP+ 10GBE. REDE CAT.6A. FABRICANTES: DELL, TPLINK, CISCO, HP OU SIMILAR DE QUALIDADE | UN | 5
|  | CABEAMENTO ESTRUTURADO | UN | 5
11419 | 4.01.03 | RÉGUA (FILTRO DE LINHA) COM 8 TOMADAS | UN | 1
|  | CABEAMENTO ESTRUTURADO | UN | 1
10305 | 4.01.04 | FORNECIMENTO E MONTAGEM DE RACK FECHADO TIPO ARMÁRIO 19" X 36U X 670MM | UN | 1
|  | Câmeras de CFTV |  | 1
98304 | 4.01.05 | PATCH PANEL 48 PORTAS, CATEGORIA 6 - FORNECIMENTO E INSTALAÇÃO. AF_03/2018 | UN | 3
|  | CABEAMENTO ESTRUTURADO | UN | 3
10727 | 4.01.06 | FORNECIMENTO E INSTALAÇÃO DE VOICE PANEL 24 PORTAS CAT 6 | UN | 4
|  | CABEAMENTO ESTRUTURADO | UN | 4
11307 | 4.01.07 | DISTRIBUIDOR INTERNO ÓPTICO - D.I.O | UB | 1
|  | CABEAMENTO ESTRUTURADO | UN | 1
MERC04/01 | 4.01.08 | HD 4 TB | UN | 1
|  | CFTV - cameras | UN | 1
I-09218 | 4.01.09 | MONITOR 42" - REF. 42LD460 LG OU SIMILAR | UN | 1
|  | CFTV - cameras | UN | 1
MERC04/16 | 4.01.10 | DVDR CFTV STAND ALONE MULTI HD 32 CANAIS | UN | 1
|  | CFTV - cameras | UN | 1
I-08016 | 4.01.11 | CENTRAL DE ALARME DIGITAL COM 2 BATERIAS ADEMCO VISTA 50 OU SIMILAR (ATÉ 40 PONTOS) | UN | 1
|  | CFTV - cameras | UN | 1
MERC04/03 | 4.01.12 | SUBWOOFER 8' EMBUTIR | UN | 2
|  | Subwoofer da sonorização | UN | 2
MERC04/02 | 4.01.13 | SENSOR INFRA-VERMELHO DE PRESENÇA PERIMETRAL | UN | 42
|  | SENSOR DE MOVIMENTO | UN | 42
39611 | 4.01.14 | NOBREAK TRIFASICO, DE 20 KVA FATOR DE POTENCIA DE 0,8, AUTONOMIA MINIMA DE 30 MINUTOS A PLENA CARGA | UN | 1
|  | Nobreak 25kva | UN | 1
13246 | 4.01.15 | AMPLIFICADOR DE POTÊNCIA 1300W 4 OHMS - OP 7600 ONEAL OU SIMILAR | UN | 1
|  | Amplificador da sonorização | UN | 1
12397 | 4.01.16 | MESA DE SOM / MIXER 5 CANAIS C/ USB OMX 52 - ONEAL OU SIMILAR | UN | 1
|  | MESA 16 CANAIS SOUND PRO | UN | 1
MERC04/07 | 4.01.17 | MICROFONE S/FIO DUPLO PRO BASS UHF | UN | 2
|  | Microfone - PROMOTOR E REU | UN | 2
13458 | 4.01.18 | ATENUADOR DE VOLUME ROTATIVO COM 12 POSIÇÕES, POTÊNCIA MÁXIMA 80W, REF. VCS 80, DA LOUD OU SIMILAR | UN | 1
|  | Mist audio da sonorização | UN | 1
MERC04/09 | 4.01.19 | MICROFONE C/ FIO PRO BASS | UN | 1
|  | Microfone JUIZ | UN | 1
MERC04/10 | 4.01.20 | CABO 2P10 X 2P10 MONO GOD 1.8M MXT | UN | 2
|  | Cabo da sonorização | UN | 2
| 4.02 | SISTEMAS DE SEGURANÇA E INCÊNDIO
MERC04/17 | 4.02.01 | BOMBA DE INCÊNDIO 3CV | UN | 1
|  | Portas de acesso principal e lateral | UN | 1
| 5.00 | SUBESTAÇÃO
I10823 | 5.01 | TRANSFORMADOR TRIFÁSICO C/ DERIV 112,5 KVA, AT 13800V, BT 380/220V PADRÃO ENERGISA | UN | 1
|  | Substação | UN | 1

## CRONOGRAMA CIVIL
CRONOGRAMA FÍSICO-FINANCEIRO BÁSICO
OBRA: CONSTRUÇÃO DO FÓRUM DA COMARCA DE CORURIPE
PERÍODO: 08 MESES
PROGRAMAÇÃO (MESES)
| ITEM | ETAPAS | BÁSICO INICIAL | INCC (%) | BÁSICO ATUAL | % | MÊS 1 | MÊS 2 | MÊS 3 | MÊS 4 | MÊS 5 | MÊS 6 | MÊS 7 | MÊS 8
| 1.00 | ADMINISTRAÇÃO LOCAL | 609512 | 0 | 609512 | 7.996% | 76189 | 76189 | 76189 | 76189 | 76189 | 76189 | 76189 | 76189
[7 empty] | 12.5% | 12.5% | 12.5% | 12.5% | 12.5% | 12.5% | 12.5% | 12.5% | 100%
[7 empty] | 12.5% | 12.5% | 12.5% | 12.5% | 12.5% | 12.5% | 12.5% | 12.5% | 100%
| 2.00 | SERVIÇOS PRELIMINARES | 644779.3256 | 0 | 644779.3256 | 8.459% | PROGRAMAÇÃO (MESES) MÊS 1: 322389.6628; PROGRAMAÇÃO (MESES) MÊS 6: 128955.8651; PROGRAMAÇÃO (MESES) MÊS 7: 128955.8651; PROGRAMAÇÃO (MESES) MÊS 8: 64477.9326
[7 empty] | PROGRAMAÇÃO (MESES) MÊS 1: 50%; PROGRAMAÇÃO (MESES) MÊS 6: 20%; PROGRAMAÇÃO (MESES) MÊS 7: 20%; PROGRAMAÇÃO (MESES) MÊS 8: 10% | 100%
[7 empty] | PROGRAMAÇÃO (MESES) MÊS 1: 50%; PROGRAMAÇÃO (MESES) MÊS 6: 20%; PROGRAMAÇÃO (MESES) MÊS 7: 20%; PROGRAMAÇÃO (MESES) MÊS 8: 10% | 0%
| 3.00 | MOVIMENTO DE TERRA E ESCAVAÇÕES | 433917.1642 | 0 | 433917.1642 | 5.693% | 108479.2911 | 108479.2911 | 43391.7164 |  |  |  | 43391.7164 | 130175.1493
[7 empty] | 25% | 25% | 10% |  |  |  | 10% | 30% | 100%
[7 empty] | 25% | 25% | 10% |  |  |  | 10% | 30% | 100%
| 4.00 | INFRA-ESTRUTURA E FUNDAÇÕES | 277657.7975 | 0 | 277657.7975 | 3.643% | PROGRAMAÇÃO (MESES) MÊS 2: 111063.119; PROGRAMAÇÃO (MESES) MÊS 3: 166594.6785
[7 empty] | PROGRAMAÇÃO (MESES) MÊS 2: 40%; PROGRAMAÇÃO (MESES) MÊS 3: 60% | 100%
[7 empty] | PROGRAMAÇÃO (MESES) MÊS 2: 40%; PROGRAMAÇÃO (MESES) MÊS 3: 60% | 100%
| 5.00 | SUPRA-ESTRUTURA | 1036486.7996 | 0 | 1036486.7996 | 13.6% | PROGRAMAÇÃO (MESES) MÊS 2: 207297.3599; PROGRAMAÇÃO (MESES) MÊS 3: 310946.0399; PROGRAMAÇÃO (MESES) MÊS 4: 414594.7198; PROGRAMAÇÃO (MESES) MÊS 5: 103648.68
[7 empty] | PROGRAMAÇÃO (MESES) MÊS 2: 20%; PROGRAMAÇÃO (MESES) MÊS 3: 30%; PROGRAMAÇÃO (MESES) MÊS 4: 40%; PROGRAMAÇÃO (MESES) MÊS 5: 10% | 100%
[7 empty] | PROGRAMAÇÃO (MESES) MÊS 2: 20%; PROGRAMAÇÃO (MESES) MÊS 3: 30%; PROGRAMAÇÃO (MESES) MÊS 4: 40%; PROGRAMAÇÃO (MESES) MÊS 5: 10% | 100%
| 6.00 | PAREDES E PAINEIS | 432709.3734 | 0 | 432709.3734 | 5.677% |  |  | 43270.9373 | 86541.8747 | 173083.7493 | 86541.8747 | 43270.9373
[9 empty] | 10% | 20% | 40% | 20% | 10% |  | 100%
[9 empty] | 10% | 20% | 40% | 20% | 10% |  | 100%
| 7.00 | COBERTA | 109738.1119 | 0 | 109738.1119 | 1.44% | PROGRAMAÇÃO (MESES) MÊS 5: 43895.2448; PROGRAMAÇÃO (MESES) MÊS 6: 43895.2448; PROGRAMAÇÃO (MESES) MÊS 7: 21947.6224
[7 empty] | PROGRAMAÇÃO (MESES) MÊS 5: 40%; PROGRAMAÇÃO (MESES) MÊS 6: 40%; PROGRAMAÇÃO (MESES) MÊS 7: 20% | 100%
[7 empty] | PROGRAMAÇÃO (MESES) MÊS 5: 40%; PROGRAMAÇÃO (MESES) MÊS 6: 40%; PROGRAMAÇÃO (MESES) MÊS 7: 20% | 100%
| 8.00 | IMPERMEABILIZAÇÃO | 310701.185 | 0 | 310701.185 | 4.076% |  | 10874.5415 | 17088.5652 | 65247.2488 | 170885.6517 | 31070.1185 | 15535.0592
[8 empty] | 3.5% | 5.5% | 21% | 55% | 10% | 5% |  | 100%
[8 empty] | 3.5% | 5.5% | 21% | 55% | 10% | 5% |  | 100%
| 9.00 | ESQUADRIAS E FERRAGENS | 566320.6339 | 0 | 566320.6339 | 7.43% |  |  | 39076.1237 | 95425.0268 | 239553.6282 | 135633.7918 | 56632.0634
[9 empty] | 6.9% | 16.85% | 42.3% | 23.95% | 10% |  | 100%
[9 empty] | 6.9% | 16.85% | 42.3% | 23.95% | 10%
| 10.00 | REVESTIMENTOS - PAREDES E TETOS | 653277.7702 | 0 | 653277.7702 | 8.571% |  |  |  | 97991.6655 | 228647.2196 | 163319.4425 | 97991.6655 | 65327.777
[10 empty] | 15% | 35% | 25% | 15% | 10% | 100%
[10 empty] | 15% | 35% | 25% |  | 10%
| 11.00 | PAVIMENTAÇÕES | 739552.833 | 0 | 739552.833 | 9.702% |  |  |  | 73955.2833 | 221865.8499 | 295821.1332 | 110932.925 | 36977.6417
[10 empty] | 10% | 30% | 40% | 15% | 5% | 100%
[10 empty] | 10% | 30% | 40% | 15% | 5% | 100%
| 12.00 | PINTURAS | 166539.8223 | 0 | 166539.8223 | 2.185% |  |  |  | 16653.9822 | 33307.9645 | 66615.9289 | 33307.9645 | 16653.9822
[10 empty] | 10% | 20% | 40% | 20% | 10% | 100%
[10 empty] | 10% | 20% | 40% | 20% | 10%
| 13.00 | INSTALAÇÕES HIDRO-SANITÁRIAS | 214890.7756 | 0 | 214890.7756 | 2.819% |  | 8490.883 | 23286.9142 | 46573.8284 | 51856.9364 | 41180.3185 | 30503.7006 | 12998.1945
[8 empty] | 3.951% | 10.84% | 21.67% | 24.13% | 19.16% | 14.19% | 6.049% | 100% | 0%
[8 empty] | 3.951% | 10.84% | 21.67% | 24.13% | 19.16% | 14.19% | 6.049% | 100%
| 13.01 | INSTALAÇÕES HIDRÁULICAS - ÁGUA FRIA | 43714.6981 | 0 | 43714.6981 |  |  | 2185.7349 | 4371.4698 | 8742.9396 | 13114.4094 | 8742.9396 | 4371.4698 | 2185.7349
[8 empty] | 5% | 10% | 20% | 30% | 20% | 10% | 5% | 100%
[8 empty] | 5% | 10% | 20% | 30% | 20% | 10% | 5% | 100%
| 13.02 | INSTALAÇÕES HIDRÁULICAS - ESGOTO E ÁGUAS PLUVIAIS | 126102.9625 | 0 | 126102.9625 |  |  | 6305.1481 | 18915.4444 | 37830.8887 | 25220.5925 | 18915.4444 | 12610.2962 | 6305.1481
[8 empty] | 5% | 15% | 30% | 20% | 15% | 10% | 5% | 100%
[8 empty] | 5% | 15% | 30% | 20% | 15% | 10% | 5% | 100%
| 13.03 | LOUÇAS E METAIS SANITÁRIOS | 45073.115 | 0 | 45073.115 |  | PROGRAMAÇÃO (MESES) MÊS 5: 13521.9345; PROGRAMAÇÃO (MESES) MÊS 6: 13521.9345; PROGRAMAÇÃO (MESES) MÊS 7: 13521.9345; PROGRAMAÇÃO (MESES) MÊS 8: 4507.3115
[7 empty] | PROGRAMAÇÃO (MESES) MÊS 5: 30%; PROGRAMAÇÃO (MESES) MÊS 6: 30%; PROGRAMAÇÃO (MESES) MÊS 7: 30%; PROGRAMAÇÃO (MESES) MÊS 8: 10% | 100%
[7 empty] | PROGRAMAÇÃO (MESES) MÊS 5: 30%; PROGRAMAÇÃO (MESES) MÊS 6: 30%; PROGRAMAÇÃO (MESES) MÊS 7: 30%; PROGRAMAÇÃO (MESES) MÊS 8: 10% | 100%
| 14.00 | INSTALAÇÕES CONTRA INCÊNDIO E PÂNICO | 67410.325 | 0 | 67410.325 | 0.8844% | PROGRAMAÇÃO (MESES) MÊS 6: 22470.1083; PROGRAMAÇÃO (MESES) MÊS 7: 22470.1083; PROGRAMAÇÃO (MESES) MÊS 8: 22470.1083
[7 empty] | PROGRAMAÇÃO (MESES) MÊS 6: 33.33%; PROGRAMAÇÃO (MESES) MÊS 7: 33.33%; PROGRAMAÇÃO (MESES) MÊS 8: 33.33% | 100%
[7 empty] | PROGRAMAÇÃO (MESES) MÊS 6: 33.33%; PROGRAMAÇÃO (MESES) MÊS 7: 33.33%; PROGRAMAÇÃO (MESES) MÊS 8: 33.33% | 100%
| 15.00 | INSTALAÇÕES ELÉTRICAS, SPDA, CFTV, LOGICA | 945056.8534 | 0 | 945056.8534 | 12.4% |  | 25119.3714 | 30302.9503 | 70832.3031 | 166960.4119 | 329672.2705 | 99251.4301 | 88929.8499
[8 empty] | 2.658% | 3.206% | 7.495% | 17.67% | 34.88% | 10.5% | 9.41% | 85.82%
[8 empty] | 2.658% | 3.206% | 7.495% | 17.67% | 34.88% | 10.5% | 9.41% | 85.82%
| 15.01 | SUBESTAÇÃO E ENTRADA DE ENERGIA | 266642.4119 | 0 | 266642.4119 |  | PROGRAMAÇÃO (MESES) MÊS 6: 88880.804; PROGRAMAÇÃO (MESES) MÊS 7: 88880.804; PROGRAMAÇÃO (MESES) MÊS 8: 88880.804
[7 empty] | PROGRAMAÇÃO (MESES) MÊS 6: 33.33%; PROGRAMAÇÃO (MESES) MÊS 7: 33.33%; PROGRAMAÇÃO (MESES) MÊS 8: 33.33% | 100%
[7 empty] | PROGRAMAÇÃO (MESES) MÊS 6: 33.33%; PROGRAMAÇÃO (MESES) MÊS 7: 33.33%; PROGRAMAÇÃO (MESES) MÊS 8: 33.33% | 100%
| 15.02 | ALIMENTADORES - ELÉTRICO | 124494.4554 | 0 | 124494.4554 |  |  |  |  | 12449.4455 | 24898.8911 | 49797.7822 | 24898.8911 | 12449.4455
[10 empty] | 10% | 20% | 40% | 20% | 10% | 100%
[10 empty] | 10% | 20% | 40% | 20% | 10% | 100%
| 15.03 | REDE ESTABILIZADA | 11124.6065 | 0 | 11124.6065 |  |  |  |  | 1112.4606 | 2224.9213 | 4449.8426 | 2224.9213 | 1112.4606
[10 empty] | 10% | 20% | 40% | 20% | 10% | 100%
[10 empty] | 10% | 20% | 40% | 20% | 10% | 100%
| 15.04 | ATERRAMENTO - SPDA | 103671.5782 | 0 | 103671.5782 |  |  | 10367.1578 | 15550.7367 | 15550.7367 | 20734.3156 | 41468.6313
[8 empty] | 10% | 15% | 15% | 20% | 40% |  |  | 100%
[8 empty] | 10% | 15% | 15% | 20% | 40% |  |  | 100%
| 15.05 | ELÉTRICO ÁREA INTERNA | 147522.1358 | 0 | 147522.1358 |  |  | 14752.2136 | 14752.2136 | 14752.2136 | 44256.6408 | 29504.4272 | 14752.2136 | 14752.2136
[8 empty] | 10% | 10% | 10% | 30% | 20% | 10% | 10% | 100%
[8 empty] | 10% | 10% | 10% | 30% | 20% | 10% | 10% | 100%
| 15.06 | EQUIPAMENTOS DE ILUMINAÇÃO - ÁREA EXTERNA | 21927.2 | 0 | 21927.2 |  | PROGRAMAÇÃO (MESES) MÊS 5: 1096.36; PROGRAMAÇÃO (MESES) MÊS 6: 2192.72; PROGRAMAÇÃO (MESES) MÊS 7: 4385.44; PROGRAMAÇÃO (MESES) MÊS 8: 14252.68
[7 empty] | PROGRAMAÇÃO (MESES) MÊS 5: 5%; PROGRAMAÇÃO (MESES) MÊS 6: 10%; PROGRAMAÇÃO (MESES) MÊS 7: 20%; PROGRAMAÇÃO (MESES) MÊS 8: 65% | 100%
[7 empty] | PROGRAMAÇÃO (MESES) MÊS 5: 5%; PROGRAMAÇÃO (MESES) MÊS 6: 10%; PROGRAMAÇÃO (MESES) MÊS 7: 20%; PROGRAMAÇÃO (MESES) MÊS 8: 65% | 100%
| 15.07 | CABEAMENTO ESTRUTURADO | 198143.9006 | 0 | 198143.9006 |  | PROGRAMAÇÃO (MESES) MÊS 4: 19814.3901; PROGRAMAÇÃO (MESES) MÊS 5: 59443.1702; PROGRAMAÇÃO (MESES) MÊS 6: 99071.9503; PROGRAMAÇÃO (MESES) MÊS 8: 19814.3901
[7 empty] | PROGRAMAÇÃO (MESES) MÊS 4: 10%; PROGRAMAÇÃO (MESES) MÊS 5: 30%; PROGRAMAÇÃO (MESES) MÊS 6: 50%; PROGRAMAÇÃO (MESES) MÊS 8: 10% | 100%
[7 empty] | PROGRAMAÇÃO (MESES) MÊS 4: 10%; PROGRAMAÇÃO (MESES) MÊS 5: 30%; PROGRAMAÇÃO (MESES) MÊS 6: 50%; PROGRAMAÇÃO (MESES) MÊS 8: 10% | 100%
| 15.08 | CFTV | 71530.565 | 0 | 71530.565 |  |  |  |  | 7153.0565 | 14306.113 | 14306.113 | 28612.226 | 7153.0565
0 | [9 empty] | 10% | 20% | 20% | 40% | 10% | 100%
[10 empty] | 10% | 20% | 20% | 40% | 10% | 100%
| 16.00 | INSTALAÇÕES DE CLIMATIZAÇÃO | 100539.9903 | 0 | 100539.9903 | 1.319% |  |  |  | 10053.999 | 20107.998 | 20107.998 | 20107.998 | 30161.9971
[10 empty] | 10% | 20% | 20% | 20% | 30% | 100%
[10 empty] | 10% | 20% | 20% | 20% | 30% | 100%
| 17.00 | INSTALAÇÕES DE GÁS | 2158.1436 | 0 | 2158.1436 | 0.02831% |  |  |  | 215.8144 | 431.6287 | 1186.979 | 215.8144 | 107.9072
[10 empty] | 10% | 20% | 55% | 10% | 5% | 100%
[10 empty] | 10% | 20% | 55% | 10% | 5% | 100%
| 18.00 | INSTALAÇÕES DE SONORIZAÇÃO | 7209.8125 | 0 | 7209.8125 | 0.09459% |  |  |  | 1441.9625 | 1441.9625 | 2523.4344 | 1441.9625 | 360.4906
[10 empty] | 20% | 20% | 35% | 20% | 5% | 100%
[10 empty] | 20% | 20% | 35% | 20% | 5% | 100%
| 19.00 | ELEMENTOS DECORATIVOS | 235621.5425 | 0 | 235621.5425 | 3.091% | PROGRAMAÇÃO (MESES) MÊS 5: 94248.617; PROGRAMAÇÃO (MESES) MÊS 6: 47124.3085; PROGRAMAÇÃO (MESES) MÊS 7: 47124.3085; PROGRAMAÇÃO (MESES) MÊS 8: 47124.3085
[7 empty] | PROGRAMAÇÃO (MESES) MÊS 5: 40%; PROGRAMAÇÃO (MESES) MÊS 6: 20%; PROGRAMAÇÃO (MESES) MÊS 7: 20%; PROGRAMAÇÃO (MESES) MÊS 8: 20% | 100%
[7 empty] | PROGRAMAÇÃO (MESES) MÊS 5: 40%; PROGRAMAÇÃO (MESES) MÊS 6: 20%; PROGRAMAÇÃO (MESES) MÊS 7: 20%; PROGRAMAÇÃO (MESES) MÊS 8: 20% | 100%
| 20.00 | SERVIÇOS COMPLEMENTARES | 68280.3838 | 0 | 68280.3838 | 0.8958% | PROGRAMAÇÃO (MESES) MÊS 6: 22760.1279; PROGRAMAÇÃO (MESES) MÊS 7: 22760.1279; PROGRAMAÇÃO (MESES) MÊS 8: 22760.1279
[7 empty] | PROGRAMAÇÃO (MESES) MÊS 6: 33.33%; PROGRAMAÇÃO (MESES) MÊS 7: 33.33%; PROGRAMAÇÃO (MESES) MÊS 8: 33.33% | 100%
[7 empty] | PROGRAMAÇÃO (MESES) MÊS 6: 33.33%; PROGRAMAÇÃO (MESES) MÊS 7: 33.33%; PROGRAMAÇÃO (MESES) MÊS 8: 33.33% | 100%
| A | TOTAL SIMPLES R$ | 7622360.6433 |  | 7622360.6433 | 100% | 507057.9538 | 547513.5659 | 750146.9256 | 1055716.7086 | 1626124.5425 | 1515067.9447 | 936533.335 | 684199.6672
| C | TOTAL ACUMULADO R$ |  |  |  |  | 507057.9538 | 1054571.5197 | 1804718.4453 | 2860435.1539 | 4486559.6964 | 6001627.6411 | 6938160.9761 | 7622360.6433
| D | TOTAL PARCIAL % |  |  |  |  | 6.652% | 7.183% | 9.841% | 13.85% | 21.33% | 19.88% | 12.29% | 8.976%
| E | TOTAL ACUMUL % |  |  |  |  | 6.652% | 13.84% | 23.68% | 37.53% | 58.86% | 78.74% | 91.02% | 100%
7622360.6433

## CRONOGRAMA EQUIP.
CRONOGRAMA FÍSICO-FINANCEIRO BÁSICO - EQUIPAMENTOS
OBRA: CONSTRUÇÃO DO FÓRUM DA COMARCA DE CORURIPE
PERÍODO: 08 MESES
PROGRAMAÇÃO (8 MESES)
ITEM | ETAPAS | BÁSICO INICIAL | INCC (%) | BÁSICO ATUAL | % | MÊS 1 | MÊS 2 | MÊS 3 | MÊS 4 | MÊS 5 | MÊS 6 | MÊS 7 | MÊS 8
| EQUIPAMENTOS |  |  | 475703.624 | 100% |  | 14626.5919 | 43879.7756 | 59579.0703 | 88530.1812 | 105533.8785 | 137383.2961 | 26170.8305
[7 empty] | 3.075% | 9.224% | 12.52% | 18.61% | 22.18% | 28.88% | 5.501% | 100% | 0%
[7 empty] | 3.075% | 9.224% | 12.52% | 18.61% | 22.18% | 28.88% | 5.501% | 100%
1.00 | CÂMERAS | 26178.8395 | 0 | 26178.8395 | 5.503% | PROGRAMAÇÃO (8 MESES) MÊS 6: 2617.884; PROGRAMAÇÃO (8 MESES) MÊS 7: 13089.4198; PROGRAMAÇÃO (8 MESES) MÊS 8: 10471.5358
[6 empty] | PROGRAMAÇÃO (8 MESES) MÊS 6: 10%; PROGRAMAÇÃO (8 MESES) MÊS 7: 50%; PROGRAMAÇÃO (8 MESES) MÊS 8: 40% | 100%
[6 empty] | PROGRAMAÇÃO (8 MESES) MÊS 6: 10%; PROGRAMAÇÃO (8 MESES) MÊS 7: 50%; PROGRAMAÇÃO (8 MESES) MÊS 8: 40% | 100%
2.00 | APARELHOS DE AR CONDICIONADO | 94908.5614 | 0 | 94908.5614 | 19.95% |  |  |  | 9490.8561 | 28472.5684 | 37963.4246 | 9490.8561 | 9490.8561
[9 empty] | 10% | 30% | 40% | 10% | 10% | 100%
[9 empty] | 10% | 30% | 40% | 10% | 10% | 100%
3.00 | APARELHOS HIDRÁULICOS | 24474.7859 | 0 | 24474.7859 | 5.145% |  |  |  | 2447.4786 | 4894.9572 | 9789.9144 | 4894.9572 | 2447.4786
[9 empty] | 10% | 20% | 40% | 20% | 10% | 100%
[9 empty] | 10% | 20% | 40% | 20% | 10% | 100%
4.00 | APARELHOS ELETRÔNICOS | 292531.8371 | 0 | 292531.8371 | 61.49% |  | 14626.5919 | 43879.7756 | 43879.7756 | 43879.7756 | 43879.7756 | 102386.143
[7 empty] | 5% | 15% | 15% | 15% | 15% | 35% |  | 100%
[7 empty] | 5% | 15% | 15% | 15% | 15% | 35% |  | 100%
5.00 | SUBESTAÇÃO | 37609.6 | 0 | 37609.6 | 7.906% |  |  |  | 3760.96 | 11282.88 | 11282.88 | 7521.92 | 3760.96
[9 empty] | 10% | 30% | 30% | 20% | 10% | 100%
[9 empty] | 10% | 30% | 30% | 20% | 10% | 100%
A | TOTAL SIMPLES R$ | 475703.624 |  | 475703.624 | 100% | 0 | 14626.5919 | 43879.7756 | 59579.0703 | 88530.1812 | 105533.8785 | 137383.2961 | 26170.8305
C | TOTAL ACUMULADO R$ |  |  |  |  | 0 | 14626.5919 | 58506.3674 | 118085.4377 | 206615.6189 | 312149.4974 | 449532.7935 | 475703.624
D | TOTAL PARCIAL % |  |  |  |  | 0% | 3.075% | 9.224% | 12.52% | 18.61% | 22.18% | 28.88% | 5.501%
E | TOTAL ACUMUL % |  |  |  |  | 0% | 3.075% | 12.3% | 24.82% | 43.43% | 65.62% | 94.5% | 100%

## COMP. GERAL
COMPOSIÇÕES AUXILIARES - CIVIL
COMPOSIÇÃO 01
CÓDIGO COMP. | DESCRIÇÃO DO SERVIÇO |  |  |  | UNIDADE
COMP - 00/01 | VÁLVULA DE DESCARGA CROMADA COM CANOPLA COM ACABAMENTO BENEFIT DOCOL REF. 00184906 (HASTE DE ACIONAMENTO) OU SIMILAR (WC PNE) |  |  |  | UND
COMPOSIÇÃO DE PREÇO
CÓDIGO | DESCRIÇÃO DA COMPOSIÇÃO | UNID | QUANT | CUSTO UNIT | CUSTO TOTAL
88267 - SINAPI | ENCANADOR COM ENCARGOS COMPLEMENTARES | H | 2 | 27.09 | 54.18
88316 - SINAPI | SERVENTE COM ENCARGOS COMPLEMENTARES | H | 2 | 18.34 | 36.68
2394 - ORSE | VÁLVULA DESCARGA, HYDRA MAX, REF.4550, 1 1/4, ACABAMENTO CROMADO ( DECA OU SIMILAR) | UN | 1 | 179.89 | 179.89
3673 - ORSE | ACABAMENTO PARA VÁLVULA DE DESCARGA DOCOL LINHA BENEFIT, REF 1840106, CROMO OU SIMILAR | UN | 1 | 799.89 | 799.89
981 - ORSE | FITA VEDA ROSCA 18MM | M | 1.8 | 0.22 | 0.396
EQUIPAMENTO | MATERIAL | MÃO-DE-OBRA | ENC. SOCIAL | TERCEIROS | VALOR TOTAL
| 980.176 | 90.86 |  |  | 1071.036
COMPOSIÇÃO 02
REFERÊNCIA COMPOSIÇÃO 11369 - ORSE
CÓDIGO COMP. | DESCRIÇÃO DO SERVIÇO |  |  |  | UNIDADE
COMP - 00/02 | REVESTIMENTO CERÂMICO PARA PAREDE, 10 X 10 CM, ELIANE, LINHA GALERIA BRANCO MESH, PEI - 3, APLICADO COM ARGAMASSA INDUSTRIALIZADA AC-II, REJUNTADO, EXCLUSIVE REGULARIZAÇÃO DE BASE OU EMBOÇO |  |  |  | M²
COMPOSIÇÃO DE PREÇO
4750 - SINAPI | PEDREIRO (HORISTA) | H | 0.4 | 17.44 | 6.976
6111 - SINAPI | SERVENTE DE OBRAS | H | 0.34 | 12.89 | 4.3826
2540 - ORSE | REJUNTE COLORIDO FLEXIVEL PARA REVESTIMENTOS CERÂMICOS | KG | 0.66 | 3.5 | 2.31
COTAÇÃO | CERÂMICA 10 X 10 CM, PEI-3, ELIANE, LINHA GALERIA BRANCO MESH OU SIMILAR | M² | 1.05 | 44.83 | 47.0715
3407 - ORSE | ARGAMASSA INDUSTRIALIZADA AC-II, VOTOMASSA OU SIMILAR | KG | 4 | 1.36 | 5.44
10549 - ORSE | ENCARGOS COMPLEMENTARES - SERVENTE | H | 0.34 | 3.81 | 1.2954
10550 - ORSE | ENCARGOS COMPLEMENTARES - PEDREIRO | H | 0.4 | 3.71 | 1.484
EQUIPAMENTO | MATERIAL | MÃO-DE-OBRA | ENC. SOCIAL | TERCEIROS | VALOR TOTAL
| 54.8215 | 11.3586 | 2.7794 |  | 68.9595
COMPOSIÇÃO 03
CÓDIGO COMP. | DESCRIÇÃO DO SERVIÇO |  |  |  | UNIDADE
COMP - 00/03 | FORNECIMENTO E INSTALAÇÃO PAINEL EM MDF 15mm NA COR NOGAL ESCURO, DA MARCA DE REFERÊNCIA FÓRMICA NO SALÃO DE JURI |  |  |  | UND
COMPOSIÇÃO DE PREÇO
MERCADO | BUCHA SD 08MM | UN | 50 | 0.19 | 9.5
MERCADO | CANETA PINCEL PINTA RISCA IMBUIA | UND | 1 | 63.61 | 63.61
MERCADO | CANT.FIX."L" C/CAPA 54X28 SASPLA PTO (EMB.C/10) (AT) | EMB | 1 | 17.11 | 17.11
MERCADO | COLA CONTATO CASCOLA TRADI S/TOLUOL 730G 1000466 | UN | 2 | 71.15 | 142.3
MERCADO | ESTOPA LIMPEZA GLOBO 200G | UN | 4 | 6.66 | 26.64
MERCADO | FITA DESIGN TRANCOSO 0,45MM X H22 20MTS | ML | 20 | 2.07 | 41.4
MERCADO | FITA DESIGN TRANCOSO 0,45MM X H64 20MTS | ML | 20 | 5.94 | 118.8
MERCADO | LAMINA TICO-TICO DW 4'' MAD.ACAB.FINO E/T 10DPP AC | CAR | 1 | 36.73 | 36.73
MERCADO | MDF DTX DESIGN TRANCOSO TX 18MM 1,84 | CH | 6 | 693.57 | 4161.42
MERCADO | PARAF.4.0X50 C/300 PAFICHPHBC | UN | 50 | 0.22 | 11
MERCADO | PARAF.6.0X60 C/100 PAFICHPHBC | UN | 50 | 0.51 | 25.5
MERCADO | THINNER EUCATEX 0,9L (AT)!! | UN | 4 | 22.25 | 89
MERCADO | SERVIÇO DE CORTE | UN | 1 | 96.93 | 96.93
88273 - SINAPI | MARCENEIRO COM ENCARGOS COMPLEMENTARES | H | 80 | 22.35 | 1788
88316 - SINAPI | SERVENTE COM ENCARGOS COMPLEMENTARES | H | 80 | 18.34 | 1467.2
EQUIPAMENTO | MATERIAL | MÃO-DE-OBRA | ENC. SOCIAL | TERCEIROS | VALOR TOTAL
| 4839.94 | 3255.2 |  |  | 8095.14
COMPOSIÇÃO 04
REFERÊNCIA COMPOSIÇÃO 3764 - ORSE
CÓDIGO COMP. | DESCRIÇÃO DO SERVIÇO |  |  |  | UNIDADE
COMP - 00/04 | PORTA EM MADEIRA COMPENSADA (CANELA), LISA, SEMI-ÔCA, 0.70 X 2.10 M, REVESTIDA C/FÓRMICA, INCLUSIVE BATENTES E FERRAGENS |  |  |  | UND
COMPOSIÇÃO DE PREÇO
1806 - ORSE | PORTA EM MADEIRA COMPENSADA CANELA, LISA, SEMI-OCA - 70 X (160 A 210) X 3,5CM | UND | 1 | 195.95 | 195.95
13330 - ORSE | FECHADURA PADO, LINHA RESIDENCE, MAÇANETA EM ZAMAC, TESTA E CONTRA TESTA EM AÇO INOXIDÁVEL, CILINDRO EM ZAMAC, REF.401 E, CROMADA, OU SIMILAR | UND | 1 | 109.89 | 109.89
1213 - SINAPI | CARPINTEIRO DE FORMAS (HORISTA) | H | 6.15 | 17.44 | 107.256
1339 - SINAPI | COLA A BASE DE RESINA SINTETICA PARA CHAPA DE LAMINADO MELAMINICO | KG | 0.67 | 62.3 | 41.741
1341 - SINAPI | CHAPA DE LAMINADO MELAMINICO, TEXTURIZADO, DE *1,25 X 3,08*M, E = 0,8 MM | M² | 3.36 | 69.19 | 232.4784
5075 - SINAPI | PREGO DE ACO POLIDO COM CABECA 18 X 30 (2 3/4 X 10) | KG | 0.02 | 23.4 | 0.468
1769 - ORSE | BATENTE EM MADEIRA DE LEI L = 0,14 M (CAIXÃO), PARA PORTAS DE 0,60 A 1,00M DE LARGURA, H=2,20M, INCLUSO 02 JOGOS DE ALIZAR | UND | 1 | 352.56 | 352.56
8957 - ORSE | DOBRADIÇA DE FERRO CROMADO 3" X 2 1/2" COM ANEIS E PARAFUSOS | UND | 3 | 33.19 | 99.57
10551 - ORSE | ENCARGOS COMPLEMENTARES - CARPINTEIRO | H | 6.15 | 3.69 | 22.6935
EQUIPAMENTO | MATERIAL | MÃO-DE-OBRA | ENC. SOCIAL | TERCEIROS | VALOR TOTAL
| 1032.6574 | 107.256 | 22.6935 |  | 1162.6069
COMPOSIÇÃO 05
REFERÊNCIA COMPOSIÇÃO 3764 - ORSE
CÓDIGO COMP. | DESCRIÇÃO DO SERVIÇO |  |  |  | UNIDADE
COMP - 00/05 | PORTA EM MADEIRA COMPENSADA (CANELA), LISA, SEMI-ÔCA, 0.90 X 2.10 M, REVESTIDA C/FÓRMICA, INCLUSIVE BATENTES E FERRAGENS - COM PUXADOR HORIZONTAL E REVESTIMENTO COM PROTEÇÃO CONTRA IMPACTOS |  |  |  | UND
COMPOSIÇÃO DE PREÇO
1808 - ORSE | PORTA EM MADEIRA COMPENSADA CANELA, LISA, SEMI-OCA - 90 X (160 A 210) X 3,5CM | UND | 1 | 299.9 | 299.9
13330 - ORSE | FECHADURA PADO, LINHA RESIDENCE, MAÇANETA EM ZAMAC, TESTA E CONTRA TESTA EM AÇO INOXIDÁVEL, CILINDRO EM ZAMAC, REF.401 E, CROMADA, OU SIMILAR | UND | 1 | 109.89 | 109.89
1213 - SINAPI | CARPINTEIRO DE FORMAS (HORISTA) | H | 6.15 | 17.44 | 107.256
1339 - SINAPI | COLA A BASE DE RESINA SINTETICA PARA CHAPA DE LAMINADO MELAMINICO | KG | 0.67 | 62.3 | 41.741
1341 - SINAPI | CHAPA DE LAMINADO MELAMINICO, TEXTURIZADO, DE *1,25 X 3,08*M, E = 0,8 MM | M² | 3.36 | 69.19 | 232.4784
5075 - SINAPI | PREGO DE ACO POLIDO COM CABECA 18 X 30 (2 3/4 X 10) | KG | 0.02 | 23.4 | 0.468
1769 - ORSE | BATENTE EM MADEIRA DE LEI L = 0,14 M (CAIXÃO), PARA PORTAS DE 0,60 A 1,00M DE LARGURA, H=2,20M, INCLUSO 02 JOGOS DE ALIZAR | UND | 1 | 352.56 | 352.56
8957 - ORSE | DOBRADIÇA DE FERRO CROMADO 3" X 2 1/2" COM ANEIS E PARAFUSOS | UND | 3 | 33.19 | 99.57
10551 - ORSE | ENCARGOS COMPLEMENTARES - CARPINTEIRO | H | 6.15 | 3.69 | 22.6935
100874 - SINAPI | PUXADOR PARA PCD, FIXADO NA PORTA - FORNECIMENTO E INSTALAÇÃO. AF_01/2020 | UND | 2 | 334.84 | 669.68
9076 - ORSE | CHAPA DE ALUMÍNIO CORRUGADA E=0,7MM | M² | 0.64 | 142.14 | 90.9696
EQUIPAMENTO | MATERIAL | MÃO-DE-OBRA | ENC. SOCIAL | TERCEIROS | VALOR TOTAL
| 1897.257 | 107.256 | 22.6935 |  | 2027.2065
COMPOSIÇÃO 06
CÓDIGO COMP. | DESCRIÇÃO DO SERVIÇO |  |  |  | UNIDADE
COMP - 00/06 | FORNECIMENTO E INSTALAÇÃO DE FORRO WHITE CINE AE IR25 (0.620X1.245X25MM) |  |  |  | M²
COMPOSIÇÃO DE PREÇO
MERC02/03 | FORRO WHITE CINE AE IR25 (0.620X1.245X25MM) | M² | 1 | 147.22 | 147.22
39571 - SINAPI | PERFIL LONGARINA (PRINCIPAL), T CLICADO, EM ACO, BRANCO NAS FACES APARENTES,PARA FORRO REMOVIVEL, 24 X 32 X 3750 MM (L X H X C | M | 1.24 | 6.52 | 8.0848
39569 - SINAPI | PERFIL TRAVESSA (SECUNDARIO), T CLICADO, EM ACO GALVANIZADO, BRANCO, PARA FORRO REMOVIVEL, 24 X 625 MM (L X C) | M | 2.5 | 6.33 | 15.825
2651 - ORSE | ARAME GALVANIZADO COM REVESTIMENTO EM PVC, 14BWG (2,8MM) - 0,031 KG/M | KG | 0.5 | 37.73 | 18.865
88278 - SINAPI | MONTADOR DE ESTRUTURA METÁLICA COM ENCARGOS COMPLEMENTARES | H | 1 | 17.52 | 17.52
1689 - ORSE | PARAFUSO DE FIXAÇÃO COM BUCHA PLÁSTICA 8MM | CJ | 8 | 0.96 | 7.68
EQUIPAMENTO | MATERIAL | MÃO-DE-OBRA | ENC. SOCIAL | TERCEIROS | VALOR TOTAL
| 197.6748 | 17.52 |  |  | 215.1948
COMPOSIÇÃO 07
REFERÊNCIA COMPOSIÇÃO 12066 - ORSE
CÓDIGO COMP. | DESCRIÇÃO DO SERVIÇO |  |  |  | UNIDADE
COMP - 00/07 | PORTA DE ABRIR EM FERRO PARA CELA, C/BARRAS RED. VERTICAIS EM AÇO 1", BARRAS CHATAS HORIZONTAIS 2 1/2" X 1/4", REVESTIDA EM CHAPA AÇO 3MM, VISOR EM CHAPA ACRILICA ANTIVANDALISMO(15X51CM) E UMA TRANCA P/ PENITENCIÁRIA |  |  |  | M²
COMPOSIÇÃO DE PREÇO
864 - ORSE | ELETRODO AWS E-7018 (OK 48.04; WI-718) D=4MM (SOLDA ELETRICA) | KG | 1.52 | 40.98 | 62.2896
3663 - ORSE | CHAPA AÇO FINA A QUENTE E=3,00MM, 11MSG, 24,00 KG/M2 | M² | 2.13 | 385.32 | 820.7316
3664 - ORSE | CHAPA AÇO FINA PRETA LISA Nº14, E=2,00MM (16,0 KG/M2) | M² | 0.79 | 165.6 | 130.824
8800 - ORSE | BARRA CHATA DE FERRO 2.1/2" X 5/16" (3,96 KG/M) | KG | 12.57 | 9.2 | 115.644
8806 - ORSE | BARRA CHATA DE FERRO 7/8" X 1/4" (1,11 KG/M) | KG | 1.5 | 9.2 | 13.8
3505 - ORSE | BARRA REDONDA DE AÇO MECANICO LAMINADO 1" (3,98 KG/M) | KG | 26.5466 | 17.3 | 459.2562
8809 - ORSE | BARRA CHATA DE FERRO 2.1/2" X 1/4" (3,17 KG/M) | KG | 5.66 | 9.2 | 52.072
6110 - SINAPI | SERRALHEIRO (HORISTA) | H | 1.59 | 8.57 | 13.6263
6111 - SINAPI | SERVENTE DE OBRAS | H | 3.17 | 6 | 19.02
8495 - ORSE | DOBRADIÇA DE FERRO 65X47MM EM BARRA CHATA 2 1/2" X 1/4" E PINO AÇO 1/2" (EXCETO MÃO DE OBRA) | UND | 1.06 | 7.07 | 7.4942
8501 - ORSE | TRANCA DE FERRO - TIPO 2- PARA PORTA EM GRADE DE FERRO, EM BARRA CHATA FERRO 2" X 1/4" E BARRA AÇO REDONDA 7/8" - EXCETO MÃO DE OBRA | UND | 0.53 | 29.94 | 15.8682
10549 - ORSE | ENCARGOS COMPLEMENTARES - SERVENTE | H | 3.17 | 3.81 | 12.0777
10594 - ORSE | ENCARGOS COMPLEMENTARES - SERRALHEIRO OU OPERADOR DE EQUIPAMENTO LEVE | H | 1.59 | 3.63 | 5.7717
7695 - ORSE | PINTURA DE GRADIL METÁLICO, CONFECCIONADO COM BARRAS CHATA 1 1/4" X 3/16", EM MÓDULOS 16X16CM, OU TIJOLINHO 20X10CM, COM 01 DEMÃO DE TINTA ANTI-CORROSIVA - ZARCÃO E 02 DEMÃOS DE ESMALTE SINTÉTICO (MEDIR SOMENTE UMA VEZ) | M² | 1 | 26.83 | 26.83
EQUIPAMENTO | MATERIAL | MÃO-DE-OBRA | ENC. SOCIAL | TERCEIROS | VALOR TOTAL
| 1704.8098 | 32.6463 | 17.8494 |  | 1755.3055
COMPOSIÇÃO 08
REFERÊNCIA COMPOSIÇÃO 10812 - ORSE
CÓDIGO COMP. | DESCRIÇÃO DO SERVIÇO |  |  |  | UNIDADE
COMP - 00/08 | PORTÃO EM GRADIL BELGO NYLOFORD 3D, DE ABRIR, SOLDADO EM QUADRO DE TUBO GALV. 2" COM CANTONEIRA 3/4", MONTANTES EM TUBO GALVANIZADO 4", INCLUSIVE FERROLHO E DOBRADIÇAS |  |  |  | M²
COMPOSIÇÃO DE PREÇO
9357 - ORSE | PORTÃO EM GRADIL BELGO NYLOFORD 3D, DE CORRER, SOLDADO EM QUADRO DE TUBO GALV. 2" COM CANTONEIRA 3/4", MONTANTES EM TUBO GALVANIZADO 4", INCLUSIVE FERROLHO E RODÍZIOS | M² | 1 | 734.75 | 734.75
88315 - SINAPI | SERRALHEIRO COM ENCARGOS COMPLEMENTARES | H | 1 | 24.76 | 24.76
88251 - SINAPI | AUXILIAR DE SERRALHEIRO COM ENCARGOS COMPLEMENTARES | H | 1 | 18.84 | 18.84
EQUIPAMENTO | MATERIAL | MÃO-DE-OBRA | ENC. SOCIAL | TERCEIROS | VALOR TOTAL
| 734.75 | 43.6 |  |  | 778.35
COMPOSIÇÃO 09
REFERÊNCIA COMPOSIÇÃO 99861 - ORSE
CÓDIGO COMP. | DESCRIÇÃO DO SERVIÇO |  |  |  | UNIDADE
COMP - 00/09 | JANELA EM FERRO COM BARRAS VERTICAIS DE 1" COM 10CM DE ESPAÇAMENTO, APARELHADA NA COR PRETA. |  |  |  | M²
COMPOSIÇÃO DE PREÇO
3505 - ORSE | BARRA REDONDA DE AÇO MECANICO LAMINADO 1" (3,98 KG/M) | KG | 36.4966 | 17.53 | 639.7854
4777 - SINAPI | CANTONEIRA ACO ABAS IGUAIS (QUALQUER BITOLA), ESPESSURA ENTRE 1/8" E 1/4" | KG | 7.544 | 10.43 | 78.6839
11002 - SINAPI | ELETRODO REVESTIDO AWS - E6013, DIAMETRO IGUAL A 2,50 MM | KG | 0.115 | 48.46 | 5.5729
88251 - SINAPI | AUXILIAR DE SERRALHEIRO COM ENCARGOS COMPLEMENTARES | H | 6.965 | 18.84 | 131.2206
88315 - SINAPI | SERRALHEIRO COM ENCARGOS COMPLEMENTARES | H | 8.479 | 24.76 | 209.94
88629 - SINAPI | ARGAMASSA TRAÇO 1:3 (EM VOLUME DE CIMENTO E AREIA MÉDIA ÚMIDA), PREPARO MANUAL. AF_08/2019 | M³ | 0.008 | 635.52 | 5.0842
EQUIPAMENTO | MATERIAL | MÃO-DE-OBRA | ENC. SOCIAL | TERCEIROS | VALOR TOTAL
| 729.1264 | 341.1606 |  |  | 1070.287
COMPOSIÇÃO 10
CÓDIGO COMP. | DESCRIÇÃO DO SERVIÇO |  |  |  | UNIDADE
COMP - 00/10 | GRADE DE FERRO PROTEÇÃO COM QUADRO EM BARRA HORIZONTAL CHATA DE 3/16" X 1" E BARRA VERTICAL QUADRADA 7/16" A CADA 12CM |  |  |  | M²
COMPOSIÇÃO DE PREÇO
546 - SINAPI | BARRA DE FERRO CHATA, RETANGULAR (QUALQUER BITOLA) | M | 43.25 | 11.92 | 515.54
370-SINAPI | AREIA MEDIA - POSTO JAZIDA/FORNECEDOR (RETIRADO NA JAZIDA, SEM TRANSPORTE) | M³ | 0.009 | 95 | 0.855
1379-SINAPI | CIMENTO PORTLAND COMPOSTO CP II-32 | KG | 2.8 | 0.78 | 2.184
9171 - ORSE | PARAFUSO CABEÇA SEXTAVADA 5/8 X 3 1/2 | CJ | 9 | 5.46 | 49.14
88309 - SINAPI | PEDREIRO COM ENCARGOS COMPLEMENTARES | H | 1 | 23.16 | 23.16
88316 - SINAPI | SERVENTE COM ENCARGOS COMPLEMENTARES | H | 1.2 | 18.34 | 22.008
88315 - SINAPI | SERRALHEIRO COM ENCARGOS COMPLEMENTARES | H | 2 | 24.76 | 49.52
7695 - ORSE | PINTURA DE GRADIL METÁLICO, CONFECCIONADO COM BARRAS CHATA 1 1/4" X 3/16", EM MÓDULOS 16X16CM, OU TIJOLINHO 20X10CM, COM 01 DEMÃO DE TINTA ANTI-CORROSIVA - ZARCÃO E 02 DEMÃOS DE ESMALTE SINTÉTICO (MEDIR SOMENTE UMA VEZ) | M² | 1 | 26.83 | 26.83
EQUIPAMENTO | MATERIAL | MÃO-DE-OBRA | ENC. SOCIAL | TERCEIROS | VALOR TOTAL
| 594.549 | 94.688 |  |  | 689.237
COMPOSIÇÃO 11
REFERÊNCIA COMPOSIÇÃO 2020 - ORSE
CÓDIGO COMP. | DESCRIÇÃO DO SERVIÇO |  |  |  | UNIDADE
COMP - 00/11 | CUBA EM AÇO INOX AISI 304 RETANGULAR DE EMBUTIR, DIMENSÃO 34X40X17CM, P/ INSTALAÇÃO EM BANCADAS C/ VÁLVULA CROMADA DE DIÂM. 3 1/2” DA MARCA DE REF. TRAMONTINA, OU SIMILAR. |  |  |  | UND
COMPOSIÇÃO DE PREÇO
2016 - ORSE | SIFÃO PARA PIA DE COZINHA OU TANQUE, DECA REF. 1680.C112, ACABAMENTO CROMADO 1 1/2 X 1 1/2 OU SIMILAR. | UND | 1 | 178.6 | 178.6
1744 - SINAPI | CUBA ACO INOX (AISI 304) DE EMBUTIR COM VALVULA 3 1/2 ", DE *40 X 34 X 12* CM | UND | 1 | 122.18 | 122.18
88267 - SINAPI | ENCANADOR OU BOMBEIRO HIDRÁULICO COM ENCARGOS COMPLEMENTARES | H | 1 | 27.09 | 27.09
88316 - SINAPI | SERVENTE COM ENCARGOS COMPLEMENTARES | H | 1 | 18.34 | 18.34
6141 - SINAPI | ENGATE/RABICHO FLEXIVEL PLASTICO (PVC OU ABS) BRANCO 1/2 " X 30 CM | UND | 1 | 5.12 | 5.12
6157 - SINAPI | VALVULA EM METAL CROMADO PARA PIA AMERICANA 3.1/2 X 1.1/2 " | UND | 1 | 72.4 | 72.4
EQUIPAMENTO | MATERIAL | MÃO-DE-OBRA | ENC. SOCIAL | TERCEIROS | VALOR TOTAL
| 378.3 | 45.43 |  |  | 423.73
COMPOSIÇÃO 12
REFERÊNCIA COMPOSIÇÃO
CÓDIGO COMP. | DESCRIÇÃO DO SERVIÇO |  |  |  | UNIDADE
COMP - 00/12 | FORNECIMENTO E INSTALAÇÃO DE TORNEIRA DE MESA COM FECHAMENTO AUTOMÁTICO, LINHA DECAMATIC ECO, REF.1173.C, DECA OU SIMILAR |  |  |  | UND
COMPOSIÇÃO DE PREÇO
981 - ORSE | FITA VEDA ROSCA 18 MM | M | 0.5 | 0.22 | 0.11
COTAÇÃO | TORNEIRA DE MESA COM FECHAMENTO AUTOMÁTICO P/ LAVATÓRIO DECA ECO 1173.C | UND | 1 | 774.82 | 774.82
88267 - SINAPI | ENCANADOR OU BOMBEIRO HIDRÁULICO COM ENCARGOS COMPLEMENTARES | H | 1 | 27.09 | 27.09
88316 - SINAPI | SERVENTE COM ENCARGOS COMPLEMENTARES | H | 1 | 18.34 | 18.34
EQUIPAMENTO | MATERIAL | MÃO-DE-OBRA | ENC. SOCIAL | TERCEIROS | VALOR TOTAL
| 774.93 | 45.43 |  |  | 820.36
Torneira de mesa com fechamento automático p/ lavatório Deca Eco 1173.C
TORNEIRA DE MESA COM FECHAMENTO AUTOMÁTICO P/ LAVATÓRIO DECA ECO 1173.C

## COMP. ELÉTRICA
COMPOSIÇÕES AUXILIARES - ELÉTRICAS
CÓDIGO COMP. | DESCRIÇÃO DO SERVIÇO |  |  |  | UNIDADE
COMP/ELE - 01 | TOMADA BAIXA 20A, NA COR VERMELHA (1 MÓDULO), INCLUINDO SUPORTE E PLACA 4X2, LINHA ÚNICA NA PAREDE |  |  |  | UN
COMPOSIÇÃO DE PREÇO
CÓDIGO | DESCRIÇÃO DA COMPOSIÇÃO | UNID | QUANT | CUSTO UNIT | CUSTO TOTAL
MERC | PLACA 4 X 2 3 POSTOS SERIE BASIC BLANCO | UN | 1 | 24.9 | 24.9
MERC | SUPORTE 4X2 P/3MOD. GL ÚNICA.. | UN | 1 | 7.09 | 7.09
MERC | MODULO CEGO 1M BR ÚNICA.. | UN | 2 | 11.49 | 22.98
MERC | MOD TOMADA 2P+T 20A 250V 1M VERMELHA ÚNICA.. | UN | 1 | 38.9 | 38.9
88264 - SINAPI | ELETRICISTA COM ENCARGOS COMPLEMENTARES | H | 0.6 | 22.51 | 13.506
88316 - SINAPI | SERVENTE COM ENCARGOS COMPLEMENTARES | H | 0.6 | 14.33 | 8.598
EQUIPAMENTO | MATERIAL | MÃO-DE-OBRA | ENC. SOCIAL | TERCEIROS | VALOR TOTAL
| 93.87 | 22.104 |  |  | 115.974
CÓDIGO COMP. | DESCRIÇÃO DO SERVIÇO |  |  |  | UNIDADE
COMP/ELE - 02 | TOMADA BAIXA 20A, NA COR VERMELHA (2 MÓDULO), INCLUINDO SUPORTE E PLACA 4X2, LINHA ÚNICA NA PAREDE |  |  |  | UN
COMPOSIÇÃO DE PREÇO
CÓDIGO | DESCRIÇÃO DA COMPOSIÇÃO | UNID | QUANT | CUSTO UNIT | CUSTO TOTAL
MERC | PLACA 4 X 2 3 POSTOS SERIE BASIC BLANCO | UN | 1 | 24.9 | 24.9
MERC | SUPORTE 4X2 P/3MOD. GL ÚNICA.. | UN | 2 | 7.09 | 14.18
MERC | MODULO CEGO 1M BR ÚNICA.. | UN | 1 | 11.49 | 11.49
MERC | MOD TOMADA 2P+T 20A 250V 1M VERMELHA ÚNICA.. | UN | 1 | 38.9 | 38.9
88264 - SINAPI | ELETRICISTA COM ENCARGOS COMPLEMENTARES | H | 0.6 | 22.51 | 13.506
88316 - SINAPI | SERVENTE COM ENCARGOS COMPLEMENTARES | H | 0.6 | 14.33 | 8.598
EQUIPAMENTO | MATERIAL | MÃO-DE-OBRA | ENC. SOCIAL | TERCEIROS | VALOR TOTAL
| 89.47 | 22.104 |  |  | 111.574
CÓDIGO COMP. | DESCRIÇÃO DO SERVIÇO |  |  |  | UNIDADE
COMP/ELE - 03 | TOMADA BAIXA 20A, NA COR VERMELHA (3 MÓDULO), INCLUINDO SUPORTE E PLACA 4X2, LINHA ÚNICA NA PAREDE |  |  |  | UN
COMPOSIÇÃO DE PREÇO
CÓDIGO | DESCRIÇÃO DA COMPOSIÇÃO | UNID | QUANT | CUSTO UNIT | CUSTO TOTAL
MERC | PLACA 4 X 2 3 POSTOS SERIE BASIC BLANCO | UN | 1 | 24.9 | 24.9
MERC | SUPORTE 4X2 P/3MOD. GL ÚNICA.. | UN | 2 | 7.09 | 14.18
MERC | MOD TOMADA 2P+T 20A 250V 1M VERMELHA ÚNICA.. | UN | 3 | 38.9 | 116.7
88264 - SINAPI | ELETRICISTA COM ENCARGOS COMPLEMENTARES | H | 0.6 | 22.51 | 13.506
88316 - SINAPI | SERVENTE COM ENCARGOS COMPLEMENTARES | H | 0.6 | 14.33 | 8.598
EQUIPAMENTO | MATERIAL | MÃO-DE-OBRA | ENC. SOCIAL | TERCEIROS | VALOR TOTAL
| 155.78 | 22.104 |  |  | 177.884
COMPOSIÇÃO
CÓDIGO COMP. | DESCRIÇÃO DO SERVIÇO |  |  |  | UNIDADE
COMP/ELE -04 | CABO DE ALUMÍNIO BLOQUEADO EM XLPE 50MM² - 15KV |  |  |  | M
COMPOSIÇÃO DE PREÇO
CÓDIGO | DESCRIÇÃO DA COMPOSIÇÃO | UNID | QUANT | CUSTO UNIT | CUSTO TOTAL
MERCADO | CABO DE ALUMINIO DOTADO DE COBERTURA PROTETORA XLPE ANTI-TACKING TAMPONADO OU BLOQUEADO PROTEGIDO POR 15KV | M | 1 | 14.82 | 14.82 | http://www.campmat.com.br/tabela
88264 - SINAPI | ELETRICISTA COM ENCARGOS COMPLEMENTARES | H | 0.31 | 22.51 | 6.9781
88316 - SINAPI | SERVENTE COM ENCARGOS COMPLEMENTARES | H | 0.31 | 14.33 | 4.4423
EQUIPAMENTO | MATERIAL | MÃO-DE-OBRA | ENC. SOCIAL | TERCEIROS | VALOR TOTAL
| 14.82 | 11.4204 |  |  | 26.2404
COMPOSIÇÃO
CÓDIGO COMP. | DESCRIÇÃO DO SERVIÇO |  |  |  | UNIDADE
COMP/ELE - 05 | LUMINÁRIA DE EMBUTIR LAR T8 LED COM REFLETOR COM ALETAS, 2X10W COM LÂMPADAS E REATOR BIVOLT |  |  |  | UND
COMPOSIÇÃO DE PREÇO
CÓDIGO | DESCRIÇÃO DA COMPOSIÇÃO | UNID | QUANT | CUSTO UNIT | CUSTO TOTAL
39389 - SINAPI | LUMINARIA LED REFLETOR RETANGULAR BIVOLT, LUZ BRANCA, 10 W | UNID | 1 | 78.08 | 78.08
88264 - SINAPI | ELETRICISTA COM ENCARGOS COMPLEMENTARES | H | 0.5 | 22.51 | 11.255
88316 - SINAPI | SERVENTE COM ENCARGOS COMPLEMENTARES | H | 0.5 | 14.33 | 7.165
TOTAIS
EQUIPAMENTO | MATERIAL | MÃO-DE-OBRA | ENC. SOCIAL | TERCEIROS | VALOR TOTAL
| 78.08 | 18.42 |  |  | 96.5
COMPOSIÇÃO
CÓDIGO COMP. | DESCRIÇÃO DO SERVIÇO |  |  |  | UNIDADE
COMP/ELE - 06 | PLACA CEGA PARA CAIXA DE PVC 4X2 |  |  |  | UND
COMPOSIÇÃO DE PREÇO
CÓDIGO | DESCRIÇÃO DA COMPOSIÇÃO | UNID | QUANT | CUSTO UNIT | CUSTO TOTAL
38091 - SINAPI | ESPELHO / PLACA CEGA 4" X 2", PARA INSTALACAO DE TOMADAS E INTERRUPTORES | UNID | 1 | 22.11 | 22.11
88264 - SINAPI | ELETRICISTA COM ENCARGOS COMPLEMENTARES | H | 0.08 | 22.51 | 1.8008
88316 - SINAPI | SERVENTE COM ENCARGOS COMPLEMENTARES | H | 0.08 | 14.33 | 1.1464
TOTAIS
EQUIPAMENTO | MATERIAL | MÃO-DE-OBRA | ENC. SOCIAL | TERCEIROS | VALOR TOTAL
| 22.11 | 2.9472 |  |  | 25.0572
COMPOSIÇÃO
CÓDIGO COMP. | DESCRIÇÃO DO SERVIÇO |  |  |  | UNIDADE
COMP/ELE - 07 | TÊ VERTICAL PARA ELETROCALHA 300 X 75 |  |  |  | UND
COMPOSIÇÃO DE PREÇO
CÓDIGO | DESCRIÇÃO DA COMPOSIÇÃO | UNID | QUANT | CUSTO UNIT | CUSTO TOTAL
06545 - ORSE | TÊ VERTICAL 300 X 75 MM PARA ELETROCALHA METÁLICA (REF. MOPA OU SIMILAR) | UNID | 1 | 51.96 | 51.96
88264 - SINAPI | ELETRICISTA COM ENCARGOS COMPLEMENTARES | H | 0.2 | 22.51 | 4.502
88316 - SINAPI | SERVENTE COM ENCARGOS COMPLEMENTARES | H | 0.2 | 14.33 | 2.866
TOTAIS
EQUIPAMENTO | MATERIAL | MÃO-DE-OBRA | ENC. SOCIAL | TERCEIROS | VALOR TOTAL
| 51.96 | 7.368 |  |  | 59.328
COMPOSIÇÃO
CÓDIGO COMP. | DESCRIÇÃO DO SERVIÇO |  |  |  | UNIDADE
COMP/ELE - 08 | ELO FUSÍVEL 6K |  |  |  | UND
COMPOSIÇÃO DE PREÇO
CÓDIGO | DESCRIÇÃO DA COMPOSIÇÃO | UNID | QUANT | CUSTO UNIT | CUSTO TOTAL
03453 - ORSE | ELO FUSÍVEL 6k | UNID | 1 | 13.4 | 13.4
88264 - SINAPI | ELETRICISTA COM ENCARGOS COMPLEMENTARES | H | 0.15 | 28.21 | 4.2315
88247 - SINAPI | AUXILIAR DE ELETRICISTA COM ENCARGOS COMPLEMENTARES | H | 0.15 | 19.19 | 2.8785
TOTAIS
EQUIPAMENTO | MATERIAL | MÃO-DE-OBRA | ENC. SOCIAL | TERCEIROS | VALOR TOTAL
| 13.4 | 7.11 |  |  | 20.51
CÓDIGO COMP. | DESCRIÇÃO DO SERVIÇO |  |  |  | UNIDADE
COMP/ELE - 09 | PLACA CEGA, 4"X2", REF. TABLET, DA TRAMONTINA |  |  |  | UND
COMPOSIÇÃO DE PREÇO
CÓDIGO | DESCRIÇÃO DA COMPOSIÇÃO | UNID | QUANT | CUSTO UNIT | CUSTO TOTAL
11620 - ORSE | PLACA CEGA, 4"X2", REF. TABLET, DA TRAMONTINA | UNID | 1 | 3.37 | 3.37
88316 - SINAPI | SERVENTE COM ENCARGOS COMPLEMENTARES | H | 0.08 | 14.33 | 1.1464
TOTAIS
EQUIPAMENTO | MATERIAL | MÃO-DE-OBRA | ENC. SOCIAL | TERCEIROS | VALOR TOTAL
| 3.37 | 1.1464 |  |  | 4.5164
CÓDIGO COMP. | DESCRIÇÃO DO SERVIÇO |  |  |  | UNIDADE
COMP/ELE - 10 | ELETRODUTO CORRUGADO FLEXÍVEL EM PEAD Ø = 1.1/2", TIPO KANALEX OU SIMILAR |  |  |  | M
COMPOSIÇÃO DE PREÇO
CÓDIGO | DESCRIÇÃO DA COMPOSIÇÃO | UNID | QUANT | CUSTO UNIT | PREÇO/M
06597 - ORSE | ELETRODUTO CORRUGADO FLEXÍVEL EM PEAD Ø = 1.1/2", TIPO KANALEX OU SIMILAR | M | 1 | 6.9 | 6.9
88264 - SINAPI | ELETRICISTA COM ENCARGOS COMPLEMENTARES | H | 0.3 | 22.51 | 6.753
88316 - SINAPI | SERVENTE COM ENCARGOS COMPLEMENTARES | H | 0.3 | 14.33 | 4.299
TOTAIS
EQUIPAMENTO | MATERIAL | MÃO-DE-OBRA | ENC. SOCIAL | TERCEIROS | VALOR TOTAL
| 6.9 | 11.052 |  |  | 17.952
CÓDIGO COMP. | DESCRIÇÃO DO SERVIÇO |  |  |  | UNIDADE
COMP/ELE - 11 | ELETRODUTO CORRUGADO FLEXÍVEL EM PEAD Ø = 3", TIPO KANALEX OU SIMILAR |  |  |  | M
COMPOSIÇÃO DE PREÇO
CÓDIGO | DESCRIÇÃO DA COMPOSIÇÃO | UNID | QUANT | CUSTO UNIT | PREÇO/M
02966 - ORSE | ELETRODUTO CORRUGADO FLEXÍVEL EM PEAD Ø = 3", TIPO KANALEX OU SIMILAR | M | 1 | 7.27 | 7.27
88264 - SINAPI | ELETRICISTA COM ENCARGOS COMPLEMENTARES | H | 0.3 | 22.51 | 6.753
88316 - SINAPI | SERVENTE COM ENCARGOS COMPLEMENTARES | H | 0.3 | 14.33 | 4.299
TOTAIS
EQUIPAMENTO | MATERIAL | MÃO-DE-OBRA | ENC. SOCIAL | TERCEIROS | VALOR TOTAL
| 7.27 | 11.052 |  |  | 18.322
CÓDIGO COMP. | DESCRIÇÃO DO SERVIÇO |  |  |  | UNIDADE
COMP/ELE - 12 | ELETRODUTO CORRUGADO FLEXÍVEL EM PEAD Ø = 1 1/4", TIPO KANALEX OU SIMILAR |  |  |  | M
COMPOSIÇÃO DE PREÇO
CÓDIGO | DESCRIÇÃO DA COMPOSIÇÃO | UNID | QUANT | CUSTO UNIT | PREÇO/M
02965 - ORSE | ELETRODUTO CORRUGADO FLEXÍVEL EM PEAD Ø = 1 1/4", TIPO KANALEX OU SIMILAR | M | 1 | 4.99 | 4.99
88264 - SINAPI | ELETRICISTA COM ENCARGOS COMPLEMENTARES | H | 0.3 | 22.51 | 6.753
88316 - SINAPI | SERVENTE COM ENCARGOS COMPLEMENTARES | H | 0.3 | 14.33 | 4.299
TOTAIS
EQUIPAMENTO | MATERIAL | MÃO-DE-OBRA | ENC. SOCIAL | TERCEIROS | VALOR TOTAL
| 4.99 | 11.052 |  |  | 16.042
CÓDIGO COMP. | DESCRIÇÃO DO SERVIÇO |  |  |  | UNIDADE
COMP/ELE - 13 | ELETRODUTO PVC FLEXIVEL CORRUGADO, REFORCADO, COR LARANJA, DE 25 MM, PARA LAJES E PISOS |  |  |  | M
COMPOSIÇÃO DE PREÇO
CÓDIGO | DESCRIÇÃO DA COMPOSIÇÃO | UNID | QUANT | CUSTO UNIT | PREÇO/M
39244 - SINAPI | ELETRODUTO PVC FLEXIVEL CORRUGADO, REFORCADO, COR LARANJA, DE 25 MM, PARA LAJES E PISOS | M | 1 | 2.01 | 2.01
88264 - SINAPI | ELETRICISTA COM ENCARGOS COMPLEMENTARES | H | 0.3 | 22.51 | 6.753
88316 - SINAPI | SERVENTE COM ENCARGOS COMPLEMENTARES | H | 0.3 | 14.33 | 4.299
TOTAIS
EQUIPAMENTO | MATERIAL | MÃO-DE-OBRA | ENC. SOCIAL | TERCEIROS | VALOR TOTAL
| 2.01 | 11.052 |  |  | 13.062
CÓDIGO COMP. | DESCRIÇÃO DO SERVIÇO |  |  |  | UNIDADE
COMP/ELE - 14 | ELETRODUTO PVC FLEXIVEL CORRUGADO, REFORCADO, COR LARANJA, DE 32 MM, PARA LAJES E PISOS |  |  |  | M
COMPOSIÇÃO DE PREÇO
CÓDIGO | DESCRIÇÃO DA COMPOSIÇÃO | UNID | QUANT | CUSTO UNIT | PREÇO/M
39245 - SINAPI | ELETRODUTO PVC FLEXIVEL CORRUGADO, REFORCADO, COR LARANJA, DE 32 MM, PARA LAJES E PISOS | M | 1 | 3.88 | 3.88
88264 - SINAPI | ELETRICISTA COM ENCARGOS COMPLEMENTARES | H | 0.3 | 22.51 | 6.753
88316 - SINAPI | SERVENTE COM ENCARGOS COMPLEMENTARES | H | 0.3 | 14.33 | 4.299
TOTAIS
EQUIPAMENTO | MATERIAL | MÃO-DE-OBRA | ENC. SOCIAL | TERCEIROS | VALOR TOTAL
| 3.88 | 11.052 |  |  | 14.932
CÓDIGO COMP. | DESCRIÇÃO DO SERVIÇO |  |  |  | UNIDADE
COMP/ELE - 15 | ELETRODUTO CORRUGADO FLEXÍVEL EM PEAD Ø = 2", TIPO KANALEX OU SIMILAR |  |  |  | M
COMPOSIÇÃO DE PREÇO
CÓDIGO | DESCRIÇÃO DA COMPOSIÇÃO | UNID | QUANT | CUSTO UNIT | PREÇO/M
02962 - ORSE | ELETRODUTO CORRUGADO FLEXÍVEL EM PEAD Ø = 2", TIPO KANALEX OU SIMILAR | M | 1 | 5.19 | 5.19
88264 - SINAPI | ELETRICISTA COM ENCARGOS COMPLEMENTARES | H | 0.3 | 22.51 | 6.753
88316 - SINAPI | SERVENTE COM ENCARGOS COMPLEMENTARES | H | 0.3 | 14.33 | 4.299
TOTAIS
EQUIPAMENTO | MATERIAL | MÃO-DE-OBRA | ENC. SOCIAL | TERCEIROS | VALOR TOTAL
| 5.19 | 11.052 |  |  | 16.242
CÓDIGO COMP. | DESCRIÇÃO DO SERVIÇO |  |  |  | UNIDADE
COMP/ELE -16 | CABO DE AÇO ZINCADO A QUENTE SM DIAM=9,5MM |  |  |  | M
COMPOSIÇÃO DE PREÇO
CÓDIGO | DESCRIÇÃO DA COMPOSIÇÃO | UNID | QUANT | CUSTO UNIT | CUSTO TOTAL
0392 - ORSE | CABO DE AÇO 9,5 MM AWG | KG | 2.4631 | 11.72 | 28.867
88264 - SINAPI | ELETRICISTA COM ENCARGOS COMPLEMENTARES | H | 0.31 | 28.21 | 8.7451
88247 - SINAPI | AUXILIAR DE ELETRICISTA COM ENCARGOS COMPLEMENTARES | H | 0.31 | 19.19 | 5.9489
EQUIPAMENTO | MATERIAL | MÃO-DE-OBRA | ENC. SOCIAL | TERCEIROS | VALOR TOTAL
| 28.867 | 14.694 |  |  | 43.561
CÓDIGO COMP. | DESCRIÇÃO DO SERVIÇO |  |  |  | UNIDADE
COMP/ELE -17 | LAÇO PLÁSTICO TOPO PARA CABO COBERTO |  |  |  | UND
COMPOSIÇÃO DE PREÇO
CÓDIGO | DESCRIÇÃO DA COMPOSIÇÃO | UNID | QUANT | CUSTO UNIT | CUSTO TOTAL
COTAÇÃO | LAÇO PLÁSTICO TOPO PARA CABO COBERTO | PÇ | 1 | 30.58 | 30.58
88264 - SINAPI | ELETRICISTA COM ENCARGOS COMPLEMENTARES | H | 0.31 | 28.21 | 8.7451
88247 - SINAPI | AUXILIAR DE ELETRICISTA COM ENCARGOS COMPLEMENTARES | H | 0.31 | 19.19 | 5.9489
EQUIPAMENTO | MATERIAL | MÃO-DE-OBRA | ENC. SOCIAL | TERCEIROS | VALOR TOTAL
| 30.58 | 14.694 |  |  | 45.274
COMPOSIÇÃO
CÓDIGO COMP. | DESCRIÇÃO DO SERVIÇO |  |  |  | UNIDADE
COMP/ELE -18 | FORNECIMENTO E INSTALAÇÃO DE ARANDELA TIPO SONOFLETOR DE TETO ACUSTICA 6" AXIAL |  |  |  | UND
COMPOSIÇÃO DE PREÇO
CÓDIGO | DESCRIÇÃO DA COMPOSIÇÃO | UNID | QUANT | CUSTO UNIT | CUSTO TOTAL
COTAÇÃO | ARANDELA TIPO SONOFLETOR DE TETO 6" AXIAL | UND | 1 | 180 | 180
COTAÇÃO | FIO BIO CRISTAL 2X075 CORDEIRO | M | 13.3333 | 6 | 80
88264 - SINAPI | ELETRICISTA COM ENCARGOS COMPLEMENTARES | H | 5 | 22.51 | 112.55
88316 - SINAPI | SERVENTE COM ENCARGOS COMPLEMENTARES | H | 5 | 14.33 | 71.65
EQUIPAMENTO | MATERIAL | MÃO-DE-OBRA | ENC. SOCIAL | TERCEIROS | VALOR TOTAL
| 260 | 184.2 |  |  | 444.2
CÓDIGO COMP. | DESCRIÇÃO DO SERVIÇO |  |  |  | UNIDADE
COMP/ELE -19 | CABO DE COBRE NU 25MM2 - FORNECIMENTO E INSTALACAO |  |  |  | M
COMPOSIÇÃO DE PREÇO
CÓDIGO | DESCRIÇÃO DA COMPOSIÇÃO | UNID | QUANT | CUSTO UNIT | CUSTO TOTAL
000868-SINAPI | CABO DE COBRE NU 25 MM2 MEIO-DURO | M | 1.1 | 14.79 | 16.269
88316 - SINAPI | SERVENTE COM ENCARGOS COMPLEMENTARES | H | 0.3 | 14.33 | 4.299
88264 - SINAPI | ELETRICISTA COM ENCARGOS COMPLEMENTARES | H | 0.3 | 22.51 | 6.753
EQUIPAMENTO | MATERIAL | MÃO-DE-OBRA | ENC. SOCIAL | TERCEIROS | VALOR TOTAL
| 16.269 | 11.052 |  |  | 27.321
CÓDIGO COMP. | DESCRIÇÃO DO SERVIÇO |  |  |  | UNIDADE
COMP/ELE -20 | CABO DE COBRE NU 50MM2 - FORNECIMENTO E INSTALACAO |  |  |  | M
COMPOSIÇÃO DE PREÇO
CÓDIGO | DESCRIÇÃO DA COMPOSIÇÃO | UNID | QUANT | CUSTO UNIT | CUSTO TOTAL
000867-SINAPI | CABO DE COBRE NU 50 MM2 MEIO-DURO | M | 1.1 | 28.47 | 31.317
88316 - SINAPI | SERVENTE COM ENCARGOS COMPLEMENTARES | H | 0.4 | 14.33 | 5.732
88264 - SINAPI | ELETRICISTA COM ENCARGOS COMPLEMENTARES | H | 0.4 | 22.51 | 9.004
EQUIPAMENTO | MATERIAL | MÃO-DE-OBRA | ENC. SOCIAL | TERCEIROS | VALOR TOTAL
| 31.317 | 14.736 |  |  | 46.053
CÓDIGO COMP. | DESCRIÇÃO DO SERVIÇO |  |  |  | UNIDADE
COMP/ELE -21 | CAIXA DE PASSAGEM CPE 12X12X7,5CM DE EMBUTIR DE PVC ANTI-CHAMA - FORNECIMENTO E INSTALAÇÃO |  |  |  | UND
COMPOSIÇÃO DE PREÇO
CÓDIGO | DESCRIÇÃO DA COMPOSIÇÃO | UNID | QUANT | CUSTO UNIT | CUSTO TOTAL
0039810-SINAPI | CAIXA DE PASSAGEM DE PAREDE, DE EMBUTIR, EM PVC, DIMENSOES *120 X 120 X 75* MM | UNID | 1 | 10.85 | 10.85
88316 - SINAPI | SERVENTE COM ENCARGOS COMPLEMENTARES | H | 0.45 | 14.33 | 6.4485
88264 - SINAPI | ELETRICISTA COM ENCARGOS COMPLEMENTARES | H | 0.45 | 22.51 | 10.1295
EQUIPAMENTO | MATERIAL | MÃO-DE-OBRA | ENC. SOCIAL | TERCEIROS | VALOR TOTAL
| 10.85 | 16.578 |  |  | 27.428
CÓDIGO COMP. | DESCRIÇÃO DO SERVIÇO |  |  |  | UNIDADE
COMP/ELE - 22 | LUMINARIA BALIZADOR PARA JARDIM 1 LAMPADA LED - FORNECIMENTO E INSTALAÇÃO |  |  |  | UND
COMPOSIÇÃO DE PREÇO
CÓDIGO | DESCRIÇÃO DA COMPOSIÇÃO | UNID | QUANT | CUSTO UNIT | CUSTO TOTAL
COTAÇÃO | LUMINARIA BALIZADOR PARA JARDIM 1 LAMPADA LED MOD. JD15-S1E27P | UND | 1 | 220.81 | 220.81
COTAÇÃO | LAMPADA LED 15W PARA BALIZADOR | UND | 1 | 15.41 | 15.41
88264 - SINAPI | ELETRICISTA COM ENCARGOS COMPLEMENTARES | H | 1 | 22.51 | 22.51
88316 - SINAPI | SERVENTE COM ENCARGOS COMPLEMENTARES | H | 1 | 14.33 | 14.33
TOTAIS
EQUIPAMENTO | MATERIAL | MÃO-DE-OBRA | ENC. SOCIAL | TERCEIROS | VALOR TOTAL
| 236.22 | 36.84 |  |  | 273.06
CÓDIGO COMP. | DESCRIÇÃO DO SERVIÇO |  |  |  | UNIDADE
COMP/ELE - 23 | LUMINARIA LED 2 MODULOS DECORATIVA COM SUPORTE EM AÇO GALVANIZADO - FORNECIMENTO E INSTALAÇÃO |  |  |  | UND
COMPOSIÇÃO DE PREÇO
CÓDIGO | DESCRIÇÃO DA COMPOSIÇÃO | UNID | QUANT | CUSTO UNIT | CUSTO TOTAL
COTAÇÃO | LUMINARIA LED 2 MODULOS 78W IP67 LEX01-S2M750 | UND | 1 | 794.69 | 794.69
COTAÇÃO | SUPORTE DE FIXAÇÃO EM ALUMINIO | UND | 1 | 131.54 | 131.54
88264 - SINAPI | ELETRICISTA COM ENCARGOS COMPLEMENTARES | H | 1.5 | 22.51 | 33.765
88316 - SINAPI | SERVENTE COM ENCARGOS COMPLEMENTARES | H | 1.5 | 14.33 | 21.495
TOTAIS
EQUIPAMENTO | MATERIAL | MÃO-DE-OBRA | ENC. SOCIAL | TERCEIROS | VALOR TOTAL
| 926.23 | 55.26 |  |  | 981.49
CÓDIGO COMP. | DESCRIÇÃO DO SERVIÇO |  |  |  | UNIDADE
COMP/ELE - 24 | PROJETOR LED 30W LINHA GUARAU MOD. CLH-LF30 - FORNECIMENTO E INSTALAÇÃO |  |  |  | UND
COMPOSIÇÃO DE PREÇO
CÓDIGO | DESCRIÇÃO DA COMPOSIÇÃO | UNID | QUANT | CUSTO UNIT | CUSTO TOTAL
COTAÇÃO | PROJETOR LED 30W MOD. CLH-LF30 | UND | 1 | 2327 | 2327
88264 - SINAPI | ELETRICISTA COM ENCARGOS COMPLEMENTARES | H | 1.5 | 22.51 | 33.765
88316 - SINAPI | SERVENTE COM ENCARGOS COMPLEMENTARES | H | 1.5 | 14.33 | 21.495
TOTAIS
EQUIPAMENTO | MATERIAL | MÃO-DE-OBRA | ENC. SOCIAL | TERCEIROS | VALOR TOTAL
| 2327 | 55.26 |  |  | 2382.26
CÓDIGO COMP. | DESCRIÇÃO DO SERVIÇO |  |  |  | UNIDADE
COMP/ELE - 25 | FORNECIMENTO E INSTALAÇÃO DE ISOLADOR DE DISCO POLIMÉRICO 15 KV |  |  |  | UND
COMPOSIÇÃO DE PREÇO
CÓDIGO | DESCRIÇÃO DA COMPOSIÇÃO | UNID | QUANT | CUSTO UNIT | CUSTO TOTAL
2524 - ORSE | ISOLADOR DE PINO POLIMERICO 15KV | UND | 1 | 65.9 | 65.9
88264 - SINAPI | ELETRICISTA COM ENCARGOS COMPLEMENTARES | H | 0.15 | 22.51 | 3.3765
88316 - SINAPI | SERVENTE COM ENCARGOS COMPLEMENTARES | H | 0.15 | 14.33 | 2.1495
TOTAIS
EQUIPAMENTO | MATERIAL | MÃO-DE-OBRA | ENC. SOCIAL | TERCEIROS | VALOR TOTAL
| 65.9 | 5.526 |  |  | 71.426
CÓDIGO COMP. | DESCRIÇÃO DO SERVIÇO |  |  |  | UNIDADE
COMP/ELE - 26 | TRANSFORMADOR 112,5KVA - BUCHA 25KV - 13800/380/220V, EM CHAPA DE AÇO GALVANIZADA, COM 5 TAPS EXTERNOS E VÁLVULA DE ALÍVIO DE PRESSÃO |  |  |  | UND
COMPOSIÇÃO DE PREÇO
CÓDIGO | DESCRIÇÃO DA COMPOSIÇÃO | UNID | QUANT | CUSTO UNIT | CUSTO TOTAL
10823 - ORSE | TRANSFORMADOR TRIFÁSICO C/ DERIV 112,5 KVA, AT 13800V, BT 380/220V PADRÃO ENERGISA | UND | 1 | 13350 | 13350
88264 - SINAPI | ELETRICISTA COM ENCARGOS COMPLEMENTARES | H | 1 | 22.51 | 22.51
88316 - SINAPI | SERVENTE COM ENCARGOS COMPLEMENTARES | H | 1 | 14.33 | 14.33
TOTAIS
EQUIPAMENTO | MATERIAL | MÃO-DE-OBRA | ENC. SOCIAL | TERCEIROS | VALOR TOTAL
| 13350 | 36.84 |  |  | 13386.84
CÓDIGO COMP. | DESCRIÇÃO DO SERVIÇO |  |  |  | UNIDADE
COMP/ELE - 27 | FORNECIMENTO E INSTALAÇÃO DE CONJUNTO 2 TOMADAS 10A PRETA DE PISO 4X4 – LATÃO – TPL019 - COM CAIXA DE ALUMÍNIO 4X4 PARA PISO |  |  |  | UND
COMPOSIÇÃO DE PREÇO
CÓDIGO | DESCRIÇÃO DA COMPOSIÇÃO | UNID | QUANT | CUSTO UNIT | CUSTO TOTAL
MERCADO | CONJUNTO 2 TOMADAS 10A PRETA DE PISO 4X4 – LATÃO – TPL019 | UND | 1 | 110.45 | 110.45
439 - ORSE | CAIXA DE PASSAGEM EM ALUMÍNIO PARA PISO 4" X 4" | UN | 1 | 15.15 | 15.15
88264 - SINAPI | ELETRICISTA COM ENCARGOS COMPLEMENTARES | H | 0.5 | 28.21 | 14.105
88316 - SINAPI | SERVENTE COM ENCARGOS COMPLEMENTARES | H | 0.5 | 18.34 | 9.17
TOTAIS
EQUIPAMENTO | MATERIAL | MÃO-DE-OBRA | ENC. SOCIAL | TERCEIROS | VALOR TOTAL
| 125.6 | 23.275 |  |  | 148.875
CONJUNTO 2 TOMADAS 10A PRETA DE PISO 4X4 – LATÃO – TPL019
Conjunto 2 Tomadas 10a Preta De Piso 4x4 – Latão – Tpl019

## CURVA ABC - CIVIL
CÓDIGO | BASE | ITEM | ESPECIFICAÇÃO | UNID. | QUANT | VALOR UNITÁRIO (R$) | VALOR UNITARIO (R$) | TOTAL (R$) | TOTAL (R$) | % | %ACUMUL | CLASSE | 7622360.6433
11640 | ORSE | 5.02.01 | FORMA PLANA PARA ESTRUTURAS, EM COMPENSADO PLASTIFICADO DE 10MM, 02 USOS, INCLUSIVE ESCORAMENTO - REVISADA 07.2015 | M² | 2439.0478 | 121.98 | 152.475 | 297515.0445 | 371893.8057 | 4.879% | 4.879% | A
77 | ORSE | 3.02.03 | ATERRO DE CAIXÃO DE EDIIFICAÇÃO, COM FORNEC. DE AREIA, ADENSADA COM ÁGUA | M³ | 1170.5375 | 169.54 | 211.925 | 198452.9278 | 248066.1597 | 3.254% | 8.133% | A
MERC01/01 |  | 9.02.01 | FORNECIMENTO E INSTALAÇÃO DE ESQUADRIAS DE ALUMINIO ANODIZADO NA COR BRONZE, INCLUSIVE VIDROS, FECHOS, FECHADURAS E TODOS ACESSÓRIOS DE INSTALAÇÃO | M² | 182.029 | 988.8534 | 1236.0668 | 180000 | 225000 | 2.952% | 11.09% | A
2376 | ORSE | 6.01.03 | MURO EM ALVENARIA BLOCO CERÂMICO, E=0,09M, C/ALV DE PEDRA (35X60CM), PILARES (9X20CM) A CADA 3,0M, CINTAS INFERIOR E SUPERIOR (9X15CM) EM CONCRETO ARMADO FCK=15,0 MPA, C/CHAPISCO, REBOCO E PINT. HIDRACOR SOBRE ALVENARIA, C/CINTAS E PILARES APARENTES. | M² | 607.0472 | 282.75 | 353.4375 | 171642.5873 | 214553.2341 | 2.815% | 13.9% | A
90777 | SINAPI | 1.01 | ENGENHEIRO CIVIL DE OBRA JUNIOR COM ENCARGOS COMPLEMENTARES | H | 1408 | 116.49 | 145.6125 | 164017.92 | 205022.4 | 2.69% | 16.59% | A
11461 | ORSE | 11.03.01 | PAVIMENTAÇÃO EM BLOCO DE CONCRETO VIBROPRENSADO, INTERTRAVADO, COLORIDO, 10X20CM, E=8CM, 46UN/M2, NBR9781, FCK(MIN)=35MPA, SOB COXIM AREIA GROSSA COMPACTADA C/ PLACA VIBRATÓRIA, E(COMP.)=6CM, REJUNTADO C/ AREIA FINA. | M² | 1760.15 | 87.65 | 109.5625 | 154277.1475 | 192846.4344 | 2.53% | 19.12% | A
7393 | ORSE | 5.04.01 | LAJE PRÉ-FABRICADA TRELIÇADA PARA PISO OU COBERTURA, INTEREIXO 38CM, H=12CM, EL. ENCHIMENTO EM EPS H=8CM, INCLUSIVE ESCORAMENTO EM MADEIRA E CAPEAMENTO 4CM. | M² | 861.5081 | 162.68 | 203.35 | 140150.1377 | 175187.6721 | 2.298% | 21.42% | A | Controle tecnológico de concreto "com" moldagem de corpos de prova, distancia 61 a 100 km
87530 | SINAPI | 10.01.03 | MASSA ÚNICA, PARA RECEBIMENTO DE PINTURA, EM ARGAMASSA TRAÇO 1:2:8, PREPARO MANUAL, APLICADA MANUALMENTE EM FACES INTERNAS DE PAREDES, ESPES SURA DE 20MM, COM EXECUÇÃO DE TALISCAS. AF_06/2014 | M² | 3618.9312 | 38.65 | 48.3125 | 139871.6911 | 174839.6138 | 2.294% | 23.71% | A
103328 | SINAPI | 6.01.01 | ALVENARIA DE VEDAÇÃO DE BLOCOS CERÂMICOS FURADOS NA HORIZONTAL DE 9X19X19 CM (ESPESSURA 9 CM) E ARGAMASSA DE ASSENTAMENTO COM PREPARO EM BETONEIRA. AF_12/2021 | M² | 1739.8253 | 79.75 | 99.6875 | 138751.0658 | 173438.8323 | 2.275% | 25.99% | A
7767 | ORSE | 11.02.01 | REVESTIMENTO CERÂMICO PARA PISO OU PAREDE, 60 X 60 CM, LINHA BIANCO PLUS POLIDO (PORCELANATO), COR BEGE, ELIANE OU SIMILAR, APLICADO COM ARGAMASSA INDUSTRIALIZADA AC-III, REJUNTADO COM EPOXI, EXCLUSIVE REGULARIZAÇÃO DE BASE OU EMBOÇO | M² | 825.7233 | 154.69 | 193.3625 | 127731.1295 | 159663.9119 | 2.095% | 28.08% | A
98546 | SINAPI | 8.04 | IMPERMEABILIZAÇÃO DE SUPERFÍCIE COM MANTA ASFÁLTICA, UMA CAMADA, INCLUSIVE APLICAÇÃO DE PRIMER ASFÁLTICO, E=3MM. AF_06/2018 | M² | 991.0168 | 127.86 | 159.825 | 126711.4144 | 158389.2681 | 2.078% | 30.16% | A
12385 | ORSE | 19.03.04 | GUARDA-CORPO H = 1,10M E CORRIMÃO EM AÇO INOX, BARRAS SUPERIORES ALT=0,92M E 0,70M E BARRA INFERIOR, DIAM= 1.1/2" R, BARRAS VERTICAIS D=3/4" A CADA 0,11M, CURVAS DE AÇO INOX. - ESCADA | M | 96.6212 | 1277.05 | 1596.3125 | 123390.1035 | 154237.6293 | 2.023% | 32.18% | A
91677 | SINAPI | 1.02 | ENGENHEIRO ELETRICISTA COM ENCARGOS COMPLEMENTARES (ELETRICA) | H | 1056 | 112.16 | 140.2 | 118440.96 | 148051.2 | 1.942% | 34.13% | A
73467 | SINAPI | 2.01.01 | CAMINHÃO TOCO, PBT 14.300 KG, CARGA ÚTIL MÁX. 9.710 KG, DIST. ENTRE EIXOS 3,56 M, POTÊNCIA 185 CV, INCLUSIVE CARROCERIA FIXA ABERTA DE MADEIRA P/ TRANSPORTE GERAL DE CARGA SECA, DIMEN. APROX. 2,50 X 6,50 X 0,50M - CHP DIURNO. AF_06/2014 (TRANSPORTE DO TRANSFORMADOR INCLUSO) | CHP | 520 | 210.61 | 263.2625 | 109517.2 | 136896.5 | 1.796% | 35.92% | A
103761 | SINAPI | 5.02.02 | MONTAGEM E DESMONTAGEM DE FÔRMA DE LAJE MACIÇA, PÉ-DIREITO SIMPLES, EM CHAPA DE MADEIRA COMPENSADA RESINADA E CIMBRAMENTO DE MADEIRA, 4 UTILIZAÇÕES. AF_03/2022 | M² | 1220.8579 | 80.92 | 101.15 | 98791.8213 | 123489.7766 | 1.62% | 37.54% | A
95426 | SINAPI | 3.02.05 | TRANSPORTE COM CAMINHÃO BASCULANTE DE 18 M³, EM VIA URBANA EM REVESTIMENTO PRIMÁRIO (UNIDADE: M3XKM). AF_07/2020 | M³XKM | 59493.825 | 1.6 | 2 | 95190.12 | 118987.65 | 1.561% | 39.1% | A
95876 | SINAPI | 2.04.12 | TRANSPORTE COM CAMINHÃO BASCULANTE DE 14 M³, EM VIA URBANA PAVIMENTADA, DMT ATÉ 30 KM (UNIDADE: M3XKM). AF_07/2020 | M³XKM | 55134.836 | 1.71 | 2.1375 | 94280.5695 | 117850.7119 | 1.546% | 40.65% | A
87262 | SINAPI | 11.03.05 | REVESTIMENTO CERÂMICO PARA PISO COM PLACAS TIPO PORCELANATO DE DIMENSÕES 60X60 CM APLICADA EM AMBIENTES DE ÁREA ENTRE 5 M² E 10 M². AF_02/2023_PE | M² | 530.5632 | 172.28 | 215.35 | 91405.4281 | 114256.7851 | 1.499% | 42.15% | A
7138 | ORSE | 15.07.45 | FORNECIMENTO E LANÇAMENTO DE CABO UTP 4 PARES CAT 6 | M | 7533.096 | 11.95 | 14.9375 | 90020.4972 | 112525.6215 | 1.476% | 43.62% | A
93593 | SINAPI | 2.04.13 | TRANSPORTE COM CAMINHÃO BASCULANTE DE 14 M³, EM VIA URBANA PAVIMENTADA, ADICIONAL PARA DMT EXCEDENTE A 30 KM (UNIDADE: M3XKM). AF_07/2020 | M³XKM | 128647.9506 | 0.69 | 0.8625 | 88767.0859 | 110958.8574 | 1.456% | 45.08% | A
9035 | ORSE | 9.03.05 | GRADIL NYLOFOR 3D, MALHA 20X5CM, Ø 5MM 250X103 CM, PINTURA BRANCA, BELGO OU SIMILAR, INCLUSIVE POSTES E ACESSÓRIOS | M² | 207.9247 | 422.28 | 527.85 | 87802.4457 | 109753.0571 | 1.44% | 46.52% | A | Kit de automatização de portão, incluso: ferragens (viga U, roldanas com pino, cabo de aço, chapa e montante, etc.) e motor PPA 1/4 CV - 220V
5045 | ORSE | 10.04.03 | FORRO DE PVC, EM PLACA 1,25x0,625M, COR BRANCA, INCLUSIVE ESTRUTURA DE FIXAÇÃO, INSTALADO | M² | 530.4328 | 163.16 | 203.95 | 86545.4156 | 108181.7696 | 1.419% | 47.94% | A
11640 | ORSE | 4.02.05 | FORMA PLANA PARA ESTRUTURAS, EM COMPENSADO PLASTIFICADO DE 10MM, 02 USOS, INCLUSIVE ESCORAMENTO - REVISADA 07.2015 | M² | 893.9486 | 121.98 | 119.11 | 109043.8502 | 106478.2177 | 1.397% | 49.34% | A
2990 | ORSE | 15.01.02 | MÃO-DE-OBRA PARA IMPLANTAÇÃO DE TRANSFORMADOR TRIFÁSICO DE 15 A 112,5KVA | UN | 176 | 449.81 | 562.2625 | 79166.56 | 98958.2 | 1.298% | 50.63% | A
CP-U-A-14 |  | 15.01.05 | CABO DE ALUMÍNIO BLOQUEADO HEPR (XLPE), RÍGIDO, 50MM², 1KV / 90º C | M | 348 | 212.06 | 265.075 | 73796.88 | 92246.1 | 1.21% | 51.84% | A
105 | ORSE | 5.01.01 | CONCRETO SIMPLES USINADO FCK=35MPA, BOMBEADO, LANÇADO E ADENSADO EM SUPERESTRUTURA | M³ | 126.6234 | 571.17 | 713.9625 | 72323.4717 | 90404.3396 | 1.186% | 53.03% | A
87777 | SINAPI | 10.01.02 | EMBOÇO OU MASSA ÚNICA EM ARGAMASSA TRAÇO 1:2:8, PREPARO MANUAL, APLICA DA MANUALMENTE EM PANOS DE FACHADA COM PRESENÇA DE VÃOS, ESPESSURA DE 25 MM. AF_08/2022 | M² | 1251.5143 | 52.13 | 65.1625 | 65241.4428 | 81551.8035 | 1.07% | 54.1% | A
88326 | SINAPI | 1.06 | VIGIA NOTURNO COM ENCARGOS COMPLEMENTARES | H | 2880 | 22.4 | 28 | 64512 | 80640 | 1.058% | 55.16% | A
COMP - 00/02 | ORSE | 10.02.02 | REVESTIMENTO CERÂMICO PARA PAREDE, 10 X 10 CM, ELIANE, LINHA GALERIA BRANCO MESH, PEI - 3, APLICADO COM ARGAMASSA INDUSTRIALIZADA AC-II, REJUNTADO, EXCLUSIVE REGULARIZAÇÃO DE BASE OU EMBOÇO | M² | 903.4787 | 68.9595 | 86.1994 | 62303.4419 | 77879.3023 | 1.022% | 56.18% | A
7289 | ORSE | 16.07 | FORNECIMENTO E INSTALAÇÃO DE TUBULAÇÃO EM COBRE P/ INTERLIGAÇÃO DO CONDENSADOR AO EVAPORADOR, INCLUSIVE ISOLAMENTO, ALIMENTAÇÃO ELÉTRICA, CONEXÕES E FIXAÇÕES, P/ CONDICIONADORES DE AR SPLIT SYSTEM ATÉ 48.000 BTU. | M | 268.07 | 228.46 | 285.575 | 61243.2722 | 76554.0902 | 1.004% | 57.18% | A
COMP - 00/06 |  | 10.04.02 | FORNECIMENTO E INSTALAÇÃO DE FORRO WHITE CINE AE IR25 (0.620X1.245X25MM) | M² | 279.4262 | 215.1948 | 268.9935 | 60131.0652 | 75163.8315 | 0.9861% | 58.17% | A
2296 | ORSE | 12.12 | PINTURA PARA EXTERIORES, SOBRE PAREDES, COM LIXAMENTO, APLICAÇÃO DE 01 DEMÃO DE SELADOR ACRÍLICO, 01 DEMÃO DE TEXTURA ACRÍLICA BRANCA E 02 DEMÃOS DE TINTA ACRÍLICA CONVENCIONAL | M² | 1486.7212 | 39.58 | 49.475 | 58844.4254 | 73555.5318 | 0.965% | 59.14% | A
101166 | SINAPI | 4.02.01 | ALVENARIA DE EMBASAMENTO COM BLOCO ESTRUTURAL DE CERÂMICA, DE 14X19X29 CM E ARGAMASSA DE ASSENTAMENTO COM PREPARO EM BETONEIRA. AF_05/2020 | M³ | 96.596 | 596.48 | 745.6 | 57617.5821 | 72021.9776 | 0.9449% | 60.08% | A
7194 | ORSE | 5.04.02 | CONTROLE TECNOLÓGICO DE CONCRETO ""COM"" MOLDAGEM DE CORPOS DE PROVA, DISTANCIA 61 A 100 KM | DIA | 40 | 1384.17 | 1730.2125 | 55366.8 | 69208.5 | 0.908% | 60.99% | A
90780 | SINAPI | 1.03 | MESTRE DE OBRAS COM ENCARGOS COMPLEMENTARES | H | 1408 | 37.61 | 47.0125 | 52954.88 | 66193.6 | 0.8684% | 61.86% | A
98567 | SINAPI | 8.05 | PROTEÇÃO MECÂNICA DE SUPERFICIE HORIZONTAL COM ARGAMASSA DE CIMENTO E AREIA, TRAÇO 1:3, E=4CM. AF_06/2018 | M² | 850.1111 | 61.12 | 76.4 | 51958.7904 | 64948.488 | 0.8521% | 62.71% | A
9074 | ORSE | 9.02.05 | BRISE EM PERFIL "C" DE ALUMÍNIO DOBRADO ANODIZADO BRANCO | M² | 74.52 | 686.01 | 857.5125 | 51121.4652 | 63901.8315 | 0.8383% | 63.55% | A
87702 | SINAPI | 11.01.04 | CONTRAPISO EM ARGAMASSA TRAÇO 1:4 (CIMENTO E AREIA), PREPARO MANUAL, APLICADO EM ÁREAS SECAS SOBRE LAJE, NÃO ADERIDO, ACABAMENTO NÃO REFORÇADO, ESPESSURA 6CM. AF_07/2021 | M² | 825.726 | 54.92 | 68.65 | 45348.8719 | 56686.0899 | 0.7437% | 64.29% | A
MERC02/05 |  | 10.04.01 | FORRO NUVEM QUADRADA 1.20 X 1.20 | UN | 24 | 1836 | 2295 | 44064 | 55080 | 0.7226% | 65.01% | A
92990 | SINAPI | 15.02.42 | CABO DE COBRE FLEXÍVEL ISOLADO, 70 MM², ANTI-CHAMA 0,6/1,0 KV, PARA REDE ENTERRADA DE DISTRIBUIÇÃO DE ENERGIA ELÉTRICA - FORNECIMENTO E INSTALAÇÃO. AF_12/2021 | M | 549.44 | 78.31 | 97.8875 | 43026.6464 | 53783.308 | 0.7056% | 65.72% | A
2169 | ORSE | 11.01.03 | LASTRO DE CONCRETO SIMPLES REGULARIZADO, FCK=13,5 MPA,LANÇADO E ADENSADO | M³ | 62.8936 | 673.08 | 841.35 | 42332.4243 | 52915.5304 | 0.6942% | 66.41% | A
7767 | ORSE | 11.02.02 | REVESTIMENTO CERÂMICO PARA PISO OU PAREDE, 60 X 60 CM, LINHA BIANCO PLUS POLIDO (PORCELANATO), COR BEGE, ELIANE OU SIMILAR, APLICADO COM ARGAMASSA INDUSTRIALIZADA AC-III, REJUNTADO COM EPOXI, EXCLUSIVE REGULARIZAÇÃO DE BASE OU EMBOÇO (RODAPÉ H=10CM) | M² | 264.9716 | 154.69 | 193.3625 | 40988.458 | 51235.5726 | 0.6722% | 67.09% | A
4953 | ORSE | 8.01 | IMPERMEABILIZAÇÃO DE ALICERCE E VIGA BALDRAME COM 2 DEMÃOS DE TINTA ASFÁLTICA TIPO NEUTROL DA VEDACIT OU SIMILAR, EXCETO ARGAMASSA IMPERMEABILIZAÇÃO | M² | 1474.6072 | 25.81 | 32.2625 | 38059.6129 | 47574.5161 | 0.6241% | 67.71% | A
3764 | ORSE | 9.01.01 | PORTA EM MADEIRA COMPENSADA (CANELA), LISA, SEMI-ÔCA, 0.80 X 2.10 M, REVESTIDA C/FÓRMICA, INCLUSIVE BATENTES E FERRAGENS | UN | 30 | 1184.82 | 1481.025 | 35544.6 | 44430.75 | 0.5829% | 68.29% | A
90776 | SINAPI | 1.04 | ENCARREGADO GERAL DE OBRAS (HORISTA) | H | 1408 | 24.99 | 31.2375 | 35185.92 | 43982.4 | 0.577% | 68.87% | A
101747 | SINAPI | 11.03.03 | PISO EM CONCRETO 20 MPA PREPARO MECÂNICO, ESPESSURA 7CM. AF_09/2020 | M² | 406.5479 | 85.23 | 106.5375 | 34650.0775 | 43312.5969 | 0.5682% | 69.44% | A
7138 | ORSE | 15.08.06 | FORNECIMENTO E LANÇAMENTO DE CABO UTP 4 PARES CAT 6 | M | 2760 | 11.95 | 14.9375 | 32982 | 41227.5 | 0.5409% | 69.98% | A
COMP - 00/10 |  | 9.03.08 | GRADE DE FERRO PROTEÇÃO COM QUADRO EM BARRA HORIZONTAL CHATA DE 3/16" X 1" E BARRA VERTICAL QUADRADA 7/16" A CADA 12CM | M² | 47.1433 | 689.237 | 861.5462 | 32492.9067 | 40616.1333 | 0.5329% | 70.51% | A
9753 | ORSE | 7.04 | CHAPIM DE GRANITO CINZA ANDORINHA, C/ LARGURA = 22 CM, ESP. = 2 CM | M | 199.7479 | 161.92 | 202.4 | 32343.18 | 40428.975 | 0.5304% | 71.04% | A
90766 | SINAPI | 1.05 | ALMOXARIFE COM ENCARGOS COMPLEMENTARES | H | 1408 | 22.01 | 27.5125 | 30990.08 | 38737.6 | 0.5082% | 71.55% | A
26 | ORSE | 2.04.11 | COLETA E CARGA MANUAIS DE ENTULHO | M³ | 1837.8279 | 16.53 | 20.6625 | 30379.2946 | 37974.1183 | 0.4982% | 72.05% | A
97629 | SINAPI | 2.04.07 | DEMOLIÇÃO DE LAJES, DE FORMA MECANIZADA COM MARTELETE, SEM REAPROVEITAMENTO. AF_12/2017 | M³ | 258.8498 | 106.92 | 133.65 | 27676.2163 | 34595.2704 | 0.4539% | 72.5% | A
10728 | ORSE | 15.04.26 | CAIXA INSPEÇÃO EM POLIAMIDA 150X110X70MM, BOCAL 1" (DN 32MM), REF: TEL-541 (SPDA) | UN | 335.94 | 81.95 | 102.4375 | 27530.283 | 34412.8538 | 0.4515% | 72.95% | A
92762 | SINAPI | 5.03.04 | ARMAÇÃO DE PILAR OU VIGA DE ESTRUTURA CONVENCIONAL DE CONCRETO ARMADO UTILIZANDO AÇO CA-50 DE 10,0 MM - MONTAGEM. AF_06/2022 | KG | 2058 | 13.09 | 16.3625 | 26939.22 | 33674.025 | 0.4418% | 73.4% | A
12022 | ORSE | 15.05.33 | LUMINÁRIA DE EMBUTIR ABERTA PARA LÂMPADA FLUORESCENTE 32/40W OU TUBO LED 2 X 18/20 W (TECNOLUX REF.FLE-8157/232 OU SIMILAR), COMPLETA, COM LAMPADA TUBO LED - REV 01 | UN | 86 | 311.73 | 389.6625 | 26808.78 | 33510.975 | 0.4396% | 73.84% | A
91926 | SINAPI | 15.05.30 | CABO DE COBRE FLEXÍVEL ISOLADO, 2,5 MM², ANTI-CHAMA 450/750 V, PARA CIRCUITOS TERMINAIS - FORNECIMENTO E INSTALAÇÃO. AF_12/2015 | M | 6266.784 | 4.27 | 5.3375 | 26759.1677 | 33448.9596 | 0.4388% | 74.27% | A
2497 | ORSE | 3.01.01 | ESCAVAÇÃO MANUAL DE VALA OU CAVA EM MATERIAL DE 1ª CATEGORIA, PROFUNDIDADE ATÉ 1,50M | M³ | 539.0305 | 49.54 | 61.925 | 26703.5734 | 33379.4668 | 0.4379% | 74.71% | A
6389 | ORSE | 13.02.37 | CAIXA DE PASSAGEM EM ALVENARIA DE TIJOLOS MACIÇOS DIM. INT. = 0,60X0,60X1,20M | UN | 38 | 696.76 | 870.95 | 26476.88 | 33096.1 | 0.4342% | 75.15% | A
8624 | ORSE | 12.01 | EMASSAMENTO DE SUPERFÍCIE, COM APLICAÇÃO DE 02 DEMÃOS DE MASSA ACRÍLICA, LIXAMENTO E RETOQUES - REV 01 | M² | 1452.8149 | 17.08 | 21.35 | 24814.0782 | 31017.5977 | 0.4069% | 75.55% | A
97625 | SINAPI | 2.04.09 | DEMOLIÇÃO DE ALVENARIA PARA QUALQUER TIPO DE BLOCO, DE FORMA MECANIZADA, SEM REAPROVEITAMENTO. AF_12/2017 | M³ | 532.6294 | 46 | 57.5 | 24500.9526 | 30626.1908 | 0.4018% | 75.95% | A
92342 | SINAPI | 14.05 | TUBO DE AÇO GALVANIZADO COM COSTURA, CLASSE MÉDIA, DN 65 (2 1/2"), CONEXÃO ROSQUEADA, INSTALADO EM PRUMADAS - FORNECIMENTO E INSTALAÇÃO. AF_12/2015 | M | 190 | 128.07 | 160.0875 | 24333.3 | 30416.625 | 0.399% | 76.35% | A
12732 | ORSE | 7.01 | TELHAMENTO COM TELHA EM AÇO GALVALUME, DUPLA, TRAPEZOIDAL, COM PREENCHIMENTO PIR 20MM, PRÉ-PINTADA, TP40 - 2 X 0,43MM, KINGSPAN- ISOESTE OU SIMILAR | M² | 70.04 | 321.78 | 402.225 | 22537.4712 | 28171.839 | 0.3696% | 76.72% | A
1532 | ORSE | 13.02.26 | TUBO PVC RÍGIDO C/ANEL BORRACHA, SERIE NORMAL, P/ESGOTO PREDIAL, D = 100MM | M | 590 | 37.74 | 47.175 | 22266.6 | 27833.25 | 0.3652% | 77.09% | A
100289 | SINAPI | 1.07 | VIGIA DIURNO COM ENCARGOS COMPLEMENTARES | H | 1152 | 18.67 | 23.3375 | 21507.84 | 26884.8 | 0.3527% | 77.44% | A
92767 | SINAPI | 5.03.09 | ARMAÇÃO DE LAJE DE ESTRUTURA CONVENCIONAL DE CONCRETO ARMADO UTILIZANDO AÇO CA-60 DE 4,2 MM - MONTAGEM. AF_06/2022 | KG | 1239 | 17.01 | 21.2625 | 21075.39 | 26344.2375 | 0.3456% | 77.79% | A
4888 | ORSE | 8.02 | PISO CIMENTADO LISO TRAÇO 1:5, E = 1,5 CM | M² | 850.1111 | 24.3 | 30.375 | 20657.6997 | 25822.1247 | 0.3388% | 78.13% | A
4555 | ORSE | 11.03.02 | MEIO-FIO DE CONCRETO SIMPLES, REJUNTADO COM ARGAMASSA DE CIMENTO E AREIA NO TRAÇO 1:3 | M | 579.6 | 34.41 | 43.0125 | 19944.036 | 24930.045 | 0.3271% | 78.45% | A
91677 | SINAPI | 15.01.01 | ENGENHEIRO ELETRICISTA COM ENCARGOS COMPLEMENTARES | H | 176 | 112.16 | 140.2 | 19740.16 | 24675.2 | 0.3237% | 78.78% | A
98459 | SINAPI | 2.03.05 | TAPUME COM TELHA METÁLICA. AF_05/2018 | M² | 190.542 | 97.54 | 121.925 | 18585.4667 | 23231.8334 | 0.3048% | 79.08% | A
95305 | SINAPI | 12.10 | TEXTURA ACRÍLICA, APLICAÇÃO MANUAL EM PAREDE, UMA DEMÃO. AF_04/2023 | M² | 1486.7212 | 12.01 | 15.0125 | 17855.5217 | 22319.4021 | 0.2928% | 79.37% | A
61 | ORSE | 2.03.07 | BARRACÃO ABERTO PARA REFEITÓRIO DE OBRA (CAPACIDADE 24 REFEIÇÕES SIMULTÂNEAS)-S=61,60M² COM MATERIAIS NOVOS | UN | 1 | 17650.04 | 22062.55 | 17650.04 | 22062.55 | 0.2894% | 79.66% | A
4177 | ORSE | 4.01.01 | LOCAÇÃO DE CONSTRUÇÃO DE EDIFICAÇÃO ACIMA DE 1000 M2, INCLUSIVE EXECUÇÃO DE GABARITO DE MADEIRA | M² | 2932.4 | 5.85 | 7.3125 | 17154.54 | 21443.175 | 0.2813% | 79.94% | A
8082 | ORSE | 15.04.20 | CABO DE COBRE NÚ 50 MM2 - FORNECIMENTO E ASSENTAMENTO (2,27M/KG) | KG | 147.9912 | 115.09 | 143.8625 | 17032.306 | 21290.3825 | 0.2793% | 80.22% | B
11483 | ORSE | 4.02.04 | CONCRETO SIMPLES USINADO FCK=35MPA, BOMBEADO, LANÇADO E ADENSADO NA INFRAESTRUTURA - FUNDAÇÕES | M³ | 30.6321 | 552.78 | 690.975 | 16932.8144 | 21166.0181 | 0.2777% | 80.5% | B
88489 | SINAPI | 12.03 | APLICAÇÃO MANUAL DE PINTURA COM TINTA LÁTEX ACRÍLICA EM PAREDES, DUAS DEMÃOS. AF_06/2014 ( BRANCO GELO ) | M² | 1452.8149 | 11.29 | 14.1125 | 16402.28 | 20502.85 | 0.269% | 80.77% | B
4883 | ORSE | 13.02.31 | CAIXA DE INSPEÇÃO 0.60 X 0.60 X 0.60M | UN | 26 | 615.62 | 769.525 | 16006.12 | 20007.65 | 0.2625% | 81.03% | B
12688 | ORSE | 5.04.04 | ALVENARIA BLOCO CONCRETO ESTRUTURAL 14X19X39CM, FBK ATÉ 6 MPA, ESP = 0,14M, GROUTEADA FCK 21MPA, ARMADA VERT. 3/8" C/13, HOR. 5/16" C/20 | M² | 73.172 | 216.06 | 270.075 | 15809.5423 | 19761.9279 | 0.2593% | 81.29% | B
87878 | SINAPI | 10.01.01 | CHAPISCO APLICADO EM ALVENARIAS E ESTRUTURAS DE CONCRETO INTERNAS, COM COLHER DE PEDREIRO. ARGAMASSA TRAÇO 1:3 COM PREPARO MANUAL. AF_10/2022 | M² | 3618.9312 | 4.33 | 5.4125 | 15669.9721 | 19587.4651 | 0.257% | 81.55% | B
92764 | SINAPI | 5.03.06 | ARMAÇÃO DE PILAR OU VIGA DE ESTRUTURA CONVENCIONAL DE CONCRETO ARMADO UTILIZANDO AÇO CA-50 DE 16,0 MM - MONTAGEM. AF_06/2022 | KG | 1394 | 10.85 | 13.5625 | 15124.9 | 18906.125 | 0.248% | 81.8% | B
10615 | ORSE | 10.02.03 | REVESTIMENTO CERAMICO PARA PAREDE, 33,5 X 45 CM, ELIANE, LINHA FORMA BRANCO AC, APLICADO COM ARGAMASSA INDUSTRIALIZADA AC-I, REJUNTADO, EXCLUSIVE EMBOÇO | M² | 254.2629 | 58.57 | 73.2125 | 14892.1799 | 18615.2249 | 0.2442% | 82.04% | B
92759 | SINAPI | 5.03.01 | ARMAÇÃO DE PILAR OU VIGA DE ESTRUTURA CONVENCIONAL DE CONCRETO ARMADO UTILIZANDO AÇO CA-60 DE 5,0 MM - MONTAGEM. AF_06/2022 | KG | 968 | 15.31 | 19.1375 | 14820.08 | 18525.1 | 0.243% | 82.28% | B
9392 | ORSE | 15.04.19 | CABO DE COBRE NÚ 35 MM2 - FORNECIMENTO E ASSENTAMENTO (3,16M/KG) | KG | 149.4911 | 93.18 | 116.475 | 13929.5844 | 17411.9804 | 0.2284% | 82.51% | B
11447 | ORSE | 3.02.04 | COMPACTAÇÃO MANUAL COM COMPACTADOR A PERCUSSÃO SAPINHO, SEM CONTROLE DO GRAU DE COMPACTAÇÃO | M³ | 1170.5375 | 11.86 | 14.825 | 13882.5747 | 17353.2184 | 0.2277% | 82.74% | B
12508 | ORSE | 7.02 | ESTRUTURA METÁLICA P/ COBERTURA C/VIGAS-TRELIÇA PRATT UDC75 E TERÇAS EM UDC 127, 2 ÁGUAS, SEM LANTERNIN, VÃOS 6,0 A 10,0M, PINTADO 1 D OXIDO FERRO + 2 D ESMALTE EPÓXI BRANCO, EXCETO FORN. TELHAS - EXECUTADA | M² | 70.04 | 195.02 | 243.775 | 13659.2008 | 17074.001 | 0.224% | 82.96% | B
7817 | ORSE | 15.07.13 | TOMADA DUPLA PARA LÓGICA RJ45, 4"X2", EMBUTIR, COMPLETA, REF.0605, FAME OU SIMILAR | UN | 194 | 70 | 87.5 | 13580 | 16975 | 0.2227% | 83.19% | B
100981 | SINAPI | 2.04.10 | CARGA, MANOBRA E DESCARGA DE ENTULHO EM CAMINHÃO BASCULANTE 14 M³ - CARGA COM ESCAVADEIRA HIDRÁULICA (CAÇAMBA DE 0,80 M³ / 111 HP) E DESCARGA LIVRE (UNIDADE: M3). AF_07/2020 | M³ | 1837.8279 | 7.29 | 9.1125 | 13397.7651 | 16747.2064 | 0.2197% | 83.41% | B
92763 | SINAPI | 5.03.05 | ARMAÇÃO DE PILAR OU VIGA DE ESTRUTURA CONVENCIONAL DE CONCRETO ARMADO UTILIZANDO AÇO CA-50 DE 12,5 MM - MONTAGEM. AF_06/2022 | KG | 1164 | 11.13 | 13.9125 | 12955.32 | 16194.15 | 0.2125% | 83.62% | B
91846 | SINAPI | 15.05.23 | ELETRODUTO FLEXÍVEL CORRUGADO, PVC, DN 32 MM (1"), PARA CIRCUITOS TERMINAIS, INSTALADO EM LAJE - FORNECIMENTO E INSTALAÇÃO. AF_03/2023 | M | 1449.696 | 8.88 | 11.1 | 12873.3005 | 16091.6256 | 0.2111% | 83.83% | B
4657 | ORSE | 2.03.06 | LOCAÇÃO DE CONTAINER - ESCRITÓRIO COM BANHEIRO - 6,20 X 2,40M - REV 02_02/2022 | MÊS | 8 | 1600 | 2000 | 12800 | 16000 | 0.2099% | 84.04% | B
3637 | ORSE | 5.03.11 | " FORNECIMENTO E INSTALAÇÃO DE TELA AÇO SOLDADA NERVURADA CA-60, Q-92, MALHA 15X15CM, FERRO 4.2MM (1.48 KG/M2), PAINEL 2,45X6,0M, TELCON OU SIMILAR" | M² | 536.9128 | 23.74 | 29.675 | 12746.3087 | 15932.8859 | 0.209% | 84.25% | B
93010 | SINAPI | 15.04.25 | ELETRODUTO RÍGIDO ROSCÁVEL, PVC, DN 75 MM (2 1/2"), PARA REDE ENTERRADA DE DISTRIBUIÇÃO DE ENERGIA ELÉTRICA - FORNECIMENTO E INSTALAÇÃO. AF_12/2021 | M | 335.94 | 36.18 | 45.225 | 12154.3092 | 15192.8865 | 0.1993% | 84.45% | B
12021 | ORSE | 15.05.34 | LUMINÁRIA DE EMBUTIR ABERTA PARA LÂMPADA FLUORESCENTE OU TUBO LED 2 X 18/20 W (TECNOLUX REF.FLE-8157/232 OU SIMILAR), COMPLETA, COM LAMPADA TUBO LED | UN | 70 | 172.95 | 216.1875 | 12106.5 | 15133.125 | 0.1985% | 84.65% | B
10234 | ORSE | 20.01.01 | GRAMA ESMERALDA EM PLACAS, FORNECIMENTO E PLANTIO | M² | 479.33 | 25.01 | 31.2625 | 11988.0433 | 14985.0541 | 0.1966% | 84.84% | B
07653 | ORSE | 11.03.06 | PISO EM GRANITO BRANCO SIENA, ESP= 2CM, APLICADO COM ARGAMASSA INDUSTRIALIZADA AC-II, REJUNTADO, EXCLUSIVE REGULARIZAÇÃO DE BASE | M² | 17.968 | 656.19 | 820.2375 | 11790.4219 | 14738.0274 | 0.1934% | 85.04% | B
COMP - 00/12 |  | 13.03.13 | FORNECIMENTO E INSTALAÇÃO DE TORNEIRA DE MESA COM FECHAMENTO AUTOMÁTICO, LINHA DECAMATIC ECO, REF.1173.C, DECA OU SIMILAR | UN | 14 | 820.36 | 1025.45 | 11485.04 | 14356.3 | 0.1883% | 85.23% | B
3240 | ORSE | 2.04.03 | DEMOLIÇÃO DE PISO DE ALTA RESISTÊNCIA | M² | 608.93 | 18.69 | 23.3625 | 11380.9017 | 14226.1271 | 0.1866% | 85.41% | B
11380 | ORSE | 11.01.02 | FORNECIMENTO E INSTALAÇÃO DE TELA AÇO SOLDADA NERVURADA CA-60, MALHA 20X20CM, FERRO 3.4MM, PAINEL 2X3M, (0,72KG/M²), MALHA POP LEVE GERDAU OU SIMILAR | M² | 898.48 | 12.27 | 15.3375 | 11024.3496 | 13780.437 | 0.1808% | 85.59% | B
MERC02/04 |  | 5.03.12 | ESTRUTURA DE CONCRETO PROTENDIDO | VB | 1 | 10936 | 13670 | 10936 | 13670 | 0.1793% | 85.77% | B
99841 | SINAPI | 9.02.04 | GUARDA-CORPO PANORÂMICO COM PERFIS DE ALUMÍNIO E VIDRO LAMINADO 8 MM, FIXADO COM CHUMBADOR MECÂNICO. AF_04/2019_PS | M | 10.98 | 989.66 | 1237.075 | 10866.4668 | 13583.0835 | 0.1782% | 85.95% | B
764 | ORSE | 15.07.29 | FORNECIMENTO E INSTALAÇÃO DE ELETROCALHA PERFURADA 300 X 100 X 3000 MM (REF. MOPA OU SIMILAR) | M | 130.89 | 82.99 | 103.7375 | 10862.5611 | 13578.2014 | 0.1781% | 86.13% | B
8394 | ORSE | 6.02.05 | APLICAÇÃO DE TELA FIX LARGURA 15CM, EM ENCONTROS DE ALVENARIAS COM VIGAS | M | 436.8241 | 24.52 | 30.65 | 10710.9269 | 13388.6587 | 0.1756% | 86.3% | B | Concreto Armado fck=30,0MPa, usinado, bombeado, adensado e lançado, para uso Geral, com formas planas em compensado resinado 12mm (05 usos)
8927 | ORSE | 15.06.05 | POSTE RETO TELECÔNICO FLANGEADO, GALVANIZADO, REF. PT - 100B/80L, H= 8 METROS, DA METAL LIGHT OU SIMILAR, COM 03 PROJETORES REF.: IE-532/2 DA METAL LIGHT OU SIMILAR, INCLUSIVE LÂMPADA E REATOR | UN | 4 | 2672.71 | 3340.8875 | 10690.84 | 13363.55 | 0.1753% | 86.48% | B
100758 | SINAPI | 9.03.09 | PINTURA COM TINTA ALQUÍDICA DE ACABAMENTO (ESMALTE SINTÉTICO ACETINADO) APLICADA A ROLO OU PINCEL SOBRE SUPERFÍCIES METÁLICAS (EXCETO PERFIL) EXECUTADO EM OBRA (02 DEMÃOS). AF_01/2020 | M² | 216.3247 | 48.66 | 60.825 | 10526.3603 | 13157.9504 | 0.1726% | 86.65% | B
101094 | SINAPI | 19.03.06 | PISO PODOTÁTIL DE ALERTA OU DIRECIONAL, DE PVC, ASSENTADO SOBRE ARGAMASSA. AF_05/2020 | M | 62.7 | 167.53 | 209.4125 | 10504.131 | 13130.1637 | 0.1723% | 86.82% | B
2506 | ORSE | 3.02.02 | ESCAVAÇÃO COM RETRO-ESCAVADEIRA DE PNEUS, DE VALAS, EM MATERIAL DE 2ª CATEGORIA ATÉ 1,50M DE PROFUNDIDADE - CORTE | M³ | 812.59 | 12.89 | 16.1125 | 10474.2851 | 13092.8564 | 0.1718% | 87% | B | Escavação com retro-escavadeira de pneus, de valas, em material de 2ª categoria até 1,50m de profundidade
92760 | SINAPI | 5.03.02 | ARMAÇÃO DE PILAR OU VIGA DE ESTRUTURA CONVENCIONAL DE CONCRETO ARMADO UTILIZANDO AÇO CA-50 DE 6,3 MM - MONTAGEM. AF_06/2022 | KG | 695 | 14.99 | 18.7375 | 10418.05 | 13022.5625 | 0.1708% | 87.17% | B
96544 | SINAPI | 4.02.07 | ARMAÇÃO DE BLOCO, VIGA BALDRAME OU SAPATA UTILIZANDO AÇO CA-50 DE 6,3MM - MONTAGEM. AF_12/2015 | KG | 598 | 17.34 | 21.675 | 10369.32 | 12961.65 | 0.17% | 87.34% | B
4977 | ORSE | 2.04.06 | DEMOLIÇÃO DE MADEIRAMENTO EM COBERTURAS COM TELHAS DE FIBRO-CIMENTO 4 A 8 MM | M² | 778.5361 | 13.08 | 16.35 | 10183.2522 | 12729.0652 | 0.167% | 87.5% | B
2394 | ORSE | 20.01.09 | FORNECIMENTO E ESPALHAMENTO DE TERRA VEGETAL PREPARADA | M³ | 90 | 105.83 | 132.2875 | 9524.7 | 11905.875 | 0.1562% | 87.66% | B
10777 | ORSE | 19.01.01 | BANCADA EM GRANITO VERDE UBATUBA, E = 2CM, COM FILETE 3CM - CONFORME DETALHES PROJETO ARQUITETONICO | M² | 11.9653 | 780.99 | 976.2375 | 9344.7796 | 11680.9746 | 0.1532% | 87.81% | B
COMP - 00/04 |  | 9.01.02 | PORTA EM MADEIRA COMPENSADA (CANELA), LISA, SEMI-ÔCA, 0.70 X 2.10 M, REVESTIDA C/FÓRMICA, INCLUSIVE BATENTES E FERRAGENS | UN | 8 | 1162.6069 | 1453.2586 | 9300.8552 | 11626.069 | 0.1525% | 87.97% | B
93203 | SINAPI | 6.02.06 | FIXAÇÃO (ENCUNHAMENTO) DE ALVENARIA DE VEDAÇÃO COM ESPUMA DE POLIURETANO EXPANSIVA. AF_03/2016 | M | 436.8241 | 20.81 | 26.0125 | 9090.3095 | 11362.8869 | 0.1491% | 88.12% | B
91924 | SINAPI | 15.05.29 | CABO DE COBRE FLEXÍVEL ISOLADO, 1,5 MM², ANTI-CHAMA 450/750 V, PARA CIRCUITOS TERMINAIS - FORNECIMENTO E INSTALAÇÃO. AF_12/2015 | M | 3075.024 | 2.93 | 3.6625 | 9009.8203 | 11262.2754 | 0.1478% | 88.26% | B
92916 | SINAPI | 5.03.10 | ARMAÇÃO DE ESTRUTURAS DIVERSAS DE CONCRETO ARMADO, EXCETO VIGAS, PILARES, LAJES E FUNDAÇÕES, UTILIZANDO AÇO CA-50 DE 6,3 MM - MONTAGEM. AF_06/2022 | KG | 536.9128 | 16.64 | 20.8 | 8934.2282 | 11167.7852 | 0.1465% | 88.41% | B
89356 | SINAPI | 13.01.40 | TUBO, PVC, SOLDÁVEL, DN 25MM, INSTALADO EM RAMAL OU SUB-RAMAL DE ÁGUA FORNECIMENTO E INSTALAÇÃO | M | 380.87 | 22.41 | 28.0125 | 8535.2967 | 10669.1209 | 0.14% | 88.55% | B
7989 | ORSE | 2.04.04 | DEMOLIÇÃO DE PAVIMENTAÇÃO EM PARALELEPÍPEDO SEM REAPROVEITAMENTO | M² | 750.83 | 11.2 | 14 | 8409.296 | 10511.62 | 0.1379% | 88.69% | B
COMP - 00/018 |  | 19.02.06 | FORNECIMENTO E INSTALAÇÃO PAINEL EM MDF 15mm NA COR NOGAL ESCURO, DA MARCA DE REFERÊNCIA FÓRMICA NO SALÃO DE JURI | UN | 1 | 8095.14 | 10118.925 | 8095.14 | 10118.925 | 0.1328% | 88.82% | B
96543 | SINAPI | 4.02.06 | ARMAÇÃO DE BLOCO, VIGA BALDRAME E SAPATA UTILIZANDO AÇO CA-60 DE 5,0 MM MONTAGEM. AF_06/2017 | KG | 439 | 18.32 | 22.9 | 8042.48 | 10053.1 | 0.1319% | 88.95% | B
102491 | SINAPI | 12.13 | PINTURA DE PISO COM TINTA ACRÍLICA, APLICAÇÃO MANUAL, 2 DEMÃOS, INCLUSO FUNDO PREPARADOR. AF_05/2021 | M² | 396.1091 | 19.5 | 24.375 | 7724.1274 | 9655.1593 | 0.1267% | 89.08% | B
4656 | ORSE | 2.03.09 | LOCAÇÃO DE CONTAINER - BANHEIRO COM CHUVEIROS E VASOS - 4,30 X 2,30M | MÊS | 8 | 957.15 | 1196.4375 | 7657.2 | 9571.5 | 0.1256% | 89.2% | B
91929 | SINAPI | 15.02.46 | CABO DE COBRE FLEXÍVEL ISOLADO, 4 MM², ANTI-CHAMA 0,6/1,0 KV, PARA CIRCUITOS TERMINAIS - FORNECIMENTO E INSTALAÇÃO. AF_03/2023 | M | 1075.668 | 7.11 | 8.8875 | 7647.9995 | 9559.9994 | 0.1254% | 89.33% | B
101875 | SINAPI | 15.02.02 | QUADRO DE DISTRIBUIÇÃO DE ENERGIA EM CHAPA DE AÇO GALVANIZADO, DE EMBUTIR, COM BARRAMENTO TRIFÁSICO, PARA 12 DISJUNTORES DIN 100A - FORNECIMENTO E INSTALAÇÃO. AF_10/2020 | UN | 14 | 544.94 | 681.175 | 7629.16 | 9536.45 | 0.1251% | 89.46% | B
92761 | SINAPI | 5.03.03 | ARMAÇÃO DE PILAR OU VIGA DE ESTRUTURA CONVENCIONAL DE CONCRETO ARMADO UTILIZANDO AÇO CA-50 DE 8,0 MM - MONTAGEM. AF_06/2022 | KG | 525 | 14.44 | 18.05 | 7581 | 9476.25 | 0.1243% | 89.58% | B
96546 | SINAPI | 4.02.09 | ARMAÇÃO DE BLOCO, VIGA BALDRAME OU SAPATA UTILIZANDO AÇO CA-50 DE 10 MM - MONTAGEM. AF_06/2017 | KG | 508 | 14.62 | 18.275 | 7426.96 | 9283.7 | 0.1218% | 89.7% | B
9718 | ORSE | 19.04.01 | ESPELHO DE CRISTAL 4MM COM MOLDURA DE ALUMÍNIO | M² | 12.82 | 539.13 | 673.9125 | 6911.6466 | 8639.5583 | 0.1133% | 89.81% | B
91931 | SINAPI | 15.02.45 | CABO DE COBRE FLEXÍVEL ISOLADO, 6 MM², ANTI-CHAMA 0,6/1,0 KV, PARA CIRCUITOS TERMINAIS - FORNECIMENTO E INSTALAÇÃO. AF_03/2023 | M | 674.52 | 10.04 | 12.55 | 6772.1808 | 8465.226 | 0.1111% | 89.93% | B
2450 | ORSE | 20.03.01 | LIMPEZA GERAL | M² | 2935.4 | 2.28 | 2.85 | 6692.712 | 8365.89 | 0.1098% | 90.04% | B
98564 | SINAPI | 8.06 | PROTEÇÃO MECÂNICA DE SUPERFÍCIE VERTICAL COM ARGAMASSA DE CIMENTO E AREIA, TRAÇO 1:3, E=2CM. AF_06/2018 | M² | 140.9058 | 47.07 | 58.8375 | 6632.4337 | 8290.5421 | 0.1088% | 90.14% | B
COMP - 00/08 |  | 9.03.03 | PORTÃO EM GRADIL BELGO NYLOFORD 3D, DE ABRIR, SOLDADO EM QUADRO DE TUBO GALV. 2" COM CANTONEIRA 3/4", MONTANTES EM TUBO GALVANIZADO 4", INCLUSIVE FERROLHO E DOBRADIÇAS | M² | 8.52 | 778.35 | 972.9375 | 6631.542 | 8289.4275 | 0.1088% | 90.25% | B
10337 | ORSE | 5.04.03 | MICROCONCRETO FLUIDO (AUTOADENSÁVEL) C/ GROUT ATÉ 50% DE PÓ DE PEDRA (PEDRISCO - BRITA 0) LANÇAMENTO E CURA | M³ | 1.9032 | 3446.02 | 4307.525 | 6558.4653 | 8198.0816 | 0.1076% | 90.36% | B
90441 | SINAPI | 7.06 | FURO EM CONCRETO PARA DIÂMETROS MAIORES QUE 75 MM. AF_05/2015 | UN | 54 | 120.19 | 150.2375 | 6490.26 | 8112.825 | 0.1064% | 90.47% | B
4654 | ORSE | 2.03.08 | LOCAÇÃO DE CONTAINER - ALMOXARIFADO SEM BANHEIRO - 6,00 X 2,40M - REV 02_02/2022 | MÊS | 8 | 800 | 1000 | 6400 | 8000 | 0.105% | 90.57% | B
03644 | ORSE | 11.03.04 | ACABAMENTO DE SUPERFÍCIE DE PISO DE CONCRETO COM DESEMPOLAMENTO MANUAL (CALÇADA E RAMPA) | M² | 406.5479 | 15.34 | 19.175 | 6236.4448 | 7795.556 | 0.1023% | 90.67% | B
7788 | ORSE | 9.01.05 | PORTA EM MADEIRA COMPENSADA (CANELA), LISA, SEMI-ÔCA, (0.60 X 1,60 A 2.10 M), REVESTIDA C/FÓRMICA, INCLUSIVE FERRAGENS (LIVRE/OCUPADO), PARA USO EM DIVISÓRIAS GRANITO OU MÁRMORE | UN | 4 | 1558.2 | 1947.75 | 6232.8 | 7791 | 0.1022% | 90.78% | B
| CBM/AL | 2.02.04 | HABITE-SE | M² | 2932.4 | 2.11 | 2.6375 | 6187.364 | 7734.205 | 0.1015% | 90.88% | B
13274 | ORSE | 16.09 | INSTALAÇÃO DE AR CONDICIONADO SPLIT (EVAPORADORA E CONDENSADORA), HI-WALL (PAREDE), DE 12000 BTU/H ATÉ 18000 BTU/H | UN | 16 | 379.98 | 474.975 | 6079.68 | 7599.6 | 0.0997% | 90.98% | B
MERC02/06 |  | 13.01.46 | TANQUE DE POLIETILENO 5.000L FORT PLUS FORTLEV | UN | 2 | 3031.9 | 3789.875 | 6063.8 | 7579.75 | 0.09944% | 91.08% | B
8637 | ORSE | 7.05 | CHAPIM DE CONCRETO PRÉ-MOLDADO | M² | 107.7993 | 56.08 | 70.1 | 6045.3847 | 7556.7309 | 0.09914% | 91.18% | B
92004 | SINAPI | 15.05.01 | TOMADA MÉDIA DE EMBUTIR (2 MÓDULOS), 2P+T 10 A, INCLUINDO SUPORTE E PLACA - FORNECIMENTO E INSTALAÇÃO. AF_12/2015 - LINHA PIAL PLUS OU SIMILAR | UN | 110 | 52.81 | 66.0125 | 5809.1 | 7261.375 | 0.09526% | 91.27% | B
86931 | SINAPI | 13.03.07 | VASO SANITÁRIO SIFONADO COM CAIXA ACOPLADA LOUÇA BRANCA - PADRÃO MÉDIO, INCLUSO ENGATE FLEXÍVEL EM PLÁSTICO BRANCO, 1/2 X 40CM - FORNECIMENTO E INSTALAÇÃO. AF_12/2013 | UN | 12 | 483.73 | 604.6625 | 5804.76 | 7255.95 | 0.09519% | 91.37% | B
COMP/ELE -16 |  | 15.01.08 | CABO DE AÇO ZINCADO A QUENTE SM DIAM=9,5MM | M | 132 | 43.561 | 54.4512 | 5750.0513 | 7187.5642 | 0.0943% | 91.46% | B
4719 | ORSE | 13.02.35 | CAIXA DE ÁGUAS PLUVIAIS EM PVC 300MM | UN | 12 | 476.54 | 595.675 | 5718.48 | 7148.1 | 0.09378% | 91.55% | B
1530 | ORSE | 13.02.24 | TUBO PVC RÍGIDO C/ANEL BORRACHA, SERIE NORMAL, P/ESGOTO PREDIAL, D = 50MM | M | 234 | 23.83 | 29.7875 | 5576.22 | 6970.275 | 0.09145% | 91.65% | B
11179 | ORSE | 10.02.04 | REVESTIMENTO CERÂMICO PARA PAREDE, 5 X 10 CM, ELIZABETH, LINHA LUX VERDE CLARO, APLICADO COM ARGAMASSA INDUSTRIALIZADA AC-II, REJUNTE EPOXI, EXCLUSIVE REGULARIZAÇÃO DE BASE OU EMBOÇO - REV 02 | M² | 48.1802 | 115.47 | 144.3375 | 5563.3677 | 6954.2096 | 0.09123% | 91.74% | B
100701 | SINAPI | 9.03.02 | PORTA DE FERRO, DE ABRIR, TIPO GRADE COM CHAPA, COM GUARNIÇÕES. AF_12/ 2019 | M² | 8.4 | 661.53 | 826.9125 | 5556.852 | 6946.065 | 0.09113% | 91.83% | B
91856 | SINAPI | 15.05.22 | ELETRODUTO FLEXÍVEL CORRUGADO, PVC, DN 32 MM (1"), PARA CIRCUITOS TERMINAIS, INSTALADO EM PAREDE - FORNECIMENTO E INSTALAÇÃO. AF_03/2023 | M | 480.096 | 11.45 | 14.3125 | 5497.0992 | 6871.374 | 0.09015% | 91.92% | B
I-10322 | ORSE | 15.07.16 | CERTIFICAÇÃO DE REDE CABEAMENTO ESTRUTURADO (REF: OBRA SERGIPETEC) | UN | 232 | 23.68 | 29.6 | 5493.76 | 6867.2 | 0.09009% | 92.01% | B
| PREFEITURA | 2.02.03 | ALVARÁ PARA CONSTRUÇÃO | M² | 2932.4 | 1.86 | 2.325 | 5454.264 | 6817.83 | 0.08945% | 92.1% | B
101875 | SINAPI | 15.05.14 | QUADRO DE DISTRIBUIÇÃO DE EMBUTIR, EM CHAPA DE AÇO, PARA ATÉ 16 DISJUNTORES, COM BARRAMENTO, PADRÃO DIN, EXCLUSIVE DISJUNTORES | UN | 10 | 544.94 | 681.175 | 5449.4 | 6811.75 | 0.08937% | 92.19% | B
11483 | ORSE | 4.02.03 | CONCRETO SIMPLES USINADO FCK=35MPA, BOMBEADO, LANÇADO E ADENSADO NA INFRAESTRUTURA - CINTA | M³ | 9.6596 | 552.78 | 690.975 | 5339.6337 | 6674.5421 | 0.08757% | 92.28% | B
95986 | SINAPI | 15.02.43 | CABO DE COBRE FLEXÍVEL ISOLADO, 6 MM², ANTI-CHAMA 450/750 V, PARA CIRCUITOS TERMINAIS - FORNECIMENTO E INSTALAÇÃO. AF_12/2015CABO DE COBRE FLEXÍVEL ISOLADO, 35 MM², ANTI-CHAMA 0,6/1,0 KV, PARA REDE ENTERRADA DE DISTRIBUIÇÃO DE ENERGIA ELÉTRICA - FORNECIMENTO E INSTALAÇÃO. AF_12/2021 | M | 137.36 | 38.86 | 48.575 | 5337.8096 | 6672.262 | 0.08754% | 92.36% | B
8188 | ORSE | 15.02.04 | FORNECIMENTO E INSTALAÇÃO DE ELETROCALHA PERFURADA 38 X 38 X 6000MM, CHAPA 16 ( REF.: MOPA OU SIMILAR) | M | 164.616 | 32.35 | 40.4375 | 5325.3276 | 6656.6595 | 0.08733% | 92.45% | B
11365 | ORSE | 19.01.02 | DIVISÓRIA EM GRANITO VERDE UBATUBA, POLIDO DOS DOIS LADOS, ACABAMENTO BOLEADO, E= 2CM, ASSENTADO COM ARGAMASSA TRACO 1:4, ARREMATE EM CIMENTO BRANCO, EXCLUSIVE FERRAGENS | M² | 7.434 | 716.05 | 895.0625 | 5323.1157 | 6653.8946 | 0.08729% | 92.54% | B
8761 | ORSE | 20.01.06 | PLANTA - SAMAMBAIA C/1,00M, FORNECIMENTO E PLANTIO | UN | 50 | 104.94 | 131.175 | 5247 | 6558.75 | 0.08605% | 92.62% | B
97627 | SINAPI | 2.04.08 | DEMOLIÇÃO DE PILARES E VIGAS EM CONCRETO ARMADO, DE FORMA MECANIZADA COM MARTELETE, SEM REAPROVEITAMENTO. AF_12/2017 | M³ | 21.0244 | 248.2 | 310.25 | 5218.2536 | 6522.817 | 0.08557% | 92.71% | B
91872 | SINAPI | 15.07.19 | ELETRODUTO RÍGIDO ROSCÁVEL, PVC, DN 32 MM (1"), PARA CIRCUITOS TERMINAIS, INSTALADO EM PAREDE - FORNECIMENTO E INSTALAÇÃO. AF_12/2015 | M | 302.292 | 16.98 | 21.225 | 5132.9182 | 6416.1477 | 0.08418% | 92.79% | B
93185 | SINAPI | 6.02.02 | VERGA PRÉ-MOLDADA PARA PORTAS COM MAIS DE 1,5 M DE VÃO. AF_03/2016 | M | 92.63 | 55.15 | 68.9375 | 5108.5445 | 6385.6806 | 0.08378% | 92.88% | B
7326 | ORSE | 14.15 | ABRIGO PARA HIDRANTE INTERNO, INCLUSIVE CAIXA EMBUTIR CHAPA FERRO N.º 14, DIMENSÕES 0.90 X 0.60 X 0.17 M, REGISTRO TIPO GLOBO 2 1/2", MANGUEIRA (30M) COM ESGUICHO E CONEXÕES - REV 03 | UN | 2 | 2540.67 | 3175.8375 | 5081.34 | 6351.675 | 0.08333% | 92.96% | B
7269 | ORSE | 15.08.13 | POSTE DE AÇO GALVANIZADO CÔNICO CONTÍNO RETO, DIÂMETRO SUPERIOR 60MM, DIÂMETRO DA BASE 115MM, ALTURA TOTAL 5M, CONIPOST REF. SÉRIE 0005/CLASSE 60 DA CONIPOST OU SIMILAR | UN | 3 | 1642.7 | 2053.375 | 4928.1 | 6160.125 | 0.08082% | 93.04% | B
94962 | SINAPI | 4.02.02 | CONCRETO MAGRO PARA LASTRO, TRAÇO 1:4,5:4,5 (EM MASSA SECA DE CIMENTO/AREIA MÉDIA/ BRITA 1) - PREPARO MECÂNICO COM BETONEIRA 400 L. AF_05/2021 | M³ | 13.7149 | 358.29 | 447.8625 | 4913.8936 | 6142.367 | 0.08058% | 93.12% | B
96547 | SINAPI | 4.02.10 | ARMAÇÃO DE BLOCO, VIGA BALDRAME OU SAPATA UTILIZANDO AÇO CA-50 DE 12,5MM - MONTAGEM. AF_12/2015 | KG | 392 | 12.4 | 15.5 | 4860.8 | 6076 | 0.07971% | 93.2% | B
104658 | SINAPI | 19.03.05 | PISO PODOTÁTIL DE ALERTA OU DIRECIONAL, DE CONCRETO, ASSENTADO SOBRE ARGAMASSA. AF_05/2023 | M² | 28.62 | 169.18 | 211.475 | 4841.9316 | 6052.4145 | 0.0794% | 93.28% | B
88485 | SINAPI | 12.02 | FUNDO SELADOR ACRÍLICO, APLICAÇÃO MANUAL EM PAREDE, UMA DEMÃO. AF_04/2023 | M² | 1452.8149 | 3.19 | 3.9875 | 4634.4795 | 5793.0993 | 0.076% | 93.36% | B
3669 | ORSE | 13.03.05 | CUBA DE EMBUTIR, CIRCULAR, CELITE 10129 OU SIMILAR, INCLUSIVE SIFÃO CROMADO, VÁLVULA CROMADA PARA PIA E ENGATE CROMADO | UN | 12 | 385.43 | 481.7875 | 4625.16 | 5781.45 | 0.07585% | 93.43% | B
MERC. |  | 10.03.01 | PAINEL ACUSTICO 500X500X50 | UN | 20 | 229.9 | 287.375 | 4598 | 5747.5 | 0.0754% | 93.51% | B
91834 | SINAPI | 15.07.27 | ELETRODUTO FLEXÍVEL CORRUGADO, PVC, DN 25 MM (3/4"), PARA CIRCUITOS TERMINAIS, INSTALADO EM FORRO - FORNECIMENTO E INSTALAÇÃO. AF_12/2015 | M | 453.6 | 10.11 | 12.6375 | 4585.896 | 5732.37 | 0.0752% | 93.58% | B
8953 | ORSE | 8.03 | IMPERMEABILIZAÇÃO COM ARGAMASSA POLIMÉRICA (3 DEMÃOS) TIPO DENVERTEC 100 E APLICAÇÃO DE TELA DE POLIÉSTER RESINADA, MALHA 2X2MM, REF.: DENVERTELA POLIÉSTER R OU SIMILAR (RESERVATÓRIO SUPERIOR E INFERIOR) | M² | 86.4129 | 52.55 | 65.6875 | 4540.9968 | 5676.2461 | 0.07447% | 93.66% | B
88264 | SINAPI | 15.07.08 | ELETRICISTA COM ENCARGOS COMPLEMENTARES | H | 160 | 28.21 | 35.2625 | 4513.6 | 5642 | 0.07402% | 93.73% | B
8539 | ORSE | 19.02.04 | ESCADA MARINHEIRO, COM DEGRAUS EM BARRA REDONDA DE 3/4", GUARDA-CORPO EM BARRA CHATA DE 1 1/2" X 1/4" E PATAMAR(1,05 X 0,95M) EM CHAPA EXPANDIDA DE 1/4 | M | 8.7764 | 511.12 | 638.9 | 4485.7936 | 5607.242 | 0.07356% | 93.81% | B
7918 | ORSE | 15.01.06 | CABO DE COBRE ISOLADO EM EPR FLEXÍVEL UNIPOLAR 95MM² - 0,6KV/1KV/90° | M | 45.6 | 92.34 | 115.425 | 4210.704 | 5263.38 | 0.06905% | 93.87% | B
7669 | ORSE | 20.01.04 | PLANTA ­ AGAVE DRAGÃO, FORNECIMENTO E PLANTIO | UN | 81 | 51.25 | 64.0625 | 4151.25 | 5189.0625 | 0.06808% | 93.94% | B
7380 | ORSE | 15.01.27 | FORNECIMENTO E INSTALÇÃO DE ISOLADOR SUPORTE PEDESTAL DE USO INTERNO COM PRENSA FIO, EM PORCELANA TIPO PILAR COR BRANCA, CLASSE TENSÃO 15 KV | UN | 18 | 229.97 | 287.4625 | 4139.46 | 5174.325 | 0.06788% | 94.01% | B
COMP - 00/05 |  | 9.01.03 | PORTA EM MADEIRA COMPENSADA (CANELA), LISA, SEMI-ÔCA, 0.90 X 2.10 M, REVESTIDA C/FÓRMICA, INCLUSIVE BATENTES E FERRAGENS - COM PUXADOR HORIZONTAL E REVESTIMENTO COM PROTEÇÃO CONTRA IMPACTOS | UN | 2 | 2027.2065 | 2534.0081 | 4054.413 | 5068.0162 | 0.06649% | 94.08% | B
MERC. |  | 10.03.02 | PAINEL ACUSTICO 1200X2700X50 | UN | 4 | 992.1 | 1240.125 | 3968.4 | 4960.5 | 0.06508% | 94.14% | B
9384 | ORSE | 16.04 | TUBO PVC RÍGIDO C/ANEL BORRACHA, SERIE REFORÇADA, P/ESGOTO E AGUAS PLUVIAIS, D = 40MM - REV 01_11/2021 | M | 180 | 20.99 | 26.2375 | 3778.2 | 4722.75 | 0.06196% | 94.2% | B
11088 | ORSE | 10.01.05 | PERFIL ALUMÍNIO "U" 22,0MM X 1,90MM X 0,320KG/M | M | 121.4 | 31.03 | 38.7875 | 3767.042 | 4708.8025 | 0.06178% | 94.27% | B
3994 | ORSE | 15.01.16 | POSTE DE CONCRETO DUPLO T (DT) 11/1000 - FORNECIMENTO | UN | 2 | 1809.86 | 2262.325 | 3619.72 | 4524.65 | 0.05936% | 94.32% | B
91926 | SINAPI | 15.03.09 | CABO DE COBRE FLEXÍVEL ISOLADO, 2,5 MM², ANTI-CHAMA 450/750 V, PARA CIRCUITOS TERMINAIS - FORNECIMENTO E INSTALAÇÃO. AF_12/2015 | M | 842.76 | 4.27 | 5.3375 | 3598.5852 | 4498.2315 | 0.05901% | 94.38% | B
10268 | ORSE | 15.07.03 | FORNECIMENTO E INSTALAÇÃO DE PATCH CORDS CAT.6 C/2,50M - REV 02 | UN | 100 | 35.82 | 44.775 | 3582 | 4477.5 | 0.05874% | 94.44% | B
101916 | SINAPI | 14.14 | HIDRANTE SUBTERRÂNEO PREDIAL (COM CURVA LONGA E CAIXA), DN 75 MM - FORNECIMENTO E INSTALAÇÃO. AF_10/2020 | UN | 1 | 3567.73 | 4459.6625 | 3567.73 | 4459.6625 | 0.05851% | 94.5% | B
89857 | SINAPI | 13.02.17 | LUVA DE CORRER, PVC, SERIE NORMAL, ESGOTO PREDIAL, DN 100 MM, JUNTA ELÁSTICA, FORNECIDO E INSTALADO EM SUBCOLETOR AÉREO DE ESGOTO SANITÁRIO. AF_12/2014 | UN | 94 | 37.85 | 47.3125 | 3557.9 | 4447.375 | 0.05835% | 94.56% | B
12101 | ORSE | 13.03.09 | VASO SANITÁRIO, LINHA VOGUE PLUS CONFORTO P.510.17, SEM ABERTURA FRONTAL, DECA OU SIMILAR, EXCLUSIVE CAIXA ÓU VÁLVULA DE DESCARGA | UN | 2 | 1760.78 | 2200.975 | 3521.56 | 4401.95 | 0.05775% | 94.62% | B
2799 | ORSE | 15.02.14 | CAIXA DE PASSAGEM EM ALVENARIA DE TIJOLOS MACIÇOS DIM. INT. = 0,60X0,60X1,00M | UN | 6 | 586.66 | 733.325 | 3519.96 | 4399.95 | 0.05772% | 94.67% | B
MERC03/09 |  | 20.02.09 | PLACA DE COLUNA PARA ESTACIONAMENTO | UN | 10 | 350 | 437.5 | 3500 | 4375 | 0.0574% | 94.73% | B
4629 | ORSE | 19.02.01 | BICICLETÁRIO EM TUBO DE AÇO GALVANIZADO DIAM=50MM, EXCETO PINTURA DE ACABAMENTO | M | 15.4 | 222.54 | 278.175 | 3427.116 | 4283.895 | 0.0562% | 94.79% | B
9716 | ORSE | 10.01.04 | CANTONEIRA ALUMINIO ANODIZADO NATURAL, 1" X 1", BOLEADO, PARA ARREMATES EM REVESTIMENTOS CERÂMICOS | M | 170 | 19.25 | 24.0625 | 3272.5 | 4090.625 | 0.05367% | 94.84% | B
7792 | ORSE | 15.07.15 | TOMADA DUPLA PARA LÓGICA RJ45, 4"X4", EMBUTIR, COMPLETA | UN | 26 | 122.95 | 153.6875 | 3196.7 | 3995.875 | 0.05242% | 94.89% | B
92656 | SINAPI | 14.06 | TUBO DE AÇO GALVANIZADO COM COSTURA, CLASSE MÉDIA, CONEXÃO ROSQUEADA, DN 80 (3"), INSTALADO EM REDE DE ALIMENTAÇÃO PARA SPRINKLER - FORNECIMENTO E INSTALAÇÃO. AF_10/2020 | M | 20 | 157.65 | 197.0625 | 3153 | 3941.25 | 0.05171% | 94.95% | B
7285 | ORSE | 11.02.03 | SOLEIRA EM GRANITO BRANCO FORTALEZA, L = 15 CM, E = 2 CM | M | 25 | 123.69 | 154.6125 | 3092.25 | 3865.3125 | 0.05071% | 95% | B
COMP/ELE -18 |  | 18.03 | FORNECIMENTO E INSTALAÇÃO DE ARANDELA TIPO SONOFLETOR DE TETO ACUSTICA 6" AXIAL | UN | 12 | 250.75 | 313.4375 | 3009 | 3761.25 | 0.04934% | 95.05% | C
COMP - 00/07 |  | 9.03.01 | PORTA DE ABRIR EM FERRO PARA CELA, C/BARRAS RED. VERTICAIS EM AÇO 1", BARRAS CHATAS HORIZONTAIS 2 1/2" X 1/4", REVESTIDA EM CHAPA AÇO 3MM, VISOR EM CHAPA ACRILICA ANTIVANDALISMO(15X51CM) E UMA TRANCA P/ PENITENCIÁRIA | M² | 1.68 | 1755.3055 | 2194.1319 | 2948.9132 | 3686.1415 | 0.04836% | 95.09% | C
3232 | ORSE | 13.02.36 | CAIXA DE PASSAGEM EM ALVENARIA DE TIJOLOS MACIÇOS ESP. = 0,12M, DIM. INT. = 0.30 X 0.30 X 0.40M, COM GRELHA DE FERRO FUNDIDO | UN | 10 | 291.93 | 364.9125 | 2919.3 | 3649.125 | 0.04787% | 95.14% | C
13128 | ORSE | 6.01.04 | DIVISORIA NAVAL (PAINEL CEGO), E=40MM, COM PERFIS EM AÇO - FORNECIMENTO E APLICAÇÃO | M² | 28.98 | 100 | 125 | 2898 | 3622.5 | 0.04752% | 95.19% | C
97649 | SINAPI | 2.04.05 | REMOÇÃO DE TELHAS DE FIBROCIMENTO, METÁLICA E CERÂMICA, DE FORMA MECANIZADA, COM USO DE GUINDASTE, SEM REAPROVEITAMENTO. AF_12/2017 | M² | 778.5361 | 3.68 | 4.6 | 2865.0128 | 3581.2661 | 0.04698% | 95.24% | C
3981 | ORSE | 15.01.09 | CAIXA DE MEDIÇÃO INDIRETA EM ALUMÍNIO - FORNECIMENTO | UN | 1 | 2846 | 3557.5 | 2846 | 3557.5 | 0.04667% | 95.28% | C
97113 | SINAPI | 11.01.01 | APLICAÇÃO DE LONA PLÁSTICA PARA EXECUÇÃO DE PAVIMENTOS DE CONCRETO. AF_04/2022 | M² | 898.48 | 3.14 | 3.925 | 2821.2272 | 3526.534 | 0.04627% | 95.33% | C
12141 | ORSE | 14.24 | CABO BLINDADO PARA ALARME E DETECÇÃO DE INCÊNCIO 4 X 1,5MM2 | M | 110 | 25.52 | 31.9 | 2807.2 | 3509 | 0.04604% | 95.38% | C
90441 | SINAPI | 16.03 | FURO EM CONCRETO PARA DIÂMETROS MAIORES QUE 75 MM. AF_05/2015 | UN | 23 | 120.19 | 150.2375 | 2764.37 | 3455.4625 | 0.04533% | 95.42% | C
11955 | ORSE | 9.03.06 | PORTÃO EM ALUMÍNIO, COR N/B/P, EM PERFÍS BÚZIO QUADRADO OU LAMBRIL, COMPLETO INCLUSIVE RODÍZIOS, PERFÍS E FECHADURA | M² | 8.25 | 334.45 | 418.0625 | 2759.2125 | 3449.0156 | 0.04525% | 95.47% | C
89849 | SINAPI | 13.02.27 | TUBO PVC, SERIE NORMAL, ESGOTO PREDIAL, DN 150 MM, FORNECIDO E INSTALADO EM SUBCOLETOR AÉREO DE ESGOTO SANITÁRIO. AF_12/2014_P | M | 48 | 57.37 | 71.7125 | 2753.76 | 3442.2 | 0.04516% | 95.51% | C
91854 | SINAPI | 15.03.08 | ELETRODUTO FLEXÍVEL CORRUGADO, PVC, DN 25 MM (3/4"), PARA CIRCUITOS TERMINAIS, INSTALADO EM PAREDE - FORNECIMENTO E INSTALAÇÃO. AF_12/2015 | M | 185.7 | 14.6 | 18.25 | 2711.22 | 3389.025 | 0.04446% | 95.56% | C
93009 | SINAPI | 15.02.32 | ELETRODUTO RÍGIDO ROSCÁVEL, PVC, DN 60 MM (2"), PARA REDE ENTERRADA DE DISTRIBUIÇÃO DE ENERGIA ELÉTRICA - FORNECIMENTO E INSTALAÇÃO. AF_12/2021 | M | 103.02 | 25.91 | 32.3875 | 2669.2482 | 3336.5602 | 0.04377% | 95.6% | C
8297 | ORSE | 15.01.07 | CABO DE COBRE NÚ 25 MM2 - FORNECIMENTO E ASSENTAMENTO (4,51M/KG) | KG | 25.5432 | 103.41 | 129.2625 | 2641.4262 | 3301.7827 | 0.04332% | 95.64% | C
96548 | SINAPI | 4.02.11 | ARMAÇÃO DE BLOCO, VIGA BALDRAME OU SAPATA UTILIZANDO AÇO CA-50 DE 16 MM - MONTAGEM. AF_06/2017 | KG | 220 | 11.77 | 14.7125 | 2589.4 | 3236.75 | 0.04246% | 95.69% | C
9500 | ORSE | 13.01.27 | REGISTRO GAVETA C/CANOPLA CROMADA, 3/4", LINHA LINK, DECA OU SIMILAR | UN | 18 | 143.73 | 179.6625 | 2587.14 | 3233.925 | 0.04243% | 95.73% | C
98528 | SINAPI | 2.04.02 | REMOÇÃO DE RAÍZES REMANESCENTES DE TRONCO DE ÁRVORE COM DIÂMETRO MAIOR OU IGUAL A 0,60 M.AF_05/2018 | UN | 12 | 211.11 | 263.8875 | 2533.32 | 3166.65 | 0.04154% | 95.77% | C
2460 | ORSE | 7.07 | VIGOTA PRÉ-MOLDADA 0.10 X 0.20 M, FORNECIMENTO E INSTALAÇÃO - PERGOLADO | M | 58.8 | 43.08 | 53.85 | 2533.104 | 3166.38 | 0.04154% | 95.81% | C
353 | ORSE | 18.01 | ELETRODUTO DE PVC RIGIDO ROSCAVEL, DIAM=25MM (3/4") | M | 200 | 12.64 | 15.8 | 2528 | 3160 | 0.04146% | 95.85% | C
91837 | SINAPI | 15.08.26 | ELETRODUTO FLEXÍVEL CORRUGADO REFORÇADO, PVC, DN 32 MM (1"), PARA CIRCUITOS TERMINAIS, INSTALADO EM FORRO - FORNECIMENTO E INSTALAÇÃO. AF_03/2023 | M | 156 | 16.17 | 20.2125 | 2522.52 | 3153.15 | 0.04137% | 95.89% | C
89711 | SINAPI | 13.02.23 | TUBO PVC, SERIE NORMAL, ESGOTO PREDIAL, DN 40 MM, FORNECIDO E INSTALADO EM RAMAL DE DESCARGA OU RAMAL DE ESGOTO SANITÁRIO. AF_12/2014_P | M | 120 | 20.51 | 25.6375 | 2461.2 | 3076.5 | 0.04036% | 95.93% | C
5029 | ORSE | 2.04.01 | DESTOCAMENTO DE ÁRVORES DE PORTE MÉDIO E RAÍZES PROFUNDAS, SEM AUXÍLIO MECÂNICO | UN | 12 | 204.7 | 255.875 | 2456.4 | 3070.5 | 0.04028% | 95.97% | C
MERC03/08 |  | 20.02.08 | PLACA DE IDENTIFICAÇÃO DAS PORTAS | UN | 52 | 46.89 | 58.6125 | 2438.28 | 3047.85 | 0.03999% | 96.01% | C
96995 | SINAPI | 3.02.01 | REATERRO MANUAL APILOADO COM SOQUETE. AF_10/2017 | M³ | 55.2455 | 43.99 | 54.9875 | 2430.2503 | 3037.8129 | 0.03985% | 96.05% | C
89357 | SINAPI | 13.01.41 | TUBO, PVC, SOLDÁVEL, DN 32MM, INSTALADO EM RAMAL OU SUB-RAMAL DE ÁGUA FORNECIMENTO E INSTALAÇÃO | M | 76.5 | 31.6 | 39.5 | 2417.4 | 3021.75 | 0.03964% | 96.09% | C
91840 | SINAPI | 15.08.14 | ELETRODUTO FLEXÍVEL CORRUGADO, PEAD, DN 40 MM (1 1/4"), PARA CIRCUITOS TERMINAIS, INSTALADO EM FORRO - FORNECIMENTO E INSTALAÇÃO. AF_12/2015 | M | 180 | 13.39 | 16.7375 | 2410.2 | 3012.75 | 0.03953% | 96.13% | C
I-09691 | ORSE | 15.04.11 | MOLDE DE SOLDA EXOTÉRMICA 5/8 | UN | 14 | 169 | 211.25 | 2366 | 2957.5 | 0.0388% | 96.17% | C
4283 | ORSE | 13.02.38 | RALO HEMISFÉRICO EM Fº Fº, TIPO ABACAXI Ø 100MM | UN | 54 | 43.57 | 54.4625 | 2352.78 | 2940.975 | 0.03858% | 96.21% | C
9673 | ORSE | 15.02.08 | GANCHO LONGO PARA PERFILADO, ( REF.: MOPA OU SIMILAR) | UN | 166 | 13.75 | 17.1875 | 2282.5 | 2853.125 | 0.03743% | 96.25% | C
13275 | ORSE | 16.10 | INSTALAÇÃO DE AR CONDICIONADO SPLIT (EVAPORADORA E CONDENSADORA), HI-WALL (PAREDE), DE 24000 BTU/H ATÉ 30000 BTU/H" | UN | 5 | 446.31 | 557.8875 | 2231.55 | 2789.4375 | 0.0366% | 96.29% | C
93184 | SINAPI | 6.02.01 | VERGA PRÉ-MOLDADA PARA PORTAS COM ATÉ 1,5 M DE VÃO. AF_03/2016 | M | 68.44 | 32.26 | 40.325 | 2207.8744 | 2759.843 | 0.03621% | 96.32% | C
1939 | ORSE | 19.02.05 | COMPENSADO 15MM C/ FORMICA BRILHANTE COLADA C/ FORMICOLA OU SIMILAR, PARA PAREDE | M² | 9.2025 | 236.18 | 295.225 | 2173.4464 | 2716.8081 | 0.03564% | 96.36% | C
13159 | ORSE | 15.06.02 | POSTE BALIZADOR PARA JARDIM, EM ALUMÍNIO PRETO, + LED 12 W BRANCO FRIO ST1301 ( STARLUMEN OU SIMILAR) | UN | 20 | 108.59 | 135.7375 | 2171.8 | 2714.75 | 0.03562% | 96.39% | C
7369 | ORSE | 6.02.07 | CONCRETO ARMADO FCK=30,0MPA, USINADO, BOMBEADO, ADENSADO E LANÇADO, PARA USO GERAL, COM FORMAS PLANAS EM COMPENSADO RESINADO 12MM (05 USOS) | M³ | 0.8775 | 2470.41 | 3088.0125 | 2167.7848 | 2709.731 | 0.03555% | 96.43% | C
10268 | ORSE | 15.08.03 | FORNECIMENTO E INSTALAÇÃO DE PATCH CORD, CAT. 6, C/ 2,50 M - REV. 02 | UN | 60 | 35.82 | 44.775 | 2149.2 | 2686.5 | 0.03524% | 96.46% | C
COMP - 00/01 |  | 13.03.10 | VÁLVULA DE DESCARGA CROMADA COM CANOPLA COM ACABAMENTO BENEFIT DOCOL REF. 00184906 (HASTE DE ACIONAMENTO) OU SIMILAR (WC PNE) | UN | 2 | 1071.036 | 1338.795 | 2142.072 | 2677.59 | 0.03513% | 96.5% | C
4942 | ORSE | 2.04.17 | REMOÇÃO DE ESQUADRIA METÁLICA, COM OU SEM REAPROVEITAMENTO REV. 01 - 03/2022 | M² | 111.312 | 19.17 | 23.9625 | 2133.851 | 2667.3138 | 0.03499% | 96.53% | C
8106 | ORSE | 9.01.04 | PORTA EM MADEIRA COMPENSADA (CANELA), LISA, SEMI-ÔCA, 1,60 X 2,10 M, 2 FOLHAS, TIPO VAI-VEM, INCLUSIVE BATENTES E FERRAGENS, EXCETO VIDROS | UN | 1 | 2009.69 | 2512.1125 | 2009.69 | 2512.1125 | 0.03296% | 96.57% | C
354 | ORSE | 15.02.37 | ELETRODUTO DE PVC RÍGIDO ROSCÁVEL, DIÂM = 32MM (1") | M | 123.858 | 16.22 | 20.275 | 2008.9768 | 2511.2209 | 0.03295% | 96.6% | C
92004 | SINAPI | 15.03.01 | TOMADA MÉDIA DE EMBUTIR (2 MÓDULOS), 2P+T 10 A, INCLUINDO SUPORTE E PLACA - FORNECIMENTO E INSTALAÇÃO. AF_12/2015 - LINHA PIAL PLUS OU SIMILAR | UN | 38 | 52.81 | 66.0125 | 2006.78 | 2508.475 | 0.03291% | 96.63% | C
706 | ORSE | 15.07.05 | CAIXA DE PASSAGEM PARA TELEFONE, PADRÃO TELEBRÁS, 60 X 60 X 12 CM, EM CHAPA AÇO GALVANIZ. | M | 7 | 286.04 | 357.55 | 2002.28 | 2502.85 | 0.03284% | 96.67% | C
1033 | ORSE | 13.01.45 | TUBO PVC RIGIDO SOLDAVEL MARROM PARA ÁGUA DN 75 MM (2 1/2") | M | 22.98 | 86.75 | 108.4375 | 1993.515 | 2491.8938 | 0.03269% | 96.7% | C
9173 | ORSE | 13.03.16 | DUCHA MANUAL COM REGISTRO, LINHA ASPEN, REF. 1984 C35 ACT, DA DECA OU SIMILAR | UN | 8 | 243.94 | 304.925 | 1951.52 | 2439.4 | 0.032% | 96.73% | C
8075 | ORSE | 15.08.30 | CAIXA DE PASSAGEM EM ALVENARIA DE TIJOLOS MACIÇOS ESP. = 0,12M, DIM. INT. = 0,30 X 0,30 X 0,30M | UN | 15 | 129.17 | 161.4625 | 1937.55 | 2421.9375 | 0.03177% | 96.76% | C
97607 | SINAPI | 15.06.01 | LUMINÁRIA ARANDELA TIPO TARTARUGA PARA 1 LÂMPADA LED - FORNECIMENTO E INSTALAÇÃO. AF_11/2017 | UN | 18 | 105 | 131.25 | 1890 | 2362.5 | 0.03099% | 96.79% | C
89744 | SINAPI | 13.02.09 | JOELHO 90 GRAUS, PVC, SERIE NORMAL, ESGOTO PREDIAL, DN 100 MM, JUNTA ELÁSTICA, FORNECIDO E INSTALADO EM RAMAL DE DESCARGA OU RAMAL DE ESGOTO SANITÁRIO. AF_12/2014 | UN | 68 | 27.53 | 34.4125 | 1872.04 | 2340.05 | 0.0307% | 96.82% | C
3243 | ORSE | 15.01.17 | ASSENTAMENTO DE POSTE CIRCULAR DE CONCRETO | UN | 3 | 618.18 | 772.725 | 1854.54 | 2318.175 | 0.03041% | 96.85% | C
99633 | SINAPI | 14.08 | VÁLVULA DE RETENÇÃO VERTICAL, DE BRONZE, ROSCÁVEL, 3" - FORNECIMENTO E INSTALAÇÃO. AF_08/2021 | UN | 4 | 462.03 | 577.5375 | 1848.12 | 2310.15 | 0.03031% | 96.88% | C
2942 | ORSE | 15.01.15 | POSTE DE CONCRETO DUPLO T (DT) 11/600 - FORNECIMENTO | UN | 1 | 1830 | 2287.5 | 1830 | 2287.5 | 0.03001% | 96.91% | C
469 | ORSE | 15.01.19 | CHAVE FUSÍVEL TRIPOLAR 100A - 10KA | UN | 3 | 608.01 | 760.0125 | 1824.03 | 2280.0375 | 0.02991% | 96.94% | C
I-06698 | ORSE | 15.08.01 | TÉCNICO EM INFORMÁTICA - 40H - REV 02" | H | 160 | 11.36 | 14.2 | 1817.6 | 2272 | 0.02981% | 96.97% | C
12517 | ORSE | 19.04.02 | EXECUÇÃO DE ACABAMENTO CHANFRADO (BISOTADO) EM BORDAS DE ESPELHO | M | 50.2 | 36 | 45 | 1807.2 | 2259 | 0.02964% | 97% | C
698 | ORSE | 15.02.15 | FORNECIMENTO E COLOCAÇÃO DE ANILHA PARA IDENTIFICAÇÃO | UN | 2340 | 0.77 | 0.9625 | 1801.8 | 2252.25 | 0.02955% | 97.03% | C
92390 | SINAPI | 14.09 | JOELHO 90 GRAUS, EM FERRO GALVANIZADO, DN 65 (2 1/2"), CONEXÃO ROSQUEADA, INSTALADO EM REDE DE ALIMENTAÇÃO PARA HIDRANTE - FORNECIMENTO E INSTALAÇÃO. AF_12/2015 | UN | 12 | 149.62 | 187.025 | 1795.44 | 2244.3 | 0.02944% | 97.06% | C
COMP/ELE - 27 |  | 15.05.10 | FORNECIMENTO E INSTALAÇÃO DE CONJUNTO 2 TOMADAS 10A PRETA DE PISO 4X4 – LATÃO – TPL019 - COM CAIXA DE ALUMÍNIO 4X4 PARA PISO | UN | 12 | 148.875 | 186.0938 | 1786.5 | 2233.125 | 0.0293% | 97.09% | C
2003 | ORSE | 13.03.11 | BACIA TURCA (CELITE REF 003006), CAIXA DE DESCARGA DE EMBUTIR (MONTANA) OU SIMILARES | UN | 1 | 1762.67 | 2203.3375 | 1762.67 | 2203.3375 | 0.02891% | 97.12% | C
10215 | ORSE | 7.09 | MADEIRAMENTO EM MASSARANDUBA/MADEIRA DE LEI, ACABAMENTO SERRADO C/ RIPÃO 5,5 X 3,5CM E RIPA 4 X 1,5CM, EXCLUSIVE PEÇAS PRINCIPAIS | M² | 15.2 | 114.7 | 143.375 | 1743.44 | 2179.3 | 0.02859% | 97.15% | C
670 | ORSE | 15.02.03 | CAIXA DE PASSAGEM PARA TELEFONE, PADRÃO TELEBRAS, 40X40X12CM, EM CHAPA AÇO GALV. - FORNECIMENTO | UN | 12 | 144.87 | 181.0875 | 1738.44 | 2173.05 | 0.02851% | 97.18% | C
4286 | ORSE | 19.04.04 | DISPENSER PARA SABONETE LÍQUIDO | UN | 12 | 144.08 | 180.1 | 1728.96 | 2161.2 | 0.02835% | 97.21% | C
96545 | SINAPI | 4.02.08 | ARMAÇÃO DE BLOCO, VIGA BALDRAME OU SAPATA UTILIZANDO AÇO CA-50 DE 8 MM - MONTAGEM. AF_06/2017 | KG | 104 | 16.31 | 20.3875 | 1696.24 | 2120.3 | 0.02782% | 97.23% | C
101161 | SINAPI | 6.01.02 | ALVENARIA DE VEDAÇÃO COM ELEMENTO VAZADO DE CONCRETO (COBOGÓ) DE 7X50X50CM E ARGAMASSA DE ASSENTAMENTO COM PREPARO EM BETONEIRA. AF_05/2020 | M² | 8.6562 | 194.63 | 243.2875 | 1684.7562 | 2105.9453 | 0.02763% | 97.26% | C
91996 | SINAPI | 15.05.03 | TOMADA MÉDIA DE EMBUTIR (1 MÓDULO), 2P+T 10 A, INCLUINDO SUPORTE E PLACA - FORNECIMENTO E INSTALAÇÃO. AF_12/2015 - LINHA PIAL PLUS OU SIMILAR | UN | 50 | 33.07 | 41.3375 | 1653.5 | 2066.875 | 0.02712% | 97.29% | C
9416 | ORSE | 2.03.01 | INSTALAÇÃO PROVISÓRIA DE ENERGIA ELÉTRICA, AEREA, TRIFASICA, EM POSTE GALVANIZADO, EXCLUSIVE FORNECIMENTO DO MEDIDOR | UN | 1 | 1599.27 | 1999.0875 | 1599.27 | 1999.0875 | 0.02623% | 97.31% | C
3724 | ORSE | 12.04 | DEMARCAÇÃO DE PAVIMENTOS COM PINTURA DE 1 DEMÃO DE RESINA ACRÍLICA, E APLICAÇÃO DE MICRO-ESFERAS PARA SINALIZAÇÃO HORIZONTAL (ESTACIONAMENTOS, FAIXAS DE PEDRESTRES, ETC.) | M² | 136.3562 | 11.64 | 14.55 | 1587.1866 | 1983.9832 | 0.02603% | 97.34% | C
12627 | ORSE | 19.02.02 | MASTRO SIMPLES EM TUBO FERRO GALVANIZADO, ALT (ÚTIL)= 6,80M (3,80M X 2 + 2,20M X 1 1/2) - CONFORME DETALHES PROJETO ARQUITETONICO | UN | 3 | 528.03 | 660.0375 | 1584.09 | 1980.1125 | 0.02598% | 97.37% | C
92636 | SINAPI | 14.10 | JOELHO 90 GRAUS, EM FERRO GALVANIZADO, CONEXÃO ROSQUEADA, DN 80 (3"), INSTALADO EM REDE DE ALIMENTAÇÃO PARA HIDRANTE - FORNECIMENTO E INSTALAÇÃO. AF_10/2020 | UN | 8 | 196.62 | 245.775 | 1572.96 | 1966.2 | 0.0258% | 97.39% | C
I-1276 | ORSE | 9.03.07 | KIT DE AUTOMATIZAÇÃO DE PORTÃO, INCLUSO: FERRAGENS (VIGA U, ROLDANAS COM PINO, CABO DE AÇO, CHAPA E MONTANTE, ETC.) E MOTOR PPA 1/4 CV - 220V | UN | 1 | 1545.12 | 1931.4 | 1545.12 | 1931.4 | 0.02534% | 97.42% | C
91846 | SINAPI | 15.08.28 | ELETRODUTO PVC FLEXIVEL CORRUGADO, REFORCADO, COR LARANJA, DE 32 MM, PARA LAJES E PISOS | M | 108 | 14.23 | 17.7875 | 1536.84 | 1921.05 | 0.0252% | 97.44% | C
2491 | ORSE | 2.03.04 | DESMATAMENTO, DESTOCAMENTO E LIMPEZA MECANIZADA DE TERRENO C/ÁRVORES DE DIÂM. ATÉ 0,15M | M² | 2895.75 | 0.53 | 0.6625 | 1534.7475 | 1918.4344 | 0.02517% | 97.47% | C
1511 | ORSE | 14.03 | EXTINTOR DE PÓ QUÍMICO ABC, CAPACIDADE 6 KG, ALCANCE MÉDIO DO JATO 5M , TEMPO DE DESCARGA 12S, NBR9443, 9444, 10721 | UN | 7 | 216.64 | 270.8 | 1516.48 | 1895.6 | 0.02487% | 97.49% | C
10620 | ORSE | 15.04.23 | PARAFUSO COM BUCHA S-8 | UN | 360 | 4.21 | 5.2625 | 1515.6 | 1894.5 | 0.02485% | 97.52% | C
89806 | SINAPI | 16.01 | JOELHO 45 GRAUS, PVC, SERIE NORMAL, ESGOTO PREDIAL, DN 75 MM, JUNTA ELÁSTICA, FORNECIDO E INSTALADO EM PRUMADA DE ESGOTO SANITÁRIO OU VENTILAÇÃO. AF_08/2022 | UN | 69 | 21.95 | 27.4375 | 1514.55 | 1893.1875 | 0.02484% | 97.54% | C
COMP - 00/09 |  | 9.03.04 | JANELA EM FERRO COM BARRAS VERTICAIS DE 1" COM 10CM DE ESPAÇAMENTO, APARELHADA NA COR PRETA. | M² | 1.34 | 1070.287 | 1337.8588 | 1434.1846 | 1792.7308 | 0.02352% | 97.57% | C
4527 | ORSE | 15.02.01 | QUADRO DE MEDIÇÃO TRIFÁSICA EM NORIL COM LENTE PARA LEITURA | UN | 2 | 705.67 | 882.0875 | 1411.34 | 1764.175 | 0.02314% | 97.59% | C
4404 | ORSE | 15.06.07 | CAIXA DE PASSAGEM EM ALVENARIA DE TIJOLOS MACIÇOS ESP. = 0,12M, DIM. INT. = 0,30 X 0,30 X 0,50M | UN | 8 | 172.67 | 215.8375 | 1381.36 | 1726.7 | 0.02265% | 97.61% | C
I-00049 | ORSE | 15.07.06 | CABISTA PARA INSTALAÇÃO TELEFÔNICA | H | 160 | 8.57 | 10.7125 | 1371.2 | 1714 | 0.02249% | 97.63% | C
91930 | SINAPI | 15.05.28 | CABO DE COBRE FLEXÍVEL ISOLADO, 6 MM², ANTI-CHAMA 450/750 V, PARA CIRCUITOS TERMINAIS - FORNECIMENTO E INSTALAÇÃO. AF_03/2023 | M | 147.42 | 9.27 | 11.5875 | 1366.5834 | 1708.2293 | 0.02241% | 97.66% | C
8851 | ORSE | 20.01.05 | PLANTA - PATA DE VACA (BAUHINIA FORTICATA), H=2,00M, FORNECIMENTO E PLANTIO | UN | 7 | 191.86 | 239.825 | 1343.02 | 1678.775 | 0.02202% | 97.68% | C
89513 | SINAPI | 13.01.17 | JOELHO 90 GRAUS, PVC, SOLDÁVEL, DN 75MM, INSTALADO EM PRUMADA DE ÁGUA FORNECIMENTO E INSTALAÇÃO. | UN | 12 | 111.86 | 139.825 | 1342.32 | 1677.9 | 0.02201% | 97.7% | C
94500 | SINAPI | 14.11 | REGISTRO DE GAVETA BRUTO, LATÃO, ROSCÁVEL, 3" - FORNECIMENTO E INSTALAÇÃO. AF_08/2021 | UN | 4 | 330.1 | 412.625 | 1320.4 | 1650.5 | 0.02165% | 97.72% | C
244 | ORSE | 7.08 | TELHAMENTO COM TELHA TRANSLÚCIDA EM FIBRA DE VIDRO, ONDULADA, 2,44 X 0,50 M, ESP=6MM, FORTLEV OU SIMILAR | M² | 15.2 | 85.55 | 106.9375 | 1300.36 | 1625.45 | 0.02132% | 97.74% | C
31 | ORSE | 2.04.15 | REMOÇÃO DE ESQUADRIA DE MADEIRA, COM OU SEM BATENTE | M² | 86.4339 | 14.92 | 18.65 | 1289.5938 | 1611.9922 | 0.02115% | 97.77% | C
9031 | ORSE | 20.01.02 | PEDRISCO | M³ | 5.144 | 249.54 | 311.925 | 1283.6338 | 1604.5422 | 0.02105% | 97.79% | C
93195 | SINAPI | 6.02.04 | CONTRAVERGA PRÉ-MOLDADA PARA VÃOS DE MAIS DE 1,5 M DE COMPRIMENTO. AF_03/2016 | M | 24.18 | 51.69 | 64.6125 | 1249.8642 | 1562.3302 | 0.0205% | 97.81% | C
2308 | ORSE | 9.01.06 | PINTURA DE ACABAMENTO COM LIXAMENTO E APLICAÇÃO DE 02 DEMÃOS DE ESMALTE SINTÉTICO SOBRE MADEIRA - R1 - COR BRONZE PALM SPRINGS | M² | 65.6 | 18.83 | 23.5375 | 1235.248 | 1544.06 | 0.02026% | 97.83% | C
89709 | SINAPI | 13.02.30 | RALO SIFONADO, PVC, DN 100 X 40 MM, JUNTA SOLDÁVEL, FORNECIDO E INSTALADO EM RAMAL DE DESCARGA OU EM RAMAL DE ESGOTO SANITÁRIO. AF_12/2014 | UN | 66 | 18.56 | 23.2 | 1224.96 | 1531.2 | 0.02009% | 97.85% | C
100947 | SINAPI | 2.03.10 | TRANSPORTE COM CAMINHÃO CARROCERIA 9T, EM VIA URBANA PAVIMENTADA, DMT ATÉ 30KM (UNIDADE: TXKM). AF_07/2020 | TXKM | 630 | 1.94 | 2.425 | 1222.2 | 1527.75 | 0.02004% | 97.87% | C
91834 | SINAPI | 15.08.25 | ELETRODUTO FLEXÍVEL CORRUGADO, PVC, DN 25 MM (3/4"), PARA CIRCUITOS TERMINAIS, INSTALADO EM FORRO - FORNECIMENTO E INSTALAÇÃO. AF_12/2015 | M | 120 | 10.11 | 12.6375 | 1213.2 | 1516.5 | 0.0199% | 97.89% | C
MERC03/06 |  | 20.02.06 | MURAL INFORMATIVO EM CHAPA DE ACRILICO 6MM | UN | 1 | 1200 | 1500 | 1200 | 1500 | 0.01968% | 97.91% | C
MERC03/07 |  | 20.02.07 | PLACA DE INAUGURAÇÃO E HOMENAGIADOS | UN | 1 | 1200 | 1500 | 1200 | 1500 | 0.01968% | 97.93% | C
9277 | ORSE | 15.07.46 | FITA METÁLICA PERFURADA | M | 20 | 59.87 | 74.8375 | 1197.4 | 1496.75 | 0.01964% | 97.95% | C
12511 | ORSE | 19.04.03 | DISPENSER, EM PLÁSTICO, PARA PAPEL HIGIÊNICO EM ROLO | UN | 14 | 84.46 | 105.575 | 1182.44 | 1478.05 | 0.01939% | 97.97% | C
11853 | ORSE | 14.01 | PLACA DE SINALIZACAO DE SEGURANCA CONTRA INCENDIO, FOTOLUMINESCENTE, RETANGULAR, *20 X 40* CM, EM PVC *2* MM ANTI-CHAMAS (SIMBOLOS, CORES E PICTOGRAMAS CONFORME NBR 13434) | UN | 28 | 41.02 | 51.275 | 1148.56 | 1435.7 | 0.01884% | 97.98% | C
100435 | SINAPI | 7.03 | RUFO EM FIBROCIMENTO PARA TELHA ONDULADA E = 6 MM, ABA DE 26 CM, INCLUSO TRANSPORTE VERTICAL, EXCETO CONTRARRUFO. AF_07/2019 | M | 12.49 | 91.12 | 113.9 | 1138.0888 | 1422.611 | 0.01866% | 98% | C
MERC03/01 |  | 20.02.01 | LOGOMARCA VERTICAL 150CM (FACHADA) | UN | 1 | 1124 | 1405 | 1124 | 1405 | 0.01843% | 98.02% | C
100948 | SINAPI | 2.03.11 | TRANSPORTE COM CAMINHÃO CARROCERIA 9T, EM VIA URBANA PAVIMENTADA, ADICIONAL PARA DMT EXCEDENTE A 30 KM (UNIDADE: TXKM). AF_07/2020 | TXKM | 1470 | 0.76 | 0.95 | 1117.2 | 1396.5 | 0.01832% | 98.04% | C
39719 | SINAPI | 10.03.03 | ADESIVO / COLA DE CONTATO LIQUIDO, A BASE DE RESINAS, PARA COLAGEM DE ESPUMA PARA ISOLAMENTO TERMICO FLEXIVEL | L | 8 | 138.11 | 172.6375 | 1104.88 | 1381.1 | 0.01812% | 98.06% | C |  | 0
88267 | SINAPI | 13.01.01 | ENCANADOR OU BOMBEIRO HIDRÁULICO COM ENCARGOS COMPLEMENTARES | H | 40 | 27.09 | 33.8625 | 1083.6 | 1354.5 | 0.01777% | 98.08% | C
MERC03/02 |  | 20.02.02 | LOGOMARCA HORIZONTAL 150CM (PLENO) | UN | 1 | 1080 | 1350 | 1080 | 1350 | 0.01771% | 98.09% | C
8473 | ORSE | 13.02.28 | TUBO PVC RÍGIDO C/ANEL BORRACHA, SERIE NORMAL, P/ESGOTO PREDIAL, D = 200MM | M | 12 | 88.86 | 111.075 | 1066.32 | 1332.9 | 0.01749% | 98.11% | C
3811 | ORSE | 15.07.12 | CANALETA PLÁSTICA 25MM X 25MM, SCHNEIDER OU SIMILAR | UN | 27 | 39.49 | 49.3625 | 1066.23 | 1332.7875 | 0.01749% | 98.13% | C
11509 | ORSE | 16.11 | GÁS REFRIGERANTE R22 | KG | 25 | 42.62 | 53.275 | 1065.5 | 1331.875 | 0.01747% | 98.15% | C
7669 | ORSE | 20.01.08 | PLANTA - ZAMIOCULCA, FORNECIMENTO E PLANTIO | UN | 20 | 51.25 | 64.0625 | 1025 | 1281.25 | 0.01681% | 98.16% | C
92358 | SINAPI | 14.13 | TÊ, EM FERRO GALVANIZADO, DN 80 (3"), CONEXÃO ROSQUEADA, INSTALADO EM PRUMADAS - FORNECIMENTO E INSTALAÇÃO. AF_10/2020 | UN | 4 | 253.72 | 317.15 | 1014.88 | 1268.6 | 0.01664% | 98.18% | C
2228 | ORSE | 19.03.07 | FITA ANTIDERRAPANTE SAFETY-WALK "3M" L=5CM OU SIMILAR | M | 70 | 14.04 | 17.55 | 982.8 | 1228.5 | 0.01612% | 98.2% | C
96985 | SINAPI | 15.04.15 | HASTE DE ATERRAMENTO 5/8 PARA SPDA - FORNECIMENTO E INSTALAÇÃO. AF_12/2017 | UN | 14 | 69.18 | 86.475 | 968.52 | 1210.65 | 0.01588% | 98.21% | C
9689 | ORSE | 15.02.30 | DISJUNTOR TERMOMAGNÉTICO TRIPOLAR 175 A COM CAIXA MOLDADA 10 KA | UN | 1 | 967.99 | 1209.9875 | 967.99 | 1209.9875 | 0.01587% | 98.23% | C
92023 | SINAPI | 15.05.06 | INTERRUPTOR SIMPLES (1 MÓDULO) COM 1 TOMADA DE EMBUTIR 2P+T 10 A, INCLUINDO SUPORTE E PLACA - FORNECIMENTO E INSTALAÇÃO. AF_03/2023 - LINHA PIAL PLUS OU SIMILAR | UN | 20 | 47.81 | 59.7625 | 956.2 | 1195.25 | 0.01568% | 98.24% | C
671 | ORSE | 15.05.15 | CAIXA DE DERIVAÇÃO EM PVC 4" X 2" S/TAMPA, EMBUTIR, P/ELETRODUTO | UN | 120 | 7.71 | 9.6375 | 925.2 | 1156.5 | 0.01517% | 98.26% | C
359 | ORSE | 15.01.45 | ELETRODUTO DE PVC RÍGIDO ROSCÁVEL, DIÂM = 85MM (3") | M | 18 | 51.36 | 64.2 | 924.48 | 1155.6 | 0.01516% | 98.27% | C
7669 | ORSE | 20.01.03 | PLANTA ­ AGAVE DRAGÃO, FORNECIMENTO E PLANTIO | UN | 18 | 51.25 | 64.0625 | 922.5 | 1153.125 | 0.01513% | 98.29% | C
12498 | ORSE | 15.07.38 | BARRA ROSCADA BICROMATIZADA Ø 3/8" X 3000MM | UN | 12 | 75.52 | 94.4 | 906.24 | 1132.8 | 0.01486% | 98.3% | C
89450 | SINAPI | 13.01.44 | TUBO, PVC, SOLDÁVEL, DN 60MM, INSTALADO EM PRUMADA DE ÁGUA - FORNECIMENTO E INSTALAÇÃO. AF_12/2014 | M | 27.62 | 32.75 | 40.9375 | 904.555 | 1130.6937 | 0.01483% | 98.32% | C
8896 | ORSE | 15.08.09 | CAIXA DE PASSAGEM PVC 15X15X8CM P/ELETRICA, TIPO AQUATIC OU SIMILAR | UN | 21 | 42.34 | 52.925 | 889.14 | 1111.425 | 0.01458% | 98.33% | C
92765 | SINAPI | 5.03.07 | ARMAÇÃO DE PILAR OU VIGA DE UMA ESTRUTURA CONVENCIONAL DE CONCRETO ARMADO EM UMA EDIFICAÇÃO TÉRREA OU SOBRADO UTILIZANDO AÇO CA-50 DE 20.0 MM - MONTAGEM. AF_12/2015 | KG | 71 | 12.46 | 15.575 | 884.66 | 1105.825 | 0.01451% | 98.35% | C
7350 | ORSE | 13.03.04 | LAVATÓRIO LOUÇA DE CANTO (DECA-IZY, REF L-10117 OU SIMILAR) SEM COLUNA, C/ SIFÃO CROMADO, VÁLVULA CROMADA, ENGATE CROMADO, EXCLUSIVE TORNEIRA | UN | 2 | 438.94 | 548.675 | 877.88 | 1097.35 | 0.0144% | 98.36% | C
10694 | ORSE | 15.04.04 | CONECTOR SPLIT BOLT PARA CABO DE COBRE NU #35 MM2 - FORNECIMENTO E INSTALAÇÃO | UN | 30 | 28.91 | 36.1375 | 867.3 | 1084.125 | 0.01422% | 98.38% | C
1360 | ORSE | 17.04 | TUBO DE COBRE RÍGIDO D= 22MM | M | 15 | 57.79 | 72.2375 | 866.85 | 1083.5625 | 0.01422% | 98.39% | C
9915 | ORSE | 15.01.21 | FORNECIMENTO E INSTALAÇÃO DE PÁRA-RAIO DE DISTRIBUIÇÃO POLIMÉRICO 12KV, C/ DESLIGAMENTO AUTOMÁTICO, RESIST. NÃO LINEAR | UN | 3 | 286.96 | 358.7 | 860.88 | 1076.1 | 0.01412% | 98.4% | C
I-10339 | ORSE | 15.04.12 | MOLDE DE SOLDA EXOTÉRMICA TIPO "X" PARA CABO COBRE NU 50 MM² | UN | 4 | 214.09 | 267.6125 | 856.36 | 1070.45 | 0.01404% | 98.42% | C
2864 | ORSE | 15.01.18 | FORNECIMENTO DE CRUZETA DE CONCRETO "T" 1900MM | UN | 3 | 284 | 355 | 852 | 1065 | 0.01397% | 98.43% | C
8070 | ORSE | 15.01.04 | CABO DE COBRE ISOLADO EM EPR FLEXÍVEL UNIPOLAR 25MM² - 0,6KV/1KV/90° | M | 28.8 | 29.55 | 36.9375 | 851.04 | 1063.8 | 0.01396% | 98.45% | C
817 | ORSE | 13.01.07 | BÓIA ELÉTRICA PARA RESERVATÓRIO INFERIOR, MARCA AQUAMATIC OU SIMILAR, CAPACIDADE 30 A - FORNECIMENTO E INSTALAÇÃO | UN | 6 | 140.03 | 175.0375 | 840.18 | 1050.225 | 0.01378% | 98.46% | C
11214 | ORSE | 15.08.07 | TOMADA PARA LÓGICA RJ45, COM CAIXA PVC, EMBUTIDA, CAT. 6 | UN | 13 | 62.89 | 78.6125 | 817.57 | 1021.9625 | 0.01341% | 98.47% | C
12346 | ORSE | 2.04.16 | REMOÇÃO DE ESQUADRIA DE ALUMÍNIO E VIDRO REV. 01 - 03/2022 | M² | 47.52 | 16.98 | 21.225 | 806.8896 | 1008.612 | 0.01323% | 98.49% | C
I-10630 | ORSE | 15.01.28 | GRAMPO DE ANCORAGEM EM ALUMÍNIO FUNDIDO E CUNHA EM POLIAMIDA E ESTRIBO OU ALÇA EM AÇO INOXIDÁVEL PARA CABO PROTEGIDO DE 50MM² - CLASSE DE TENSÃO 15KV | UN | 18 | 44.1 | 55.125 | 793.8 | 992.25 | 0.01302% | 98.5% | C
88489 | SINAPI | 12.05 | APLICAÇÃO MANUAL DE PINTURA COM TINTA LÁTEX ACRÍLICA EM PAREDES, DUAS DEMÃOS. AF_06/2014 ( BRONZE PALM SPRINGS ) | M² | 70.084 | 11.29 | 14.1125 | 791.2484 | 989.0604 | 0.01298% | 98.51% | C
89448 | SINAPI | 13.01.42 | TUBO, PVC, SOLDÁVEL, DN 40MM, INSTALADO EM PRUMADA DE ÁGUA FORNECIMENTO E INSTALAÇÃO | M | 42.68 | 18.41 | 23.0125 | 785.7388 | 982.1735 | 0.01289% | 98.53% | C
91959 | SINAPI | 15.05.07 | INTERRUPTOR SIMPLES (2 MÓDULOS), 10A/250V, INCLUINDO SUPORTE E PLACA - FORNECIMENTO E INSTALAÇÃO. AF_03/2023 - LINHA PIAL PLUS OU SIMILAR | UN | 18 | 42.9 | 53.625 | 772.2 | 965.25 | 0.01266% | 98.54% | C
2437 | ORSE | 19.02.03 | BASE PARA FIXAÇÃO DE MASTRO TRIPLO | UN | 1 | 770.94 | 963.675 | 770.94 | 963.675 | 0.01264% | 98.55% | C
91961 | SINAPI | 15.05.05 | INTERRUPTOR PARALELO (2 MÓDULOS), 10A/250V, INCLUINDO SUPORTE E PLACA - FORNECIMENTO E INSTALAÇÃO. AF_03/2023 - LINHA PIAL PLUS OU SIMILAR | UN | 14 | 55.01 | 68.7625 | 770.14 | 962.675 | 0.01263% | 98.56% | C
2066 | ORSE | 13.03.08 | ASSENTO PLÁSTICO, UNIVERSAL, BRANCO, PARA VASO SANITÁRIO, TIPO CONVENCIONAL, INCEPA OU SIMILAR | UN | 14 | 54.53 | 68.1625 | 763.42 | 954.275 | 0.01252% | 98.58% | C
824 | ORSE | 15.04.01 | PÁRA-RAIO TIPO FRANKLIN 350MM, LATÃO CROMADO, PARA DESCIDA 1 CABO, C/SUPORTE E CONECTORES P/CABO TERRA, INCLUSIVE MASTRO AÇO GALV 3MX2" E BASE | UN | 1 | 758.19 | 947.7375 | 758.19 | 947.7375 | 0.01243% | 98.59% | C
12498 | ORSE | 14.22 | BARRA ROSCADA BICROMATIZADA Ø 3/8" X 3000MM | UN | 10 | 75.52 | 94.4 | 755.2 | 944 | 0.01238% | 98.6% | C
11397 | ORSE | 2.03.03 | PLACA DE OBRA EM LONA COM IMPRESSÃO DIGITAL 1,50 X 2,00M, INCLUSIVE ESTRUTURA EM METALON 20 X 20CM E ESCORAMENTO, INSTALADA | UN | 1 | 750 | 937.5 | 750 | 937.5 | 0.0123% | 98.61% | C
12578 | ORSE | 15.02.10 | SAÍDA PARA PERFILADO 38X38MM (MOPA OU SIMILAR) | UN | 68 | 10.9 | 13.625 | 741.2 | 926.5 | 0.01216% | 98.63% | C
91873 | SINAPI | 15.07.23 | ELETRODUTO RÍGIDO ROSCÁVEL, PVC, DN 40 MM (1 1/4"), PARA CIRCUITOS TERMINAIS, INSTALADO EM PAREDE - FORNECIMENTO E INSTALAÇÃO. AF_12/2015 | M | 36 | 20.56 | 25.7 | 740.16 | 925.2 | 0.01214% | 98.64% | C
11132 | ORSE | 15.04.07 | PRESILHA DE LATÃO, L=20MM, PARA FIXAÇÃO DE CABOS DE COBRE, FURO D=5MM, PARA CABOS 35MM² A 50MM², REF:TEL-744 OU SIMILAR (SPDA) | UN | 308 | 2.38 | 2.975 | 733.04 | 916.3 | 0.01202% | 98.65% | C
88248 | SINAPI | 13.01.02 | AUXILIAR DE ENCANADOR OU BOMBEIRO HIDRÁULICO COM ENCARGOS COMPLEMENTARES | H | 40 | 18.25 | 22.8125 | 730 | 912.5 | 0.01197% | 98.66% | C
89724 | SINAPI | 13.02.05 | JOELHO 90 GRAUS, PVC, SERIE NORMAL, ESGOTO PREDIAL, DN 40 MM, JUNTA SOLDÁVEL, FORNECIDO E INSTALADO EM RAMAL DE DESCARGA OU RAMAL DE ESGOTO SANITÁRIO. AF_12/2014_P | UN | 77 | 9.4 | 11.75 | 723.8 | 904.75 | 0.01187% | 98.67% | C
9686 | ORSE | 15.01.03 | DISJUNTOR TERMOMAGNÉTICO TRIPOLAR 225 A COM CAIXA MOLDADA 10 KA | UN | 1 | 721.99 | 902.4875 | 721.99 | 902.4875 | 0.01184% | 98.68% | C
10908 | ORSE | 15.04.09 | BARRA DE AÇO REDONDA RE-BAR3/8" X 3,00M | UN | 14 | 51.24 | 64.05 | 717.36 | 896.7 | 0.01176% | 98.7% | C
97668 | SINAPI | 15.08.16 | ELETRODUTO FLEXÍVEL CORRUGADO, PEAD, DN 63 (2") - FORNECIMENTO E INSTALAÇÃO. AF_04/2016 | M | 60 | 11.95 | 14.9375 | 717 | 896.25 | 0.01176% | 98.71% | C
7820 | ORSE | 15.07.35 | JUNÇÃO PARA ELETROCALHA METÁLICA 100MM(REF. MOPA OU SIMILAR) | UN | 32 | 21.93 | 27.4125 | 701.76 | 877.2 | 0.01151% | 98.72% | C
9383 | ORSE | 13.02.29 | CAIXA SIFONADA QUADRADA, COM TRÊS ENTRADAS E UMA SAIDA, D = 100X150X50MM, BRANCO, COM GRELHA, AKROS OU SIMILAR | UN | 18 | 38.98 | 48.725 | 701.64 | 877.05 | 0.01151% | 98.73% | C
89449 | SINAPI | 13.01.43 | TUBO, PVC, SOLDÁVEL, DN 50MM, INSTALADO EM PRUMADA DE ÁGUA FORNECIMENTO E INSTALAÇÃO | M | 34.38 | 20.35 | 25.4375 | 699.633 | 874.5412 | 0.01147% | 98.74% | C
13271 | ORSE | 16.08 | INSTALAÇÃO DE AR CONDICIONADO SPLIT (EVAPORADORA E CONDENSADORA), HI-WALL (PAREDE), ATÉ 9000 BTU/H | UN | 2 | 348.69 | 435.8625 | 697.38 | 871.725 | 0.01144% | 98.75% | C
12494 | ORSE | 15.07.42 | PARAFUSO CABEÇA LENTILHA AUTO-TRAVANTE 1/4" X 3/4", BICROMATIZADA | UN | 170 | 4.09 | 5.1125 | 695.3 | 869.125 | 0.0114% | 98.77% | C
11405 | ORSE | 15.02.06 | JUNÇÃO INTERNA TIPO "I" PARA PERFILADO, ( REF.: MOPA OU SIMILAR) | UN | 56 | 12.4 | 15.5 | 694.4 | 868 | 0.01139% | 98.78% | C
2055 | ORSE | 13.03.12 | TANQUE EM AÇO INOX, INCLUSO TORNEIRA CROMADA E SIFÃO PVC | UN | 1 | 694.16 | 867.7 | 694.16 | 867.7 | 0.01138% | 98.79% | C
MERC03/05 |  | 20.02.05 | ADESIVAÇÃO EM VIDROS FAIXA CINZA 20CM | M² | 3.44 | 200 | 250 | 688 | 860 | 0.01128% | 98.8% | C
794 | ORSE | 15.07.14 | TOMADA PARA LÓGICA, RJ45, COM CAIXA SOBREPOR, APARENTE | UN | 12 | 56.92 | 71.15 | 683.04 | 853.8 | 0.0112% | 98.81% | C
11417 | ORSE | 15.07.02 | BANDEJA PARA RACK 19", DESLIZANTE, PERFURADA, 400MM DE PROFUNDIDADE | UN | 4 | 168.86 | 211.075 | 675.44 | 844.3 | 0.01108% | 98.82% | C
11417 | ORSE | 15.08.04 | BANDEJA PARA RACK 19", DESLIZANTE, PERFURADA, 400MM DE PROFUNDIDADE | UN | 4 | 168.86 | 211.075 | 675.44 | 844.3 | 0.01108% | 98.83% | C
11242 | ORSE | 15.07.04 | FORNECIMENTO E INSTALAÇÃO DE CONECTOR RJ 45 MACHO CAT 6 | UN | 100 | 6.74 | 8.425 | 674 | 842.5 | 0.01105% | 98.84% | C
93194 | SINAPI | 6.02.03 | CONTRAVERGA PRÉ-MOLDADA PARA VÃOS DE ATÉ 1,5 M DE COMPRIMENTO. AF_03/2016 | M | 15.34 | 42.75 | 53.4375 | 655.785 | 819.7313 | 0.01075% | 98.86% | C
93014 | SINAPI | 15.02.34 | LUVA PARA ELETRODUTO, PVC, ROSCÁVEL, DN 60 MM (2"), PARA REDE ENTERRADA DE DISTRIBUIÇÃO DE ENERGIA ELÉTRICA - FORNECIMENTO E INSTALAÇÃO. AF_12/2021 | UN | 40 | 16 | 20 | 640 | 800 | 0.0105% | 98.87% | C
98111 | SINAPI | 15.04.27 | CAIXA DE INSPEÇÃO PARA ATERRAMENTO, CIRCULAR, EM POLIETILENO, DIÂMETRO INTERNO = 0,3 M. AF_05/2018 | UN | 14 | 45.58 | 56.975 | 638.12 | 797.65 | 0.01046% | 98.88% | C
11824 | ORSE | 14.17 | SIRENE AÚDIOVISUAL ENDEREÇAVEL, 120DB, PARA ALARME DE INCÊNDIO | UN | 3 | 207.88 | 259.85 | 623.64 | 779.55 | 0.01023% | 98.89% | C
4287 | ORSE | 19.04.05 | DISPENSER PARA TOALHA INTERFOLHADA | UN | 12 | 51 | 63.75 | 612 | 765 | 0.01004% | 98.9% | C
8782 | ORSE | 15.07.32 | TÊ HORIZONTAL 300 X 100 MM PARA ELETROCALHA METÁLICA (REF. MOPA OU SIMILAR) | UN | 4 | 152.65 | 190.8125 | 610.6 | 763.25 | 0.01001% | 98.91% | C
92357 | SINAPI | 14.12 | TÊ, EM FERRO GALVANIZADO, DN 65 (2 1/2"), CONEXÃO ROSQUEADA, INSTALADO EM PRUMADAS - FORNECIMENTO E INSTALAÇÃO. AF_10/2020 | UN | 3 | 201.82 | 252.275 | 605.46 | 756.825 | 0.009929% | 98.92% | C
3770 | ORSE | 15.07.48 | DUTO CORRUGADO FLEXÍVEL EM PEAD Ø = 1.1/4', TIPO KANALEX OU SIMILAR, LANÇADO DIRETAMENTE NO SOLO, EXCLUSIVE ESCAVAÇÃO E REATERRO | M | 32.4 | 18.62 | 23.275 | 603.288 | 754.11 | 0.009893% | 98.93% | C
1636 | ORSE | 13.02.14 | JUNÇÃO SIMPLES EM PVC RÍGIDO C/ ANÉIS, PARA ESGOTO PRIMÁRIO, DIÂM =100 X 50MM | UN | 13 | 46.24 | 57.8 | 601.12 | 751.4 | 0.009858% | 98.94% | C
8783 | ORSE | 15.07.34 | REDUÇÃO CONCÊNTRICA 300 X 100 X 100MM PARA ELETROCALHA METÁLICA (REF. MOPA OU SIMILAR) | UN | 8 | 74.75 | 93.4375 | 598 | 747.5 | 0.009807% | 98.95% | C
3682 | ORSE | 13.03.15 | TORNEIRA CROMADA PARA TANQUE/JARDIM, 1/2", REF.1153 C39, DECA OU SIMILAR | UN | 8 | 73.53 | 91.9125 | 588.24 | 735.3 | 0.009647% | 98.96% | C
89799 | SINAPI | 16.02 | TUBO PVC, SERIE NORMAL, ESGOTO PREDIAL, DN 75 MM, FORNECIDO E INSTALADO EM PRUMADA DE ESGOTO SANITÁRIO OU VENTILAÇÃO. AF_08/2022 | M | 26 | 22.56 | 28.2 | 586.56 | 733.2 | 0.009619% | 98.96% | C
10592 | ORSE | 15.07.07 | ENCARGOS COMPLEMENTARES - CABISTA | H | 160 | 3.65 | 4.5625 | 584 | 730 | 0.009577% | 98.97% | C
4190 | ORSE | 15.02.11 | CHUMBADOR PARABOLT INOX 3/8" X 5", FORNECIMENTO | UN | 166 | 3.5 | 4.375 | 581 | 726.25 | 0.009528% | 98.98% | C
670 | ORSE | 15.02.13 | CAIXA DE PASSAGEM PARA TELEFONE, PADRÃO TELEBRAS, 40X40X12CM, EM CHAPA AÇO GALV. - FORNECIMENTO | UN | 4 | 144.87 | 181.0875 | 579.48 | 724.35 | 0.009503% | 98.99% | C
670 | ORSE | 15.08.11 | CAIXA DE PASSAGEM PARA TELEFONE, PADRÃO TELEBRÁS, 40X40X12CM, EM CHAPA AÇO GALV. - FORNECIMENTO | UN | 4 | 144.87 | 181.0875 | 579.48 | 724.35 | 0.009503% | 99% | C
11273 | ORSE | 15.04.24 | CAIXA DE EQUIPOTENCIALIZAÇÃO EM AÇO 200X200X90MM, PARA EMBUTIR COM TAMPA, COM 9 TERMINAIS, REF:TEL-901 OU SIMILAR (SPDA) | UN | 1 | 577.3 | 721.625 | 577.3 | 721.625 | 0.009467% | 99.01% | C
3467 | ORSE | 15.01.25 | FORNECIMENTO E INSTALAÇÃO DE ISOLADOR DE DISCO POLIMÉRICO 15 KV | UN | 8 | 71.25 | 89.0625 | 570 | 712.5 | 0.009347% | 99.02% | C
3811 | ORSE | 15.05.32 | CANALETA PLÁSTICA 25MM X 25MM, SCHNEIDER OU SIMILAR | M | 14.4 | 39.49 | 49.3625 | 568.656 | 710.82 | 0.009325% | 99.03% | C
6096 | ORSE | 2.03.02 | LIGAÇÃO PREDIAL DE ÁGUA EM MURETA DE CONCRETO, PROVISÓRIA OU DEFINITIVA, COM FORNECIMENTO DE MATERIAL, INCLUSIVE MURETA E HIDRÔMETRO, REDE DN 50MM - REV 03_10/2022 | UN | 1 | 558.83 | 698.5375 | 558.83 | 698.5375 | 0.009164% | 99.04% | C
91928 | SINAPI | 15.05.31 | CABO DE COBRE FLEXÍVEL ISOLADO, 4 MM², ANTI-CHAMA 450/750 V, PARA CIRCUITOS TERMINAIS - FORNECIMENTO E INSTALAÇÃO. AF_12/2015 | M | 82.44 | 6.64 | 8.3 | 547.4016 | 684.252 | 0.008977% | 99.05% | C
11148 | ORSE | 15.05.35 | EXAUSTOR PARA BANHEIRO, BIVOLT, REF.: C 80 A, DA VENTOKIT OU SIMILAR - FORNECIMENTO E INSTALAÇÃO | UN | 2 | 270.18 | 337.725 | 540.36 | 675.45 | 0.008861% | 99.06% | C
99624 | SINAPI | 14.07 | VÁLVULA DE RETENÇÃO HORIZONTAL, DE BRONZE, ROSCÁVEL, 2 1/2" - FORNECIMENTO E INSTALAÇÃO. AF_08/2021 | UN | 1 | 535.36 | 669.2 | 535.36 | 669.2 | 0.008779% | 99.07% | C
805 | ORSE | 15.06.04 | SINALIZADOR DUPLO P/ ENTRADA VEÍCULOS (TECNOLUX REF. TW75 OU SIMILAR) | UN | 2 | 264.82 | 331.025 | 529.64 | 662.05 | 0.008686% | 99.08% | C
8814 | ORSE | 20.01.07 | FORNECIMENTO E PLANTIO DE PALMEIRA RABO DE RAPOSA, MEDIA | UN | 6 | 88 | 110 | 528 | 660 | 0.008659% | 99.08% | C
11946 | ORSE | 9.02.02 | PORTA EM ALUMÍNIO, COR N/P/B, MOLDURA-VIDRO,COMPLETA, INCLUSIVE CAIXILHOS, DOBRADIÇAS OU ROLDANAS E FECHADURA, EXCLUSIVE VIDRO | M² | 1.704 | 306.97 | 383.7125 | 523.0769 | 653.8461 | 0.008578% | 99.09% | C
89362 | SINAPI | 13.01.13 | JOELHO 90 GRAUS, PVC, SOLDÁVEL, DN 25MM, INSTALADO EM RAMAL OU SUB-RAMAL DE ÁGUA - FORNECIMENTO E INSTALAÇÃO. AF_12/2014_P | UN | 60 | 8.62 | 10.775 | 517.2 | 646.5 | 0.008482% | 99.1% | C
2934 | ORSE | 15.01.30 | FORNECIMENTO DE PORCA OLHAL | UN | 22 | 23.07 | 28.8375 | 507.54 | 634.425 | 0.008323% | 99.11% | C
91922 | SINAPI | 15.05.04 | TOMADA ALTA DE EMBUTIR (1 MÓDULO), 2P+T 10 A, INCLUINDO SUPORTE E PLACA - FORNECIMENTO E INSTALAÇÃO. AF_03/2023 - LINHA PIAL PLUS OU SIMILAR - PARA LUMINÁRIA DE EMERGÊNCIA | UN | 12 | 42.26 | 52.825 | 507.12 | 633.9 | 0.008316% | 99.12% | C
11242 | ORSE | 15.08.05 | FORNECIMENTO E INSTALAÇÃO DE CONECTOR RJ 45 MACHO CAT 6 | UN | 73 | 6.74 | 8.425 | 492.02 | 615.025 | 0.008069% | 99.13% | C
102137 | SINAPI | 13.01.08 | CHAVE DE BOIA AUTOMÁTICA SUPERIOR/INFERIOR 15A/250V - FORNECIMENTO E INSTALAÇÃO. AF_12/2020 | UN | 6 | 81.43 | 101.7875 | 488.58 | 610.725 | 0.008012% | 99.13% | C
89732 | SINAPI | 13.02.03 | JOELHO 45 GRAUS, PVC, SERIE NORMAL, ESGOTO PREDIAL, DN 50 MM, JUNTA ELÁSTICA, FORNECIDO E INSTALADO EM RAMAL DE DESCARGA OU RAMAL DE ESGOTO SANITÁRIO. AF_12/2014 | UN | 31 | 15.58 | 19.475 | 482.98 | 603.725 | 0.00792% | 99.14% | C
8222 | ORSE | 15.07.33 | CRUZETA 400 X 100 MM PARA ELETROCALHA PERFURADA METÁLICA (REF.: MOPA OU SIMILAR) | UN | 3 | 160.97 | 201.2125 | 482.91 | 603.6375 | 0.007919% | 99.15% | C
1137 | ORSE | 13.01.15 | JOELHO 90º DE PVC RÍGIDO SOLDÁVEL, MARROM DIÂM = 40MM | UN | 26 | 18.25 | 22.8125 | 474.5 | 593.125 | 0.007781% | 99.16% | C
102162 | SINAPI | 9.02.03 | INSTALAÇÃO DE VIDRO LISO INCOLOR, E = 4 MM, EM ESQUADRIA DE ALUMÍNIO OU PVC, FIXADO COM BAGUETE. AF_01/2021_PS | M² | 1.704 | 276.03 | 345.0375 | 470.3551 | 587.9439 | 0.007713% | 99.17% | C
9521 | ORSE | 15.07.30 | CURVA HORIZONTAL 300 X 100 MM PARA ELETROCALHA METÁLICA, COM ÂNGULO 90° (REF.: MOPA OU SIMILAR) | UN | 6 | 76.65 | 95.8125 | 459.9 | 574.875 | 0.007542% | 99.17% | C
93670 | SINAPI | 15.02.26 | DISJUNTOR TRIPOLAR TIPO DIN, CORRENTE NOMINAL DE 25A - FORNECIMENTO E INSTALAÇÃO. AF_10/2020 | UN | 5 | 90.97 | 113.7125 | 454.85 | 568.5625 | 0.007459% | 99.18% | C
12870 | ORSE | 15.06.03 | REFLETOR TR LED, CORPO EM ALUMINIO, VIDRO TEMPERADO, POTENCIA 30W, BIVOLT, TEMP.COR 3000K/6000K, IP-65, DA TASCHIBRA OU SIMILAR | UN | 8 | 56.84 | 71.05 | 454.72 | 568.4 | 0.007457% | 99.19% | C
91936 | SINAPI | 15.05.13 | CAIXA OCTOGONAL 4" X 4", PVC, INSTALADA EM LAJE - FORNECIMENTO E INSTALAÇÃO. AF_12/2015 | UN | 30 | 15.04 | 18.8 | 451.2 | 564 | 0.007399% | 99.2% | C
91865 | SINAPI | 15.08.21 | ELETRODUTO RÍGIDO ROSCÁVEL, PVC, DN 40 MM (1 1/4"), PARA CIRCUITOS TERMINAIS, INSTALADO EM FORRO - FORNECIMENTO E INSTALAÇÃO. AF_12/2015 | M | 25.2 | 17.86 | 22.325 | 450.072 | 562.59 | 0.007381% | 99.2% | C
2885 | ORSE | 15.01.22 | FORNECIMENTO DE GRAMPO DE LINHA VIVA 6 A 250 MCM, RAMAL 8 A 2/0 AWG | UN | 9 | 50 | 62.5 | 450 | 562.5 | 0.00738% | 99.21% | C
13110 | ORSE | 19.03.03 | BARRA DE APOIO, RETA, FIXA, EM AÇO INOX, L=40CM, D=1 1/4", JACKWAL OU SIMILAR | UN | 4 | 111.45 | 139.3125 | 445.8 | 557.25 | 0.007311% | 99.22% | C
13113 | ORSE | 19.03.01 | BARRA DE APOIO, RETA, FIXA, EM AÇO INOX, L=80CM, D=1 1/4", JACKWAL OU SIMILAR | UN | 2 | 221.45 | 276.8125 | 442.9 | 553.625 | 0.007263% | 99.22% | C
13112 | ORSE | 19.03.02 | BARRA DE APOIO, RETA, FIXA, EM AÇO INOX, L=70CM, D=1 1/4", JACKWAL OU SIMILAR | UN | 2 | 221.45 | 276.8125 | 442.9 | 553.625 | 0.007263% | 99.23% | C
9987 | ORSE | 15.02.05 | CURVA HORIZONTAL 38 X 38 MM PARA ELETROCALHA METÁLICA, COM ÂNGULO 90° (REF.: MOPA OU SIMILAR) | UN | 20 | 22.12 | 27.65 | 442.4 | 553 | 0.007255% | 99.24% | C
89854 | SINAPI | 13.02.08 | JOELHO 90 GRAUS, PVC, SERIE NORMAL, ESGOTO PREDIAL, DN 150 MM, JUNTA ELÁSTICA, FORNECIDO E INSTALADO EM SUBCOLETOR AÉREO DE ESGOTO SANITÁRIO. AF_12/2014 | UN | 4 | 109.96 | 137.45 | 439.84 | 549.8 | 0.007213% | 99.25% | C
8058 | ORSE | 14.18 | CENTRAL DE ALARME E DETECÇÃO DE INCENDIO, CAPACIDADE: 8 LAÇOS, COM 2 LINHAS, MOD.VR-8L, VERIN OU SIMILAR | UN | 1 | 431.04 | 538.8 | 431.04 | 538.8 | 0.007069% | 99.25% | C
COMP - 00/11 |  | 13.03.06 | CUBA EM AÇO INOX AISI 304 RETANGULAR DE EMBUTIR, DIMENSÃO 34X40X17CM, P/ INSTALAÇÃO EM BANCADAS C/ VÁLVULA CROMADA DE DIÂM. 3 1/2” DA MARCA DE REF. TRAMONTINA, OU SIMILAR. | UN | 1 | 423.73 | 529.6625 | 423.73 | 529.6625 | 0.006949% | 99.26% | C
8896 | ORSE | 15.06.06 | CAIXA DE PASSAGEM PVC 15X15X8CM P/ELETRICA, TIPO AQUATIC OU SIMILAR | UN | 10 | 42.34 | 52.925 | 423.4 | 529.25 | 0.006943% | 99.27% | C
7657 | ORSE | 20.01.10 | LIMITADOR DE GRAMA COM BORDA FINA, L=12,5CM | M | 27.37 | 15.4 | 19.25 | 421.498 | 526.8725 | 0.006912% | 99.27% | C
8082 | ORSE | 15.02.47 | CABO DE COBRE NÚ 50 MM2 - FORNECIMENTO E ASSENTAMENTO (2,27M/KG) | KG | 3.55 | 115.09 | 143.8625 | 408.5695 | 510.7119 | 0.0067% | 99.28% | C
9669 | ORSE | 14.20 | PERFILADO, PRÉ-ZINCADO A FOGO, PERFURADO 38 X 38 X 6000MM | UN | 7 | 58.15 | 72.6875 | 407.05 | 508.8125 | 0.006675% | 99.29% | C
1482 | ORSE | 13.03.02 | VÁLVULA PÉ C/ CRIVO D= 25MM (1") | UN | 4 | 99.12 | 123.9 | 396.48 | 495.6 | 0.006502% | 99.29% | C
I-04634 | ORSE | 15.01.52 | BRAÇO TIPO "C" 15KV | UN | 2 | 198 | 247.5 | 396 | 495 | 0.006494% | 99.3% | C
4136 | ORSE | 15.01.31 | MANILHA SAPATILHA PREFORMADA, FORNECIMENTO | UN | 20 | 19.65 | 24.5625 | 393 | 491.25 | 0.006445% | 99.31% | C
1172 | ORSE | 13.01.37 | TÊ 90º DE PVC RÍGIDO SOLDÁVEL, MARROM DIÂM = 60MM | UN | 8 | 48.51 | 60.6375 | 388.08 | 485.1 | 0.006364% | 99.31% | C
93671 | SINAPI | 15.02.27 | DISJUNTOR TRIPOLAR TIPO DIN, CORRENTE NOMINAL DE 32A - FORNECIMENTO E INSTALAÇÃO. AF_10/2020 | UN | 4 | 95.35 | 119.1875 | 381.4 | 476.75 | 0.006255% | 99.32% | C
91917 | SINAPI | 15.07.20 | CURVA 90 GRAUS PARA ELETRODUTO, PVC, ROSCÁVEL, DN 32 MM (1"), PARA CIRCUITOS TERMINAIS, INSTALADA EM PAREDE - FORNECIMENTO E INSTALAÇÃO. AF_12/2015 | UN | 20 | 18.61 | 23.2625 | 372.2 | 465.25 | 0.006104% | 99.33% | C
666 | ORSE | 15.02.12 | CAIXA DE PASSAGEM 30X30CM EM CHAPA DE AÇO GALVANIZADO - FORNECIMENTO | UN | 4 | 92 | 115 | 368 | 460 | 0.006035% | 99.33% | C
8362 | ORSE | 15.07.01 | FORNECIMENTO E MONTAGEM DE GUIA DE CABOS HORIZONTAIS FECHADO DE CORPO DE AÇO SAE 1020, PROF=40MM | UN | 16 | 22.96 | 28.7 | 367.36 | 459.2 | 0.006024% | 99.34% | C
93670 | SINAPI | 15.05.27 | DISJUNTOR TRIPOLAR TIPO DIN, CORRENTE NOMINAL DE 25A - FORNECIMENTO E INSTALAÇÃO. AF_10/2020 | UN | 4 | 90.97 | 113.7125 | 363.88 | 454.85 | 0.005967% | 99.34% | C
3201 | ORSE | 13.01.28 | REGISTRO TIPO ESFERA EM PVC C/BORBOLETA, D = 3/4" | UN | 12 | 30.15 | 37.6875 | 361.8 | 452.25 | 0.005933% | 99.35% | C
9953 | ORSE | 15.04.16 | FORNECIMENTO DE CARTUCHO PARA SOLDA EXOTÉRMICA | UN | 18 | 20 | 25 | 360 | 450 | 0.005904% | 99.36% | C
9277 | ORSE | 15.01.43 | FITA METÁLICA PERFURADA | M | 6 | 59.87 | 74.8375 | 359.22 | 449.025 | 0.005891% | 99.36% | C
9526 | ORSE | 14.21 | GANCHO CURTO PARA PERFILADO, ( REF.: MOPA OU SIMILAR)" | UN | 30 | 11.95 | 14.9375 | 358.5 | 448.125 | 0.005879% | 99.37% | C
89810 | SINAPI | 13.02.01 | JOELHO 45 GRAUS, PVC, SERIE NORMAL, ESGOTO PREDIAL, DN 100 MM, JUNTA ELÁSTICA, FORNECIDO E INSTALADO EM PRUMADA DE ESGOTO SANITÁRIO OU VENTILAÇÃO. AF_12/2014 | UN | 12 | 29.53 | 36.9125 | 354.36 | 442.95 | 0.005811% | 99.37% | C
1472 | ORSE | 13.03.01 | VÁLVULA DE DESCARGA CROMADA C/ CANOPLA LISA 40 MM (1 1/2") | UN | 1 | 350.8 | 438.5 | 350.8 | 438.5 | 0.005753% | 99.38% | C
9669 | ORSE | 15.07.36 | PERFILADO, PRÉ-ZINCADO A FOGO, PERFURADO 38 X 38 X 6000MM | UN | 6 | 58.15 | 72.6875 | 348.9 | 436.125 | 0.005722% | 99.38% | C
91967 | SINAPI | 15.05.08 | INTERRUPTOR SIMPLES (3 MÓDULOS), 10A/250V, INCLUINDO SUPORTE E PLACA - FORNECIMENTO E INSTALAÇÃO. AF_03/2023 - LINHA PIAL PLUS OU SIMILAR | UN | 6 | 57.68 | 72.1 | 346.08 | 432.6 | 0.005675% | 99.39% | C
89530 | SINAPI | 13.01.19 | LUVA DE CORRER, PVC, SOLDÁVEL, DN 25MM, INSTALADO EM PRUMADA DE ÁGUA - FORNECIMENTO E INSTALAÇÃO. AF_12/2014 | UN | 20 | 17.3 | 21.625 | 346 | 432.5 | 0.005674% | 99.4% | C
9832 | ORSE | 15.07.44 | PORCA SEXTAVADA ZINCADA 1/4" (FORNECIMENTO E COLOCAÇÃO) | UN | 320 | 1.08 | 1.35 | 345.6 | 432 | 0.005668% | 99.4% | C
99629 | SINAPI | 13.03.03 | VÁLVULA DE RETENÇÃO VERTICAL, DE BRONZE, ROSCÁVEL, 1" - FORNECIMENTO E INSTALAÇÃO. AF_01/2019 | UN | 4 | 85.96 | 107.45 | 343.84 | 429.8 | 0.005639% | 99.41% | C
89367 | SINAPI | 13.01.14 | JOELHO 90 GRAUS, PVC, SOLDÁVEL, DN 32MM, INSTALADO EM RAMAL OU SUB-RAMAL DE ÁGUA - FORNECIMENTO E INSTALAÇÃO. AF_12/2014_P | UN | 28 | 12.22 | 15.275 | 342.16 | 427.7 | 0.005611% | 99.41% | C
89731 | SINAPI | 13.02.07 | JOELHO 90 GRAUS, PVC, SERIE NORMAL, ESGOTO PREDIAL, DN 50 MM, JUNTA ELÁSTICA, FORNECIDO E INSTALADO EM RAMAL DE DESCARGA OU RAMAL DE ESGOTO SANITÁRIO. AF_12/2014 | UN | 23 | 14.81 | 18.5125 | 340.63 | 425.7875 | 0.005586% | 99.42% | C
1161 | ORSE | 13.01.26 | LUVA DE REDUÇÃO DE PVC RÍGIDO SOLDÁVEL, MARROM, DIÂM = 60 X 50MM | UN | 16 | 21.25 | 26.5625 | 340 | 425 | 0.005576% | 99.42% | C
1173 | ORSE | 13.01.38 | TÊ 90º DE PVC RÍGIDO SOLDÁVEL, MARROM DIÂM = 75MM | UN | 4 | 84.46 | 105.575 | 337.84 | 422.3 | 0.00554% | 99.43% | C
10024 | ORSE | 17.08 | CANALETA EM BLOCOS DE CONCRETO TIPO "U" (CALHA) 12X19X39, PREENCHIDOS COM ARGAMASSA TRAÇO T5(1:2:8) | M | 15 | 22.49 | 28.1125 | 337.35 | 421.6875 | 0.005532% | 99.44% | C
10793 | ORSE | 15.07.09 | CAIXA DE PASSAGEM PVC, 4" X 2" CM, EMBUTIR, P/ELETRODUTO | UN | 25 | 13.44 | 16.8 | 336 | 420 | 0.00551% | 99.44% | C
354 | ORSE | 15.05.18 | ELETRODUTO DE PVC RÍGIDO ROSCÁVEL, DIÂM = 32MM (1") | M | 20 | 16.69 | 20.8625 | 333.8 | 417.25 | 0.005474% | 99.45% | C
11747 | ORSE | 13.03.14 | TORNEIRA PARA LAVATÓRIO, DE MESA, CROMADA, BICA ALTA, REF.: FLEX PLUS, 1198 C21, DA DECA OU SIMILAR, INCLUSIVE FURO PARA INSTALAÇÃO EM BANCADA | UN | 1 | 327.16 | 408.95 | 327.16 | 408.95 | 0.005365% | 99.45% | C
3404 | ORSE | 13.02.34 | ANEL DE BORRACHA PARA TUBO PVC SANITARIO D = 50MM | UN | 78 | 4.16 | 5.2 | 324.48 | 405.6 | 0.005321% | 99.46% | C
1531 | ORSE | 13.02.25 | TUBO PVC RÍGIDO C/ANEL BORRACHA, SERIE NORMAL, P/ESGOTO PREDIAL, D = 75MM | M | 12 | 26.83 | 33.5375 | 321.96 | 402.45 | 0.00528% | 99.46% | C
11829 | ORSE | 14.16 | ACIONADOR MANUAL (BOTOEIRA), P/INSTAL. INCENDIO - ENDEREÇÁVEL | UN | 2 | 159.59 | 199.4875 | 319.18 | 398.975 | 0.005234% | 99.47% | C
97599 | SINAPI | 14.02 | LUMINÁRIA DE EMERGÊNCIA, COM 30 LÂMPADAS LED DE 2 W, SEM REATOR - FORNECIMENTO E INSTALAÇÃO. AF_02/2020 | UN | 12 | 26.46 | 33.075 | 317.52 | 396.9 | 0.005207% | 99.47% | C
780 | SINAPI | 15.03.02 | TOMADA 2P+T, ABNT, 10 A, PARA PISO, COM PLACA EM METAL AMARELO E CAIXA PVC | UN | 4 | 78.46 | 98.075 | 313.84 | 392.3 | 0.005147% | 99.48% | C
92980 | SINAPI | 15.02.44 | CABO DE COBRE FLEXÍVEL ISOLADO, 10 MM², ANTI-CHAMA 0,6/1,0 KV, PARA DISTRIBUIÇÃO - FORNECIMENTO E INSTALAÇÃO. AF_12/2015 | M | 28.8 | 10.77 | 13.4625 | 310.176 | 387.72 | 0.005087% | 99.48% | C
743 | ORSE | 15.05.12 | CAIXA DE PASSAGEM PVC, 4" X 4" CM, EMBUTIR, P/ELETRODUTO | UN | 20 | 15.39 | 19.2375 | 307.8 | 384.75 | 0.005048% | 99.49% | C
743 | ORSE | 15.05.16 | CAIXA DE PASSAGEM PVC, 4" X 4" CM, EMBUTIR, P/ELETRODUTO | UN | 20 | 15.39 | 19.2375 | 307.8 | 384.75 | 0.005048% | 99.49% | C
97667 | SINAPI | 15.08.15 | ELETRODUTO FLEXÍVEL CORRUGADO, PEAD, DN 50 (1 ½) - FORNECIMENTO E INSTALAÇÃO. AF_04/2016 | M | 36 | 8.37 | 10.4625 | 301.32 | 376.65 | 0.004941% | 99.5% | C
1212 | ORSE | 13.02.33 | ANEL DE BORRACHA PARA TUBO PVC SANITARIO D = 100MM | UN | 51 | 5.68 | 7.1 | 289.68 | 362.1 | 0.00475% | 99.5% | C
9379 | ORSE | 15.01.11 | HASTE COBREADA COPPERWELD P/ATERRAMENTO D= 5/8" X 2,40M | UN | 7 | 41.08 | 51.35 | 287.56 | 359.45 | 0.004716% | 99.51% | C
92023 | SINAPI | 15.05.09 | INTERRUPTOR SIMPLES (1 MÓDULO) COM 1 TOMADA DE EMBUTIR 2P+T 10 A, INCLUINDO SUPORTE E PLACA - FORNECIMENTO E INSTALAÇÃO. AF_03/2023 - LINHA PIAL PLUS OU SIMILAR | UN | 6 | 47.81 | 59.7625 | 286.86 | 358.575 | 0.004704% | 99.51% | C
10091 | ORSE | 15.04.06 | FIXADOR TIPO ÔMEGA EM COBRE, L=15MM, C/FUROS D=5,5MM E TRAVA P/CABO DE 35MM², REF:TEL-833 OU SIMILAR (P/SPDA) | UN | 180 | 1.58 | 1.975 | 284.4 | 355.5 | 0.004664% | 99.52% | C
I-04655 | ORSE | 15.01.33 | ESPAÇADOR LOSANGULAR 15KV | UN | 9 | 31 | 38.75 | 279 | 348.75 | 0.004575% | 99.52% | C
4135 | ORSE | 15.01.29 | GANCHO SUSPENSÃO COM OLHAL, FORNECIMENTO | UN | 18 | 15.44 | 19.3 | 277.92 | 347.4 | 0.004558% | 99.53% | C
1585 | ORSE | 13.02.22 | TÊ SANITÁRIO EM PVC RÍGIDO SOLDÁVEL, PARA ESGOTO PRIMÁRIO, DIÂM = 50 X 50MM | UN | 12 | 23.02 | 28.775 | 276.24 | 345.3 | 0.00453% | 99.53% | C
I-10609 | ORSE | 15.01.24 | CONECTOR CUNHA COM CAPA DE PROTEÇÃO - CLASSE DE TENSÃO 15KV - EM LIGA DE ALUMÍNIO PARA CONDUTORES ISOLADOS DE 70MM/35MM - 50MM/50MM | UN | 9 | 29.34 | 36.675 | 264.06 | 330.075 | 0.00433% | 99.53% | C
1670 | ORSE | 16.05 | JOELHO DE 45° EM PVC RÍGIDO C/ ANÉIS, PARA ESGOTO SECUNDÁRIO, DIÂM = 40MM | UN | 17 | 15.44 | 19.3 | 262.48 | 328.1 | 0.004304% | 99.54% | C
743 | ORSE | 15.07.10 | CAIXA DE PASSAGEM PVC, 4" X 4" CM, EMBUTIR, P/ELETRODUTO | UN | 17 | 15.39 | 19.2375 | 261.63 | 327.0375 | 0.004291% | 99.54% | C
92766 | SINAPI | 5.03.08 | ARMAÇÃO DE PILAR OU VIGA DE ESTRUTURA CONVENCIONAL DE CONCRETO ARMADO UTILIZANDO AÇO CA-50 DE 25,0 MM - MONTAGEM. AF_06/2022 | KG | 35 | 12.37 | 9.25 | 432.95 | 323.75 | 0.004247% | 99.55% | C
9525 | ORSE | 15.07.37 | SUPORTE HORIZONTAL 300 X 100 MM PARA FIXAÇÃO DE ELETROCALHA METÁLICA (REF.: MOPA OU SIMILAR) | UN | 18 | 14.28 | 17.85 | 257.04 | 321.3 | 0.004215% | 99.55% | C
11730 | ORSE | 15.01.14 | FORNECIMENTO DE CARTUCHO PARA SOLDA EXOTÉRMICA PARA CABO 70 MM² | UN | 7 | 36.47 | 45.5875 | 255.29 | 319.1125 | 0.004187% | 99.56% | C
| CREA-AL | 2.02.01 | ART/RRT DO CONTRATO | UN | 1 | 254.59 | 318.2375 | 254.59 | 318.2375 | 0.004175% | 99.56% | C
| CREA-AL | 2.02.02 | ART/RRT DO TRANSFORMADOR | UN | 1 | 254.59 | 318.2375 | 254.59 | 318.2375 | 0.004175% | 99.56% | C
11039 | ORSE | 15.04.08 | PARAFUSO AUTO-ATARRAXANTE EM AÇO INOX - 4,2 X 32MM - FORNECIMENTO E COLOCAÇÃO | UN | 308 | 0.82 | 1.025 | 252.56 | 315.7 | 0.004142% | 99.57% | C
89501 | SINAPI | 13.01.16 | JOELHO 90 GRAUS, PVC, SOLDÁVEL, DN 50MM, INSTALADO EM PRUMADA DE ÁGUA FORNECIMENTO E INSTALAÇÃO. | UN | 18 | 13.77 | 17.2125 | 247.86 | 309.825 | 0.004065% | 99.57% | C
10317 | ORSE | 13.02.12 | GRELHA P/RALO EM PVC, REDONDA, 15CM, TIGRE OU SIMILAR | UN | 36 | 6.88 | 8.6 | 247.68 | 309.6 | 0.004062% | 99.58% | C
2933 | ORSE | 15.01.26 | FORNECIMENTO DE PINO P/ ISOLADOR 15KV, 294MM | UN | 8 | 30.58 | 38.225 | 244.64 | 305.8 | 0.004012% | 99.58% | C
9520 | ORSE | 15.07.31 | CURVA DE INVERSÃO 300 X 100 MM PARA ELETROCALHA METÁLICA (REF.: MOPA OU SIMILAR) | UN | 2 | 121.55 | 151.9375 | 243.1 | 303.875 | 0.003987% | 99.58% | C
2845 | ORSE | 15.01.40 | FORNECIMENTO DE ARRUELA QUADRADA 50MM C/ FURO 18MM | UN | 60 | 4 | 5 | 240 | 300 | 0.003936% | 99.59% | C
8007 | ORSE | 15.02.18 | TERMINAL DE COMPRESSÃO PARA CABO DE 4 MM² - FORNECIMENTO E INSTALAÇÃO | UN | 108 | 2.2 | 2.75 | 237.6 | 297 | 0.003896% | 99.59% | C
91885 | SINAPI | 15.07.21 | LUVA PARA ELETRODUTO, PVC, ROSCÁVEL, DN 32 MM (1"), PARA CIRCUITOS TERMINAIS, INSTALADA EM PAREDE - FORNECIMENTO E INSTALAÇÃO. AF_12/2015 | UN | 20 | 11.59 | 14.4875 | 231.8 | 289.75 | 0.003801% | 99.6% | C
743 | ORSE | 18.02 | CAIXA DE PASSAGEM PVC, 4" X 4" CM, EMBUTIR, P/ELETRODUTO | UN | 15 | 15.39 | 19.2375 | 230.85 | 288.5625 | 0.003786% | 99.6% | C
91917 | SINAPI | 15.05.21 | CURVA 90 GRAUS PARA ELETRODUTO, PVC, ROSCÁVEL, DN 32 MM (1"), PARA CIRCUITOS TERMINAIS, INSTALADA EM PAREDE - FORNECIMENTO E INSTALAÇÃO. AF_12/2015 | UN | 12 | 18.61 | 23.2625 | 223.32 | 279.15 | 0.003662% | 99.6% | C
I-00011821 | SINAPI | 15.01.10 | CONECTOR METALICO TIPO PARAFUSO FENDIDO (SPLIT BOLT), COM SEPARADOR DE CABOS BIMETALICOS, PARA CABOS ATE 25 MM² | UN | 20 | 11.03 | 13.7875 | 220.6 | 275.75 | 0.003618% | 99.61% | C
12016 | ORSE | 14.19 | ACIONADOR MANUAL ENDEREÇAVEL - MODELO AME-2 DA VERIN OU SIMILAR, TIPO "APERTE AQUI" | UN | 1 | 218.99 | 273.7375 | 218.99 | 273.7375 | 0.003591% | 99.61% | C
90371 | SINAPI | 13.01.29 | REGISTRO DE ESFERA, PVC, ROSCÁVEL, 3/4", FORNECIDO E INSTALADO EM RAMAL DE ÁGUA. AF_03/2015 | UN | 10 | 21.88 | 27.35 | 218.8 | 273.5 | 0.003588% | 99.61% | C
654 | ORSE | 15.08.12 | CAIXA DE DERIVAÇÃO EM PVC 4" X 2" C/TAMPA CEGA, EMBUTIR, P/ELETRODUTO | UN | 18 | 12.14 | 15.175 | 218.52 | 273.15 | 0.003584% | 99.62% | C
8795 | ORSE | 15.04.02 | TERMINAL AÉREO EM AÇO GALVANIZADO 3/8" X 50CM, COM FIXAÇÃO HORIZONTAL | UN | 8 | 27.16 | 33.95 | 217.28 | 271.6 | 0.003563% | 99.62% | C
I-10339 | ORSE | 15.01.13 | MOLDE DE SOLDA EXOTÉRMICA TIPO "X" PARA CABO COBRE NU 50 MM² | UN | 1 | 214.09 | 267.6125 | 214.09 | 267.6125 | 0.003511% | 99.63% | C
9900 | ORSE | 15.04.05 | CONECTOR DE PRESSÃO PARA CABO NU DE 35MM² - FORNECIMENTO E INSTALAÇÃO | UN | 16 | 13.22 | 16.525 | 211.52 | 264.4 | 0.003469% | 99.63% | C
91997 | SINAPI | 15.05.02 | TOMADA MÉDIA DE EMBUTIR (1 MÓDULO), 2P+T 20 A, INCLUINDO SUPORTE E PLACA - FORNECIMENTO E INSTALAÇÃO. AF_12/2015 - LINHA PIAL PLUS OU SIMILAR | UN | 6 | 35.21 | 44.0125 | 211.26 | 264.075 | 0.003464% | 99.63% | C
4190 | ORSE | 15.07.39 | CHUMBADOR PARABOLT INOX 3/8" X 5", FORNECIMENTO | UN | 60 | 3.5 | 4.375 | 210 | 262.5 | 0.003444% | 99.64% | C
93024 | SINAPI | 15.01.46 | CURVA 90 GRAUS PARA ELETRODUTO, PVC, ROSCÁVEL, DN 85 MM (3") - FORNECIMENTO E INSTALAÇÃO. AF_12/2015 | UN | 5 | 41.92 | 52.4 | 209.6 | 262 | 0.003437% | 99.64% | C
1674 | ORSE | 16.06 | JUNÇÃO 45° EM PVC RÍGIDO C/ ANÉIS, PARA ESGOTO SECUNDÁRIO, DIÂM = 40MM | UN | 11 | 18.95 | 23.6875 | 208.45 | 260.5625 | 0.003418% | 99.64% | C
I-11277 | ORSE | 15.04.13 | ALICATE DE PRESSÃO PARA SOLDA DE CHAPA 18" (460MM), REF.138 Z GEDORE | UN | 2 | 102.99 | 128.7375 | 205.98 | 257.475 | 0.003378% | 99.65% | C
89398 | SINAPI | 13.01.33 | TE, PVC, SOLDÁVEL, DN 32MM, INSTALADO EM RAMAL OU SUB-RAMAL DE ÁGUA - FORNECIMENTO E INSTALAÇÃO. AF_12/2014_P | UN | 12 | 17.14 | 21.425 | 205.68 | 257.1 | 0.003373% | 99.65% | C
89726 | SINAPI | 13.02.02 | JOELHO 45 GRAUS, PVC, SERIE NORMAL, ESGOTO PREDIAL, DN 40 MM, JUNTA SOLDÁVEL, FORNECIDO E INSTALADO EM RAMAL DE DESCARGA OU RAMAL DE ESGOTO SANITÁRIO. AF_12/2014 | UN | 21 | 9.64 | 12.05 | 202.44 | 253.05 | 0.00332% | 99.65% | C
9934 | ORSE | 15.02.31 | DISJUNTOR TERMOMAGNETICO TRIPOLAR 175 A, PADRÃO DIN (EUROPEU - LINHA BRANCA), 10KA | UN | 1 | 202.33 | 252.9125 | 202.33 | 252.9125 | 0.003318% | 99.66% | C
94798 | SINAPI | 13.01.09 | TORNEIRA DE BÓIA REAL, ROSCÁVEL, 1 1/4", FORNECIDA E INSTALADA EM RESERVAÇÃO DE ÁGUA. AF_06/2016 | UN | 2 | 100.67 | 125.8375 | 201.34 | 251.675 | 0.003302% | 99.66% | C
8389 | ORSE | 15.04.03 | CLIPS 5/8" PARA HASTE DE ATERRAMENTO GALVANIZADA REF:TEL-5238 | UN | 14 | 14.3 | 17.875 | 200.2 | 250.25 | 0.003283% | 99.66% | C
10427 | ORSE | 15.04.17 | FORNECIMENTO DE CARTUCHO PARA SOLDA EXOTÉRMICA PARA CABO 95 MM² | UN | 10 | 20 | 25 | 200 | 250 | 0.00328% | 99.67% | C
2298 | ORSE | 12.09 | PINTURA PARA INTERIORES, SOBRE PAREDES OU TETOS, COM LIXAMENTO, APLICAÇÃO DE 01 DEMÃO DE LÍQUIDO SELADOR ACRÍLICO, 01 DEMÃO DE TEXTURA ACRÍLICA BRANCA E 02 DEMÃOS DE TINTA PVA LATEX CONVENCIONAL PARA INTERIORES | M² | 5.18 | 37.84 | 47.3 | 196.0112 | 245.014 | 0.003214% | 99.67% | C
91876 | SINAPI | 15.02.39 | LUVA PARA ELETRODUTO, PVC, ROSCÁVEL, DN 32 MM (1"), PARA CIRCUITOS TERMINAIS, INSTALADA EM FORRO - FORNECIMENTO E INSTALAÇÃO. AF_03/2023 | UN | 22 | 8.8 | 11 | 193.6 | 242 | 0.003175% | 99.67% | C
10266 | ORSE | 13.02.32 | TERMINAL DE VENTILAÇÃO EM PVC RÍGIDO SOLDÁVEL, PARA ESGOTO PRIMÁRIO, DIÂM = 100MM | UN | 7 | 26.94 | 33.675 | 188.58 | 235.725 | 0.003093% | 99.68% | C
I-10508 | ORSE | 15.01.53 | ANEL DE AMARRAÇÃO EM SILICONE PARA ISOLADOR POLIMÉRICO DE 25 KV | UN | 9 | 20.46 | 25.575 | 184.14 | 230.175 | 0.00302% | 99.68% | C
89814 | SINAPI | 13.01.20 | LUVA DE CORRER, PVC, SERIE NORMAL, ESGOTO PREDIAL, DN 50 MM, JUNTA ELÁSTICA, FORNECIDO E INSTALADO EM PRUMADA DE ESGOTO SANITÁRIO OU VENTILAÇÃO. AF_12/2014 | UN | 10 | 18.21 | 22.7625 | 182.1 | 227.625 | 0.002986% | 99.68% | C
89783 | SINAPI | 13.02.15 | JUNÇÃO SIMPLES, PVC, SERIE NORMAL, ESGOTO PREDIAL, DN 40 MM, JUNTA SOLDÁVEL, FORNECIDO E INSTALADO EM RAMAL DE DESCARGA OU RAMAL DE ESGOTO SANITÁRIO. AF_12/2014 | UN | 13 | 13.78 | 17.225 | 179.14 | 223.925 | 0.002938% | 99.68% | C
I-0007094 | SINAPI | 13.01.35 | TE PVC ROSCAVEL 90 GRAUS, 1", PARA AGUA FRIA PREDIAL | UN | 12 | 14.54 | 18.175 | 174.48 | 218.1 | 0.002861% | 99.69% | C
9139 | ORSE | 15.05.17 | CAIXA DE PASSAGEM PVC 20 X 20CM, SISTEMA X, COM TAMPA | UN | 4 | 43.58 | 54.475 | 174.32 | 217.9 | 0.002859% | 99.69% | C
9139 | ORSE | 15.08.10 | CAIXA DE PASSAGEM PVC 20 X 20CM, SISTEMA "X", COM TAMPA | UN | 4 | 43.58 | 54.475 | 174.32 | 217.9 | 0.002859% | 99.69% | C
I-09691 | ORSE | 15.01.12 | MOLDE DE SOLDA EXOTÉRMICA 5/8 | UN | 1 | 169 | 211.25 | 169 | 211.25 | 0.002771% | 99.7% | C
2833 | ORSE | 15.01.23 | FORNECIMENTO DE ALÇA PREFORMADA PARA ESTAI 9,5MM MR | UN | 12 | 14 | 17.5 | 168 | 210 | 0.002755% | 99.7% | C
MERC03/03 |  | 20.02.03 | LETREIRO COM ALTURA 20CM (FACHADA) | M | 7 | 23.81 | 29.7625 | 166.67 | 208.3375 | 0.002733% | 99.7% | C
377 | ORSE | 15.01.47 | LUVA PARA ELETRODUTO DE PVC RÍGIDO ROSCÁVEL, DIÂM = 85MM (3") | UN | 6 | 27.28 | 34.1 | 163.68 | 204.6 | 0.002684% | 99.7% | C
12138 | ORSE | 14.04 | PLACA DE INDICATIVA DE "EXTINTOR" EM PVC, DIM.: 20 X 20 CM | UN | 7 | 23.13 | 28.9125 | 161.91 | 202.3875 | 0.002655% | 99.71% | C
8344 | ORSE | 2.04.14 | DESMONTAGEM DE ESTRUTURA METÁLICA COM RETIRADA DE SOLDA E CORTE DE PEÇAS POR MEIO DE LIXADEIRA | M² | 19.6009 | 8.16 | 10.2 | 159.9433 | 199.9292 | 0.002623% | 99.71% | C
1548 | ORSE | 13.02.11 | CURVA 90° LONGA EM PVC RÍGIDO SOLDÁVEL, DIÂM = 100MM | UN | 2 | 78.96 | 98.7 | 157.92 | 197.4 | 0.00259% | 99.71% | C
1160 | ORSE | 13.01.24 | LUVA DE REDUÇÃO DE PVC RÍGIDO SOLDÁVEL, MARROM, DIÂM = 40 X 32MM | UN | 12 | 12.77 | 15.9625 | 153.24 | 191.55 | 0.002513% | 99.71% | C
1672 | ORSE | 13.02.06 | JOELHO DE 90°COM BOLSA PARA ANEL, EM PVC RÍGIDO C/ ANÉIS, PARA ESGOTO SECUNDÁRIO, DIÂM = 40MM | UN | 10 | 15.31 | 19.1375 | 153.1 | 191.375 | 0.002511% | 99.72% | C
363 | ORSE | 15.02.38 | CURVA PARA ELETRODUTO DE PVC RÍGIDO ROSCÁVEL, DIÂM = 32MM (1") | UN | 18 | 8.41 | 10.5125 | 151.38 | 189.225 | 0.002482% | 99.72% | C
1043 | ORSE | 13.01.05 | ADAPTADOR DE PVC RÍGIDO SOLDÁVEL CURTO C/ BOLSA E ROSCA P/ REGISTRO DIÂM = 60MM X 2" | UN | 6 | 24.93 | 31.1625 | 149.58 | 186.975 | 0.002453% | 99.72% | C
2288 | ORSE | 12.11 | PINTURA DE ACABAMENTO COM APLICAÇÃO DE 02 DEMAÕS DE TINTA ACRÍLICA CONVENCIONAL - CINZA CLARO - COBOGÓS | M² | 8.66 | 17.14 | 21.425 | 148.4324 | 185.5405 | 0.002434% | 99.72% | C
1588 | ORSE | 13.02.21 | TÊ SANITÁRIO EM PVC RÍGIDO SOLDÁVEL, PARA ESGOTO PRIMÁRIO, DIÂM = 100 X 50MM | UN | 3 | 49.22 | 61.525 | 147.66 | 184.575 | 0.002421% | 99.73% | C
95676 | SINAPI | 13.01.10 | CAIXA EM CONCRETO PRÉ-MOLDADO PARA ABRIGO DE HIDRÔMETRO COM DN 20 (½) FORNECIMENTO E INSTALAÇÃO. AF_11/2016 | UN | 1 | 145.8 | 182.25 | 145.8 | 182.25 | 0.002391% | 99.73% | C
1171 | ORSE | 13.01.36 | TÊ 90º DE PVC RÍGIDO SOLDÁVEL, MARROM DIÂM = 50MM | UN | 6 | 24.28 | 30.35 | 145.68 | 182.1 | 0.002389% | 99.73% | C
1159 | ORSE | 13.01.25 | LUVA DE REDUÇÃO DE PVC RÍGIDO SOLDÁVEL, MARROM, DIÂM = 32 X 25MM | UN | 18 | 7.96 | 9.95 | 143.28 | 179.1 | 0.00235% | 99.73% | C
9816 | ORSE | 15.07.43 | ARRUELA LISA ZINCADA D=1/4" | UN | 320 | 0.44 | 0.55 | 140.8 | 176 | 0.002309% | 99.74% | C
I-01822 | ORSE | 13.02.18 | PORTA GRELHA PVC REDONDA, BRANCA, P/CAIXA E RALOS, D= 100MM | UN | 18 | 7.75 | 9.6875 | 139.5 | 174.375 | 0.002288% | 99.74% | C
1170 | ORSE | 13.01.34 | TÊ 90º DE PVC RÍGIDO SOLDÁVEL, MARROM DIÂM = 40MM | UN | 6 | 23.18 | 28.975 | 139.08 | 173.85 | 0.002281% | 99.74% | C
88496 | SINAPI | 12.08 | EMASSAMENTO COM MASSA LÁTEX, APLICAÇÃO EM TETO, DUAS DEMÃOS, LIXAMENTO MANUAL. AF_04/2023 | M² | 5.18 | 26.03 | 32.5375 | 134.8354 | 168.5443 | 0.002211% | 99.74% | C
11572 | ORSE | 15.02.29 | DISJUNTOR TERMOMAGNETICO TRIPOLAR 70 A, PADRÃO DIN (EUROPEU - LINHA BRANCA), CURVA C, 10KA | UN | 1 | 133.33 | 166.6625 | 133.33 | 166.6625 | 0.002186% | 99.74% | C
94703 | SINAPI | 13.01.04 | ADAPTADOR COM FLANGE E ANEL DE VEDAÇÃO, PVC, SOLDÁVEL, DN 25 MM X 3/4", INSTALADO EM RESERVAÇÃO DE ÁGUA DE EDIFICAÇÃO QUE POSSUA RESERVATÓRIO DE FIBRA/FIBROCIMENTO FORNECIMENTO E INSTALAÇÃO. AF_06/2016 | UN | 6 | 21.93 | 27.4125 | 131.58 | 164.475 | 0.002158% | 99.75% | C
94498 | SINAPI | 13.01.30 | REGISTRO DE GAVETA BRUTO, LATÃO, ROSCÁVEL, 2?, INSTALADO EM RESERVAÇÃO DE ÁGUA DE EDIFICAÇÃO QUE POSSUA RESERVATÓRIO DE FIBRA/FIBROCIMENTO ? FORNECIMENTO E INSTALAÇÃO. AF_06/2016 | UN | 6 | 21.88 | 27.35 | 131.28 | 164.1 | 0.002153% | 99.75% | C
721 | ORSE | 15.07.40 | FORNECIMENTO E INSTALAÇÃO DE PORCA SEXTAVADA 3/8" (REF VL 1.55 VALEMAM OU SIMILAR) | UN | 60 | 2.16 | 2.7 | 129.6 | 162 | 0.002125% | 99.75% | C
12032 | ORSE | 17.09 | ARGAMASSA CAL E AREIA TRAÇO 1:4 - CONFECÇÃO MECÂNICA E TRANSPORTE | M³ | 0.342 | 373.26 | 466.575 | 127.6549 | 159.5686 | 0.002093% | 99.75% | C
96846 | SINAPI | 13.01.12 | JOELHO 90 GRAUS, ROSCA FÊMEA TERMINAL, METÁLICO, PARA INSTALAÇÕES EM PEX, DN 25 MM X 3/4", CONEXÃO POR ANEL DESLIZANTE FORNECIMENTO E INSTALAÇÃO. AF_06/2015 | UN | 4 | 31.87 | 39.8375 | 127.48 | 159.35 | 0.002091% | 99.76% | C
7929 | ORSE | 15.02.23 | TERMINAL DE COMPRESSÃO PARA CABO DE 70 MM² - FORNECIMENTO E INSTALAÇÃO | UN | 16 | 7.95 | 9.9375 | 127.2 | 159 | 0.002086% | 99.76% | C
I-00001096 | SINAPI | 15.01.56 | ARMACAO VERTICAL COM HASTE E CONTRA-PINO, EM CHAPA DE ACO GALVANIZADO 3/16", COM 4 ESTRIBOS E 4 ISOLADORES | UN | 1 | 127.04 | 158.8 | 127.04 | 158.8 | 0.002083% | 99.76% | C
92312 | SINAPI | 17.03 | COTOVELO EM COBRE, DN 22 MM, 90 GRAUS, SEM ANEL DE SOLDA, INSTALADO EM RAMAL DE DISTRIBUIÇÃO FORNECIMENTO E INSTALAÇÃO. AF_12/2015 | UN | 6 | 20.74 | 25.925 | 124.44 | 155.55 | 0.002041% | 99.76% | C
I-00000437 | SINAPI | 15.01.39 | PARAFUSO M16 EM ACO GALVANIZADO, COMPRIMENTO = 400 MM, DIAMETRO = 16 MM, ROSCA DUPLA | UN | 4 | 30.97 | 38.7125 | 123.88 | 154.85 | 0.002032% | 99.76% | C
I-03455 | ORSE | 15.01.35 | PARAFUSO MÁQUINA 16 X 300MM | UN | 6 | 19.97 | 24.9625 | 119.82 | 149.775 | 0.001965% | 99.77% | C
I-00000439 | SINAPI | 15.01.38 | PARAFUSO M16 EM ACO GALVANIZADO, COMPRIMENTO = 300 MM, DIAMETRO = 16 MM, ROSCA MAQUINA, CABECA QUADRADA | UN | 6 | 19.97 | 24.9625 | 119.82 | 149.775 | 0.001965% | 99.77% | C
95674 | SINAPI | 13.01.11 | HIDRÔMETRO DN 20 (½), 3,0 M³/H FORNECIMENTO E INSTALAÇÃO. AF_11/2016 | UN | 1 | 119.53 | 149.4125 | 119.53 | 149.4125 | 0.00196% | 99.77% | C
7594 | ORSE | 13.01.31 | TERMINAL DE VENTILAÇÃO EM PVC RÍGIDO SOLDÁVEL, PARA ESGOTO PRIMÁRIO, DIÂM = 75MM | UN | 6 | 19.91 | 24.8875 | 119.46 | 149.325 | 0.001959% | 99.77% | C
1152 | ORSE | 13.01.21 | LUVA DE PVC RÍGIDO SOLDÁVEL, MARROM DIÂM = 40MM | UN | 10 | 11.76 | 14.7 | 117.6 | 147 | 0.001929% | 99.77% | C
8362 | ORSE | 15.08.02 | FORNECIMENTO E MONTAGEM DE GUIA DE CABOS HORIZONTAIS FECHADO DE CORPO DE AÇO SAE 1020, PROF=40MM | UN | 5 | 22.96 | 28.7 | 114.8 | 143.5 | 0.001883% | 99.78% | C
8006 | ORSE | 15.02.17 | TERMINAL DE COMPRESSÃO PARA CABO DE 2,50 MM² - FORNECIMENTO E INSTALAÇÃO | UN | 58 | 1.91 | 2.3875 | 110.78 | 138.475 | 0.001817% | 99.78% | C
1151 | ORSE | 13.01.22 | LUVA DE PVC RÍGIDO SOLDÁVEL, MARROM DIÂM = 32MM | UN | 16 | 6.89 | 8.6125 | 110.24 | 137.8 | 0.001808% | 99.78% | C
93656 | SINAPI | 15.02.25 | DISJUNTOR MONOPOLAR TIPO DIN, CORRENTE NOMINAL DE 25A - FORNECIMENTO E INSTALAÇÃO. AF_10/2020 | UN | 7 | 15.57 | 19.4625 | 108.99 | 136.2375 | 0.001787% | 99.78% | C
12557 | ORSE | 15.02.09 | JUNÇÃO INTERNA TIPO "T" PARA PERFILADO, ( REF.: MOPA OU SIMILAR) | UN | 8 | 13.4 | 16.75 | 107.2 | 134 | 0.001758% | 99.78% | C
89414 | SINAPI | 13.01.18 | JOELHO 45 GRAUS, PVC, SOLDÁVEL, DN 32MM, INSTALADO EM RAMAL DE DISTRIBUIÇÃO DE ÁGUA - FORNECIMENTO E INSTALAÇÃO. AF_12/2014 | UN | 8 | 13.35 | 16.6875 | 106.8 | 133.5 | 0.001751% | 99.78% | C
I-00014153 | SINAPI | 15.04.14 | FITA METALICA PERFURADA, L = *18* MM, ROLO DE 30 M, CARGA RECOMENDADA = *30* KGF | UN | 2 | 53.3 | 66.625 | 106.6 | 133.25 | 0.001748% | 99.79% | C
1295 | ORSE | 13.01.39 | JUNÇÃO DE PVC RÍGIDO ROSCÁVEL DIÂM = 1 - REV01 | UN | 4 | 25.85 | 32.3125 | 103.4 | 129.25 | 0.001696% | 99.79% | C
2555 | ORSE | 17.02 | PLACA 20X35 EM CHAPA ESMALTADA PARA IDENTIFICAÇÃO DE LOGRADOUROS | UN | 1 | 102.52 | 128.15 | 102.52 | 128.15 | 0.001681% | 99.79% | C
698 | ORSE | 15.03.05 | FORNECIMENTO E COLOCAÇÃO DE ANILHA PARA IDENTIFICAÇÃO | UN | 132 | 0.77 | 0.9625 | 101.64 | 127.05 | 0.001667% | 99.79% | C
93020 | SINAPI | 15.02.33 | CURVA 90 GRAUS PARA ELETRODUTO, PVC, ROSCÁVEL, DN 60 MM (2"), PARA REDE ENTERRADA DE DISTRIBUIÇÃO DE ENERGIA ELÉTRICA - FORNECIMENTO E INSTALAÇÃO. AF_12/2021 | UN | 4 | 25.14 | 31.425 | 100.56 | 125.7 | 0.001649% | 99.79% | C
MERC03/04 |  | 20.02.04 | LETREIRO COM ALTURA 15CM (PLENÁRIO) | M | 2 | 50 | 62.5 | 100 | 125 | 0.00164% | 99.79% | C
1562 | ORSE | 13.02.13 | JUNÇÃO SIMPLES EM PVC RÍGIDO SOLDÁVEL, PARA ESGOTO PRIMÁRIO, DIÂM = 100 X 50MM | UN | 2 | 47.75 | 59.6875 | 95.5 | 119.375 | 0.001566% | 99.8% | C
I-00000431 | SINAPI | 15.01.36 | PARAFUSO M16 EM ACO GALVANIZADO, COMPRIMENTO = 200 MM, DIAMETRO = 16 MM, ROSCA MAQUINA, CABECA QUADRADA | UN | 6 | 15.75 | 19.6875 | 94.5 | 118.125 | 0.00155% | 99.8% | C
COMP/ELE -17 |  | 15.01.51 | LAÇO PLÁSTICO TOPO PARA CABO COBERTO | UN | 2 | 45.274 | 56.5925 | 90.548 | 113.185 | 0.001485% | 99.8% | C
89811 | SINAPI | 13.02.10 | CURVA CURTA 90 GRAUS, PVC, SERIE NORMAL, ESGOTO PREDIAL, DN 100 MM, JUNTA ELÁSTICA, FORNECIDO E INSTALADO EM PRUMADA DE ESGOTO SANITÁRIO OU VENTILAÇÃO. AF_12/2014 | UN | 2 | 44.44 | 55.55 | 88.88 | 111.1 | 0.001458% | 99.8% | C
10428 | ORSE | 15.04.18 | FORNECIMENTO DE CARTUCHO PARA SOLDA EXOTÉRMICA PARA CABO 35 MM² | UN | 8 | 11 | 13.75 | 88 | 110 | 0.001443% | 99.8% | C
12558 | ORSE | 15.02.07 | JUNÇÃO INTERNA TIPO "X" PARA PERFILADO, ( REF.: MOPA OU SIMILAR) | UN | 6 | 14.55 | 18.1875 | 87.3 | 109.125 | 0.001432% | 99.8% | C
93653 | SINAPI | 15.05.24 | DISJUNTOR MONOPOLAR TIPO DIN, CORRENTE NOMINAL DE 10A - FORNECIMENTO E INSTALAÇÃO. AF_10/2020 | UN | 6 | 13.76 | 17.2 | 82.56 | 103.2 | 0.001354% | 99.8% | C
1657 | ORSE | 13.02.19 | REDUÇÃO EXCÊNTRICA EM PVC RÍGIDO C/ ANÉIS, PARA ESGOTO PRIMÁRIO, DIÂM =100 X 75MM | UN | 4 | 20.63 | 25.7875 | 82.52 | 103.15 | 0.001353% | 99.81% | C
364 | ORSE | 15.08.22 | CURVA PARA ELETRODUTO DE PVC RÍGIDO ROSCÁVEL, DIÂM = 40MM (1 1/4") | UN | 7 | 11.54 | 14.425 | 80.78 | 100.975 | 0.001325% | 99.81% | C
72263 | SINAPI | 15.04.22 | TERMINAL OU CONECTOR DE PRESSÃO - PARA CABO 50MM² - FORNECIMENTO E INSTALAÇÃO | UN | 20 | 3.83 | 4.7875 | 76.6 | 95.75 | 0.001256% | 99.81% | C
94662 | SINAPI | 13.01.06 | ADAPTADOR CURTO COM BOLSA E ROSCA PARA REGISTRO, PVC, SOLDÁVEL, DN 50 MM X 1 1/2 , INSTALADO EM RESERVAÇÃO DE ÁGUA DE EDIFICAÇÃO QUE POSSUA RESERVATÓRIO DE FIBRA/FIBROCIMENTO FORNECIMENTO E INSTALAÇÃO. AF_06/2016 | UN | 6 | 12.65 | 15.8125 | 75.9 | 94.875 | 0.001245% | 99.81% | C
I-00001091 | SINAPI | 15.01.41 | ARMACAO VERTICAL COM HASTE E CONTRA-PINO, EM CHAPA DE ACO GALVANIZADO 3/16", COM 1 ESTRIBO E 1 ISOLADOR | UN | 2 | 36.71 | 45.8875 | 73.42 | 91.775 | 0.001204% | 99.81% | C
2306 | ORSE | 12.07 | PINTURA DE ACABAMENTO COM APLICAÇÃO DE 02 DEMÃOS DE ESMALTE SINTÉTICO SOBRE SUPERFÍCIES METÁLICAS - R1 - CONFORME ESPECIFICAÇÃO DO PROJETO | M² | 3.6958 | 19.25 | 24.0625 | 71.1438 | 88.9297 | 0.001167% | 99.81% | C
7817 | ORSE | 15.08.08 | TOMADA DUPLA PARA LÓGICA RJ45, 4"X2", EMBUTIR, COMPLETA, REF.0605, FAME OU SIMILAR | UN | 1 | 70 | 87.5 | 70 | 87.5 | 0.001148% | 99.81% | C
1074 | ORSE | 13.01.23 | BUCHA DE REDUCAO CURTA DE PVC RIGIDO SOLDAVEL MARROM, DIAM=50 X 40 MM | UN | 6 | 11.66 | 14.575 | 69.96 | 87.45 | 0.001147% | 99.81% | C
91885 | SINAPI | 15.05.20 | LUVA PARA ELETRODUTO, PVC, ROSCÁVEL, DN 32 MM (1"), PARA CIRCUITOS TERMINAIS, INSTALADA EM PAREDE - FORNECIMENTO E INSTALAÇÃO. AF_12/2015 | UN | 6 | 11.59 | 14.4875 | 69.54 | 86.925 | 0.00114% | 99.82% | C
711 | ORSE | 15.05.11 | FORNECIMENTO E INSTALAÇÃO DE TAMPA CEGA (ESPELHO LISO) PARA CAIXA 4" X 2" | UN | 10 | 6.6 | 8.25 | 66 | 82.5 | 0.001082% | 99.82% | C
93655 | SINAPI | 15.03.07 | DISJUNTOR MONOPOLAR TIPO DIN, CORRENTE NOMINAL DE 20A - FORNECIMENTO E INSTALAÇÃO. AF_04/2016 | UN | 4 | 15.57 | 19.4625 | 62.28 | 77.85 | 0.001021% | 99.82% | C
COMP/ELE - 08 |  | 15.01.20 | ELO FUSÍVEL 6K | UN | 3 | 20.51 | 25.6375 | 61.53 | 76.9125 | 0.001009% | 99.82% | C
12506 | ORSE | 15.07.41 | ARRUELA LISA DE 3/8" | UN | 120 | 0.51 | 0.6375 | 61.2 | 76.5 | 0.001004% | 99.82% | C
7928 | ORSE | 15.04.21 | TERMINAL DE COMPRESSÃO PARA CABO DE 35 MM² - FORNECIMENTO E INSTALAÇÃO | UN | 14 | 4.35 | 5.4375 | 60.9 | 76.125 | 0.0009987% | 99.82% | C
7925 | ORSE | 15.02.19 | TERMINAL DE COMPRESSÃO PARA CABO DE 6 MM² - FORNECIMENTO E INSTALAÇÃO | UN | 24 | 2.44 | 3.05 | 58.56 | 73.2 | 0.0009603% | 99.82% | C
364 | ORSE | 15.07.24 | CURVA PARA ELETRODUTO DE PVC RÍGIDO ROSCÁVEL, DIÂM = 40MM (1 1/4") | UN | 5 | 11.54 | 14.425 | 57.7 | 72.125 | 0.0009462% | 99.82% | C
93654 | SINAPI | 15.03.06 | DISJUNTOR MONOPOLAR TIPO DIN, CORRENTE NOMINAL DE 16A - FORNECIMENTO E INSTALAÇÃO. AF_10/2020 | UN | 4 | 14.35 | 17.9375 | 57.4 | 71.75 | 0.0009413% | 99.82% | C
7838 | ORSE | 17.01 | PIG TAIL OU CHICOTE FLEXÍVEL DE COBRE, B-190, PARA CONDUÇÃO DE GÁS | UN | 1 | 56 | 70 | 56 | 70 | 0.0009184% | 99.82% | C
10881 | ORSE | 17.07 | REGULADOR DE GÁS 2º ESTÁGIO DE 7 KG/H (INSTALAÇÃO GÁS) | UN | 1 | 55.58 | 69.475 | 55.58 | 69.475 | 0.0009115% | 99.83% | C
1369 | ORSE | 17.05 | CURVA DE LATÃO, COBRE OU BRONZE, JUNTAS SOLDADAS, DIÂM = 22MM (3/4") | UN | 3 | 18.44 | 23.05 | 55.32 | 69.15 | 0.0009072% | 99.83% | C
354 | ORSE | 15.08.17 | ELETRODUTO DE PVC RÍGIDO ROSCÁVEL, DIÂM = 32MM (1") | M | 3 | 16.22 | 20.275 | 48.66 | 60.825 | 0.000798% | 99.83% | C
11766 | ORSE | 15.01.48 | BUCHA DE ALUMÍNIO P/ ELETRODUTO D=4" | UN | 4 | 12.16 | 15.2 | 48.64 | 60.8 | 0.0007977% | 99.83% | C
93655 | SINAPI | 15.02.24 | DISJUNTOR MONOPOLAR TIPO DIN, CORRENTE NOMINAL DE 20A - FORNECIMENTO E INSTALAÇÃO. AF_10/2020 | UN | 3 | 15.57 | 19.4625 | 46.71 | 58.3875 | 0.000766% | 99.83% | C
89546 | SINAPI | 13.02.20 | BUCHA DE REDUÇÃO LONGA, PVC, SERIE R, ÁGUA PLUVIAL, DN 50 X 40 MM, JUNTA ELÁSTICA, FORNECIDO E INSTALADO EM RAMAL DE ENCAMINHAMENTO. AF_12/2014 | UN | 4 | 11.27 | 14.0875 | 45.08 | 56.35 | 0.0007393% | 99.83% | C
93654 | SINAPI | 15.05.25 | DISJUNTOR MONOPOLAR TIPO DIN, CORRENTE NOMINAL DE 16A - FORNECIMENTO E INSTALAÇÃO. AF_10/2020 | UN | 3 | 14.35 | 17.9375 | 43.05 | 53.8125 | 0.000706% | 99.83% | C
I-00316 | ORSE | 15.02.35 | BUCHA ALUMINIO P/ELETRODUTO D=2" | UN | 10 | 4.1 | 5.125 | 41 | 51.25 | 0.0006724% | 99.83% | C
9925 | ORSE | 15.07.26 | BUCHA COM ARRUELA EM LIGA ESPECIAL ZAMAK P/ELETRODUTO 32MM, D=1 1/4" | UN | 20 | 1.97 | 2.4625 | 39.4 | 49.25 | 0.0006461% | 99.83% | C
89383 | SINAPI | 13.01.03 | ADAPTADOR CURTO COM BOLSA E ROSCA PARA REGISTRO, PVC, SOLDÁVEL, DN 25MM X 3/4", INSTALADO EM RAMAL OU SUB-RAMAL DE ÁGUA - FORNECIMENTO E INSTALAÇÃO. AF_12/2014_P | UN | 6 | 6.08 | 7.6 | 36.48 | 45.6 | 0.0005982% | 99.83% | C
89395 | SINAPI | 13.01.32 | TE, PVC, SOLDÁVEL, DN 25MM, INSTALADO EM RAMAL OU SUB-RAMAL DE ÁGUA FORNECIMENTO E INSTALAÇÃO. AF_12/2014_P | UN | 3 | 11.93 | 14.9125 | 35.79 | 44.7375 | 0.0005869% | 99.83% | C
4190 | ORSE | 14.23 | CHUMBADOR PARABOLT INOX 3/8" X 5", FORNECIMENTO | UN | 10 | 3.5 | 4.375 | 35 | 43.75 | 0.000574% | 99.83% | C
373 | ORSE | 15.08.23 | LUVA PARA ELETRODUTO DE PVC RÍGIDO ROSCÁVEL, DIÂM = 40MM (1 1/4") | UN | 7 | 4.81 | 6.0125 | 33.67 | 42.0875 | 0.0005522% | 99.83% | C
I-01671 | ORSE | 15.01.54 | PARAFUSO CABEÇA ABAULADA 16 X 45MM | UN | 4 | 7.83 | 9.7875 | 31.32 | 39.15 | 0.0005136% | 99.83% | C
I-01696 | ORSE | 15.01.34 | PARAFUSO MÁQUINA 16 X 400MM | UN | 1 | 30.97 | 38.7125 | 30.97 | 38.7125 | 0.0005079% | 99.83% | C
7926 | ORSE | 15.02.20 | TERMINAL DE COMPRESSÃO PARA CABO DE 10 MM² - FORNECIMENTO E INSTALAÇÃO | UN | 12 | 2.56 | 3.2 | 30.72 | 38.4 | 0.0005038% | 99.84% | C
11133 | ORSE | 15.04.10 | GRAMPO ESTAMPADO TIPO "X", EM COBRE, COM 04 PARAFUSOS, PARA CABOS DE COBRE NU 35MM² - TEL- 853 (SPDA) | UN | 1 | 28.95 | 36.1875 | 28.95 | 36.1875 | 0.0004748% | 99.84% | C
I-01672 | ORSE | 15.01.55 | PARAFUSO CABEÇA ABAULADA 16 X 70MM | UN | 2 | 14.34 | 17.925 | 28.68 | 35.85 | 0.0004703% | 99.84% | C
2304 | ORSE | 12.06 | PINTURA DE PROTEÇÃO SOBRE SUPERFÍCIES METÁLICAS COM APLICAÇÃO DE 01 DEMÃO DE TINTA ANTI-CORROSIVA ZARCÃO - R2 | M² | 3.6958 | 7.6 | 9.5 | 28.0879 | 35.1099 | 0.0004606% | 99.84% | C
91907 | SINAPI | 15.05.19 | CURVA 180 GRAUS PARA ELETRODUTO, PVC, ROSCÁVEL, DN 32 MM (1), PARA CIRCUITOS TERMINAIS, INSTALADA EM LAJE - FORNECIMENTO E INSTALAÇÃO. AF_12/2015 | UN | 2 | 13.82 | 17.275 | 27.64 | 34.55 | 0.0004533% | 99.84% | C
89785 | SINAPI | 13.02.16 | JUNÇÃO SIMPLES, PVC, SERIE NORMAL, ESGOTO PREDIAL, DN 50 X 50 MM, JUNTA ELÁSTICA, FORNECIDO E INSTALADO EM RAMAL DE DESCARGA OU RAMAL DE ESGOTO SANITÁRIO. AF_12/2014 | UN | 1 | 26.73 | 33.4125 | 26.73 | 33.4125 | 0.0004383% | 99.84% | C
I-39213 | SINAPI | 15.02.36 | ARRUELA EM ALUMINIO, COM ROSCA, DE 2", PARA ELETRODUTO | UN | 10 | 2.67 | 3.3375 | 26.7 | 33.375 | 0.0004379% | 99.84% | C
711 | ORSE | 15.03.03 | FORNECIMENTO E INSTALAÇÃO DE TAMPA CEGA (ESPELHO LISO) PARA CAIXA 4" X 2" | UN | 4 | 6.6 | 8.25 | 26.4 | 33 | 0.0004329% | 99.84% | C
4000 | ORSE | 15.07.47 | FECHO PARA FITA AÇO INOX 3/4 E 1/2", FUSIMEC OU SIMILAR - FORNECIMENTO | UN | 20 | 1.25 | 1.5625 | 25 | 31.25 | 0.00041% | 99.84% | C
I-00040535 | SINAPI | 15.01.50 | PERFIL "U" SIMPLES DE ACO GALVANIZADO DOBRADO 75 X *40* MM, E = 2,65 MM | UN | 2 | 11.26 | 14.075 | 22.52 | 28.15 | 0.0003693% | 99.84% | C
8998 | ORSE | 15.03.04 | PLACA CEGA PARA CAIXA DE PVC 4"X 4", P/ELETRODUTO | UN | 6 | 3.59 | 4.4875 | 21.54 | 26.925 | 0.0003532% | 99.84% | C
373 | ORSE | 15.07.25 | LUVA PARA ELETRODUTO DE PVC RÍGIDO ROSCÁVEL, DIA=40MM (1 1/ 4") | UN | 4 | 4.81 | 6.0125 | 19.24 | 24.05 | 0.0003155% | 99.84% | C
103042 | SINAPI | 13.02.04 | REGISTRO DE ESFERA, PVC, ROSCÁVEL, COM BORBOLETA, 3/4" - FORNECIMENTO E INSTALAÇÃO. AF_08/2021 | UN | 1 | 18.35 | 22.9375 | 18.35 | 22.9375 | 0.0003009% | 99.84% | C
2953 | ORSE | 15.01.32 | FORNECIMENTO DE SAPATILHA P/ CABO DE AÇO ATÉ 9,5MM | UN | 6 | 2.95 | 3.6875 | 17.7 | 22.125 | 0.0002903% | 99.84% | C
7928 | ORSE | 15.02.22 | TERMINAL DE COMPRESSÃO PARA CABO DE 35 MM² - FORNECIMENTO E INSTALAÇÃO | UN | 4 | 4.35 | 5.4375 | 17.4 | 21.75 | 0.0002853% | 99.84% | C
7927 | ORSE | 15.02.21 | TERMINAL DE COMPRESSÃO PARA CABO DE 16 MM² - FORNECIMENTO E INSTALAÇÃO | UN | 6 | 2.88 | 3.6 | 17.28 | 21.6 | 0.0002834% | 99.84% | C
363 | ORSE | 15.08.18 | CURVA PARA ELETRODUTO DE PVC RÍGIDO ROSCÁVEL, DIÂM = 32MM (1") | UN | 2 | 8.41 | 10.5125 | 16.82 | 21.025 | 0.0002758% | 99.84% | C
I-00001899 | SINAPI | 15.08.27 | LUVA DE PRESSAO, EM PVC, DE 25 MM, PARA ELETRODUTO FLEXIVEL | UN | 21 | 0.78 | 0.975 | 16.38 | 20.475 | 0.0002686% | 99.84% | C
344 | ORSE | 15.07.22 | BUCHA COM ARRUELA EM LIGA ESPECIAL ZAMAK P/ELETRODUTO 25MM, D=1" | UN | 10 | 1.63 | 2.0375 | 16.3 | 20.375 | 0.0002673% | 99.84% | C
11765 | ORSE | 15.01.49 | ARRUELA DE ALUMÍNIO P/ ELETRODUTO D=4" | UN | 2 | 7.89 | 9.8625 | 15.78 | 19.725 | 0.0002588% | 99.84% | C
93658 | SINAPI | 15.02.28 | DISJUNTOR MONOPOLAR TIPO DIN, CORRENTE NOMINAL DE 40A - FORNECIMENTO E INSTALAÇÃO. AF_10/2020 | UN | 1 | 15.57 | 19.4625 | 15.57 | 19.4625 | 0.0002553% | 99.84% | C
93656 | SINAPI | 15.05.26 | DISJUNTOR MONOPOLAR TIPO DIN, CORRENTE NOMINAL DE 25A - FORNECIMENTO E INSTALAÇÃO. AF_10/2020 | UN | 1 | 15.57 | 19.4625 | 15.57 | 19.4625 | 0.0002553% | 99.84% | C
I-39176 | SINAPI | 15.02.40 | BUCHA EM ALUMINIO, COM ROSCA, DE 1", PARA ELETRODUTO | UN | 10 | 1.53 | 1.9125 | 15.3 | 19.125 | 0.0002509% | 99.84% | C
91936 | SINAPI | 15.07.11 | CAIXA OCTOGONAL 4" X 4", PVC, INSTALADA EM LAJE - FORNECIMENTO E INSTALAÇÃO. AF_12/2015 | UN | 1 | 15.04 | 18.8 | 15.04 | 18.8 | 0.0002466% | 99.84% | C
8005 | ORSE | 15.02.16 | TERMINAL DE COMPRESSÃO PARA CABO DE 1,50 MM² - FORNECIMENTO E INSTALAÇÃO | UN | 12 | 1.25 | 1.5625 | 15 | 18.75 | 0.000246% | 99.84% | C
9925 | ORSE | 15.08.24 | BUCHA COM ARRUELA EM LIGA ESPECIAL ZAMAK P/ELETRODUTO 32MM, D=1 1/4" | UN | 7 | 1.97 | 2.4625 | 13.79 | 17.2375 | 0.0002261% | 99.84% | C
2892 | ORSE | 15.01.42 | FORNECIMENTO DE ISOLADOR ROLDANA DE PORCELANA | UN | 6 | 2.2 | 2.75 | 13.2 | 16.5 | 0.0002165% | 99.84% | C
I-39210 | SINAPI | 15.02.41 | ARRUELA EM ALUMINIO, COM ROSCA, DE 1", PARA ELETRODUTO | UN | 10 | 1.02 | 1.275 | 10.2 | 12.75 | 0.0001673% | 99.84% | C
I-00000432 | SINAPI | 15.01.37 | PARAFUSO M16 EM ACO GALVANIZADO, COMPRIMENTO = 250 MM, DIAMETRO = 16 MM, ROSCA MAQUINA, CABECA QUADRADA | UN | 4 | 2.5 | 3.125 | 10 | 12.5 | 0.000164% | 99.84% | C
I-00001900 | SINAPI | 15.08.29 | LUVA DE PRESSAO, EM PVC, DE 32 MM, PARA ELETRODUTO FLEXIVEL | UN | 6 | 1.27 | 1.5875 | 7.62 | 9.525 | 0.000125% | 99.84% | C
4000 | ORSE | 15.01.44 | FECHO PARA FITA AÇO INOX 3/4 E 1/2", FUSIMEC OU SIMILAR - FORNECIMENTO | UN | 6 | 1.25 | 1.5625 | 7.5 | 9.375 | 0.000123% | 99.84% | C
8998 | ORSE | 15.07.18 | PLACA CEGA PARA CAIXA DE PVC 4"X 4", P/ELETRODUTO | UN | 2 | 3.59 | 4.4875 | 7.18 | 8.975 | 0.0001177% | 99.84% | C
372 | ORSE | 15.08.19 | LUVA PARA ELETRODUTO DE PVC RÍGIDO ROSCÁVEL, DIÂM = 32MM (1") | UN | 2 | 3.29 | 4.1125 | 6.58 | 8.225 | 0.0001079% | 99.84% | C
12984 | ORSE | 15.07.17 | PLACA CEGA PARA CAIXA DE PVC 4" X 2", P/ ELETRODUTO | UN | 2 | 3.27 | 4.0875 | 6.54 | 8.175 | 0.0001073% | 99.84% | C
I-00001900 | SINAPI | 15.07.28 | LUVA DE PRESSAO, EM PVC, DE 32 MM, PARA ELETRODUTO FLEXIVEL | UN | 3 | 1.27 | 1.5875 | 3.81 | 4.7625 | 6.248e-05% | 99.84% | C
344 | ORSE | 15.08.20 | BUCHA COM ARRUELA EM LIGA ESPECIAL ZAMAK P/ELETRODUTO 25MM, D=1" | UN | 2 | 1.63 | 2.0375 | 3.26 | 4.075 | 5.346e-05% | 99.84% | C
I-08690 | ORSE | 17.06 | ABRAÇADEIRA 22MM | UN | 5 | 0.16 | 0.2 | 0.8 | 1 | 1.312e-05% | 99.84% | C

## CURVA ABC - EQUIP.
CÓDIGO | BASE | ESPECIFICAÇÃO | UNID. | QUANT | VALOR UNITÁRIO (R$) | VALOR UNITARIO (R$) | TOTAL (R$) | TOTAL (R$) | % | %ACUMUL | CLASSE | 475703.624
39611 | SINAPI | NOBREAK TRIFASICO, DE 20 KVA FATOR DE POTENCIA DE 0,8, AUTONOMIA MINIMA DE 30 MINUTOS A PLENA CARGA | UN | 1 | 163075.91 | 190472.6629 | 163075.91 | 190472.6629 | 40.04% | 40.04% | A
I-42422 | SINAPI | AR CONDICIONADO SPLIT INVERTER, HI-WALL (PAREDE), 18000 BTU/H, CICLO FRIO, 60HZ, CLASSIFICACAO A (SELO PROCEL), GAS HFC, CONTROLE S/FIO | UN | 12 | 3199.9 | 3737.4832 | 38398.8 | 44849.7984 | 9.428% | 49.47% | A
I10823 | ORSE | TRANSFORMADOR TRIFÁSICO C/ DERIV 112,5 KVA, AT 13800V, BT 380/220V PADRÃO ENERGISA | UN | 1 | 32200 | 37609.6 | 32200 | 37609.6 | 7.906% | 57.37% | A
MERC04/13 |  | SWITCH DE CAMADA 2, 48 PORTAS 1GB (48 DELAS ENERGIZADAS) + 4 INTERFACES SFP+ 10GBE. REDE CAT.6A. FABRICANTES: DELL, TPLINK, CISCO, HP OU SIMILAR DE QUALIDADE | UN | 5 | 6299 | 7357.232 | 31495 | 36786.16 | 7.733% | 65.11% | A
I-43187 | SINAPI | AR CONDICIONADO SPLIT ON/OFF, PISO TETO, 36.000 BTU/H, CICLO FRIO, 60HZ, CLASSIFICACAO ENERGETICA C - SELO PROCEL, GAS HFC, CONTROLE S/FIO | UN | 4 | 6490.98 | 7581.4646 | 25963.92 | 30325.8586 | 6.375% | 71.48% | A
MERC04/15 |  | CÂMERA IP DOME 4020. FABRICANTE INTELBRAS OU SIMILAR | UN | 67 | 334.5282 | 390.7289 | 22413.39 | 26178.8395 | 5.503% | 76.99% | A
11087 | ORSE | MOTOBOMBA CENTRÍFUGA SUBMERSÍVEL, MARCA SCHNEIDER OU SIMILAR, MODELO BCS-C5, MOTOR 1/2 CV, TRIFÁSICO 220V, RECALQUE 2", HM = 2 A 8 M, Q = 10,3 A 18,5M3/H | UN | 4 | 5238.61 | 6118.6965 | 20954.44 | 24474.7859 | 5.145% | 82.13% | B
MERC04/02 |  | SENSOR INFRA-VERMELHO DE PRESENÇA PERIMETRAL | UN | 42 | 308.61 | 360.4565 | 12961.62 | 15139.1722 | 3.182% | 85.31% | B
98304 | SINAPI | PATCH PANEL 48 PORTAS, CATEGORIA 6 - FORNECIMENTO E INSTALAÇÃO. AF_03/2018 | UN | 3 | 3501.59 | 4089.8571 | 10504.77 | 12269.5714 | 2.579% | 87.89% | B
I-42425 | SINAPI | AR CONDICIONADO SPLIT INVERTER, HI-WALL (PAREDE), 12000 BTU/H, CICLO FRIO, 60HZ, CLASSIFICACAO A (SELO PROCEL), GAS HFC, CONTROLE S/FIO | UN | 4 | 2155.49 | 2517.6123 | 8621.96 | 10070.4493 | 2.117% | 90.01% | B
8507 | ORSE | CENTRAL PABX, CAPACIDADE 8 LINHAS E 24 RAMAIS, MOD. CORP 8000, INTELBRÁS OU SIMILAR - FORNECIMENTO | UN | 1 | 4592.66 | 5364.2269 | 4592.66 | 5364.2269 | 1.128% | 91.14% | B
I-43184 | SINAPI | AR CONDICIONADO SPLIT INVERTER, HI-WALL (PAREDE), 24000 BTU/H, CICLO FRIO, 60HZ, CLASSIFICACAO A (SELO PROCEL), GAS HFC, CONTROLE S/FIO | UN | 1 | 4422.57 | 5165.5618 | 4422.57 | 5165.5618 | 1.086% | 92.22% | B
MERC04/07 |  | MICROFONE S/FIO DUPLO PRO BASS UHF | UN | 2 | 1928.65 | 2252.6632 | 3857.3 | 4505.3264 | 0.9471% | 93.17% | B
I-42424 | SINAPI | AR CONDICIONADO SPLIT INVERTER, HI-WALL (PAREDE), 9000 BTU/H, CICLO FRIO, 60HZ, CLASSIFICACAO A (SELO PROCEL), GAS HFC, CONTROLE S/FIO | UN | 2 | 1925.04 | 2248.4467 | 3850.08 | 4496.8934 | 0.9453% | 94.12% | B
MERC04/17 |  | BOMBA DE INCÊNDIO 3CV | UN | 1 | 3697.59 | 4318.7851 | 3697.59 | 4318.7851 | 0.9079% | 95.02% | C
MERC04/16 |  | DVDR CFTV STAND ALONE MULTI HD 32 CANAIS | UN | 1 | 3116.67 | 3640.2706 | 3116.67 | 3640.2706 | 0.7652% | 95.79% | C
13246 | ORSE | AMPLIFICADOR DE POTÊNCIA 1300W 4 OHMS - OP 7600 ONEAL OU SIMILAR | UN | 1 | 3076.08 | 3592.8614 | 3076.08 | 3592.8614 | 0.7553% | 96.54% | C
10305 | ORSE | FORNECIMENTO E MONTAGEM DE RACK FECHADO TIPO ARMÁRIO 19" X 36U X 670MM | UN | 1 | 2782.53 | 3249.995 | 2782.53 | 3249.995 | 0.6832% | 97.23% | C
I-08016 | ORSE | CENTRAL DE ALARME DIGITAL COM 2 BATERIAS ADEMCO VISTA 50 OU SIMILAR (ATÉ 40 PONTOS) | UN | 1 | 2768.71 | 3233.8533 | 2768.71 | 3233.8533 | 0.6798% | 97.91% | C
I-09218 | ORSE | MONITOR 42" - REF. 42LD460 LG OU SIMILAR | UN | 1 | 2609.4 | 3047.7792 | 2609.4 | 3047.7792 | 0.6407% | 98.55% | C
MERC04/03 |  | SUBWOOFER 8' EMBUTIR | UN | 2 | 889 | 1038.352 | 1778 | 2076.704 | 0.4366% | 98.98% | C
10727 | ORSE | FORNECIMENTO E INSTALAÇÃO DE VOICE PANEL 24 PORTAS CAT 6 | UN | 4 | 280.46 | 327.5773 | 1121.84 | 1310.3091 | 0.2754% | 99.26% | C
11307 | ORSE | DISTRIBUIDOR INTERNO ÓPTICO - D.I.O | UN | 1 | 1013.77 | 1184.0834 | 1013.77 | 1184.0834 | 0.2489% | 99.51% | C
12397 | ORSE | MESA DE SOM / MIXER 5 CANAIS C/ USB OMX 52 - ONEAL OU SIMILAR | UN | 1 | 846.63 | 988.8638 | 846.63 | 988.8638 | 0.2079% | 99.72% | C
MERC04/01 |  | HD 4 TB | UN | 1 | 599.99 | 700.7883 | 599.99 | 700.7883 | 0.1473% | 99.86% | C
13458 | ORSE | ATENUADOR DE VOLUME ROTATIVO COM 12 POSIÇÕES, POTÊNCIA MÁXIMA 80W, REF. VCS 80, DA LOUD OU SIMILAR | UN | 1 | 323.9 | 378.3152 | 323.9 | 378.3152 | 0.07953% | 99.94% | C
MERC04/09 |  | MICROFONE C/ FIO PRO BASS | UN | 1 | 126.48 | 147.7286 | 126.48 | 147.7286 | 0.03105% | 99.97% | C
MERC04/10 |  | CABO 2P10 X 2P10 MONO GOD 1.8M MXT | UN | 2 | 42.67 | 49.8386 | 85.34 | 99.6771 | 0.02095% | 99.99% | C
11419 | ORSE | RÉGUA (FILTRO DE LINHA) COM 8 TOMADAS | UN | 1 | 21.15 | 24.7032 | 21.15 | 24.7032 | 0.005193% | 100% | C

## COTAÇÕES ESQUADRIAS
MERC01/01
DESCRIÇÃO | PEÇAS DE ESQUADRIAS DE ALUMÍNIO ANODIZADO NA COR BRONZE DE TODO O FÓRUM | PREÇO TOTAL
COTAÇÃO 01 | BL BOX | 190600
COTAÇÃO 02 | VIDRO-MAN | 180000
COTAÇÃO 03
| VALOR | 180000

## COTAÇÃO CIVIL
MERC02/01
DESCRIÇÃO | PORCELANATO 60X60CM, LINHA E COR MINIMUM BEIGE RE | preço/M²
COTAÇÃO 01 | Eliane Revestimentos Cerâmicos Ltda - CNPJ: 86.532.538/0029-63 | 85.62
COTAÇÃO 02
COTAÇÃO 03
| VALOR | 85.62
MERC02/02
DESCRIÇÃO | REVESTIMENTO CERÂMICO 10X10CM DA MARCA ELIZABETH COMO REFERÊNCIA, LINHA CRISTAL, COR BRANCO, ACABAMENTO ACETINADO | preço/M²
COTAÇÃO 01 | ELIZABETH REVESTIMENTOS LTDA. - CNPJ: 12.924.130/0001-08 | 44.83
COTAÇÃO 02
COTAÇÃO 03
| VALOR | 44.83
MERC02/03
DESCRIÇÃO | FORRO BRANCO FOSCO AE IR25 (0.620x1.245x25mm) | preço/M²
COTAÇÃO 01 | ARTESANA DIVISORIAS E FORROS LTDA - CNPJ: 55.010.060/0001-87 | 70.251
COTAÇÃO 02
COTAÇÃO 03
| VALOR | 70.251
MERC02/04
DESCRIÇÃO | PRESTAÇÃO DE SERVIÇOS DE ENGENHARIA CIVIL DE PROTENSÃO | preço/Und
COTAÇÃO 01 | ESTEVAM LUIZ MARQUES LTDA - CNPJ: 35.512.309/0001-45 | 10936
COTAÇÃO 02
COTAÇÃO 03
| VALOR | 10936
MERC02/05
DESCRIÇÃO | FORRO NUVEM QUADRADA 1.20 X 1.20 | preço/M²
COTAÇÃO 01 | TRISOFT TEXTIL LTDA - CNPJ: 55.895.544/0001-50 | 1836
COTAÇÃO 02
COTAÇÃO 03
| VALOR | 1836
MERC02/06
DESCRIÇÃO | MODULO CEGO 1M BR | preço/Und
COTAÇÃO 01 | Leroy Merlin Companhia Brasileira de Bricolagem S/A - CNPJ: 01.438.784/0048-60 | 3031.9
COTAÇÃO 02
COTAÇÃO 03
| VALOR | 3031.9

## COTAÇÃO SINALIZAÇÃO
MERC03/01 | PREÇO /UND.
LOGOMARCA VERTICAL 150CM (FACHADA)
SINALIZARTE | 1800
SULPLAC IMPRESSOES LTDA | 3036
ZIP COMUNICAÇÃO VISUAL | 1124
MEDIA | 1124
MERC03/02 | PREÇO /UND
LOGOMARCA HORIZONTAL 60CM (TRIBUNAL PLENO)
SINALIZARTE | 1600
SULPLAC IMPRESSOES LTDA | 1080
ZIP COMUNICAÇÃO VISUAL | 1250
MEDIA | 1080
MERC03/03 | PREÇO /UND.
LETREIRO COM ALTURA 20CM (FACHADA)
SINALIZARTE | 45.7143
SULPLAC IMPRESSOES LTDA | 80
ZIP COMUNICAÇÃO VISUAL | 23.8095
MEDIA | 23.8095
MERC03/04 | PREÇO /UND.
LETREIRO COM ALTURA 15CM (FACHADA)
SINALIZARTE | 50
SULPLAC IMPRESSOES LTDA | 72
ZIP COMUNICAÇÃO VISUAL | 195
MEDIA | 50
MERC03/05 | PREÇO /M²
ADESIVAÇÃO EM VIDROS FAIXA CINZA 20CM
SINALIZARTE | 200
SULPLAC IMPRESSOES LTDA | 200
ZIP COMUNICAÇÃO VISUAL | 725
MEDIA | 200
MERC03/06 | PREÇO /UND.
MURAL INFORMATIVO EM CHAPA DE ACRILICO 6MM
SINALIZARTE | 1200
SULPLAC IMPRESSOES LTDA | 2000
ZIP COMUNICAÇÃO VISUAL | 1750
MEDIA | 1200
MERC03/07 | PREÇO /UND.
PLACA DE INAUGURAÇÃO EM POLIESTIRENO ALTO IMPACTO
SINALIZARTE | 1200
SULPLAC IMPRESSOES LTDA | 1850
ZIP COMUNICAÇÃO VISUAL | 1750
MEDIA | 1200
MERC03/08 | PREÇO /UND.
PLACA DE IDENTIFICAÇÃO DAS PORTAS
SINALIZARTE | 67.5676
SULPLAC IMPRESSOES LTDA | 46.8919
ZIP COMUNICAÇÃO VISUAL | 55.1351
MEDIA | 46.8919
MERC03/09 | PREÇO /UND.
PLACA DE COLUNA PARA ESTACIONAMENTO
SINALIZARTE | 600
SULPLAC IMPRESSOES LTDA | 650
ZIP COMUNICAÇÃO VISUAL | 695
MEDIA | 600
MERC03/10 | PREÇO /UND.
PLACA DE PAREDE PARA ESTACIONAMENTO
SINALIZARTE | 600
SULPLAC IMPRESSOES LTDA | 650
ZIP COMUNICAÇÃO VISUAL | 695
MEDIA | 600

## COTAÇÕES EQUIPAMENTOS
MERC04/01
DESCRIÇÃO | HD 4 TB | preço/Und
COTAÇÃO 01 | MAGAZINE LUIZA AS - CNPJ: 47.960.950/0001-21 | 588
COTAÇÃO 02 | LOJAS AMERICANAS AS - CNPJ: 33.014.556/0001-96 | 539
COTAÇÃO 03 | CASAS BAHIA - CNPJ: 07.170.938/0001-07 | 575
| VALOR | 539
MERC04/02
DESCRIÇÃO | SENSOR INFRA-VERMELHO DE PRESENÇA PERIMETRAL | preço/Und
COTAÇÃO 01 | LOJAS AMERICANAS AS - CNPJ: 33.014.556/0001-96 | 308.61
COTAÇÃO 02 | SHOPTIME S A - CNPJ: 01.104.894/0001-22 | 308.61
COTAÇÃO 03 | LEROY MERLIN COMPANHIA BRASILEIRA DE BRICOLAGEM - CNPJ: 01.438.784/0001-05 | 393.35
| VALOR | 308.61
MERC04/03
DESCRIÇÃO | SUBWOOFER 8' EMBUTIR | preço/Und
COTAÇÃO 01 | MAGAZINE LUIZA AS - CNPJ: 47.960.950/0001-21 | 610
COTAÇÃO 02 | SOM MELHOR - CNPJ: 13.374.860/0001-37 | 610
COTAÇÃO 03 | CASAS BAHIA - CNPJ: 07.170.938/0001-07 | 575
| VALOR | 575
MERC04/04
DESCRIÇÃO | NOBREAK/UPS POTENCIA 20KVA – TENSÃO DE ENTRADA 380V (CONFIGURAÇÃO TRIFASICO – ESTRELA) – TENSÃO DE SAÍDA 220V (CONFIGURAÇÃO TRIFASICO – ESTRELA) – DOTADO DE TRANSFORMADOR ISOLADOR) – AUTONOMIA 30 MIN (MEIA CARGA) E 15 MIN (PLENA CARGA) | preço/Und
COTAÇÃO 01 | ELETROELETRÔNICA SERVICE LTDA - CNPJ: 35.553.353/0001-01 | 69953
| VALOR | 69953
MERC04/05
DESCRIÇÃO | AMPLIFICADOR HAYAMAX PRO 2000 | preço/Und
COTAÇÃO 01 | NATURAL SOUND (82) 98857-3955 | 1780
| VALOR | 1780
MERC04/06
DESCRIÇÃO | MESA 16 CANAIS SOUND PRO | preço/Und
COTAÇÃO 01 | NATURAL SOUND (82) 98857-3955 | 1380
| VALOR | 1380
MERC04/07
DESCRIÇÃO | MICROFONE S/FIO DUPLO PRO BASS UHF | preço/Und
COTAÇÃO 01 | NATURAL SOUND (82) 98857-3955 | 1200
| VALOR | 1200
MERC04/08
DESCRIÇÃO | ATENUADOR SELETOR DE VOLUME HAYAMAX | preço/Und
COTAÇÃO 01 | NATURAL SOUND (82) 98857-3955 | 480
| VALOR | 480
MERC04/09
DESCRIÇÃO | MICROFONE C/ FIO PRO BASS | preço/Und
COTAÇÃO 01 | NATURAL SOUND (82) 98857-3955 | 180
| VALOR | 180
MERC04/10
DESCRIÇÃO | CABO 2P10 X 2P10 MONO GOD 1.8M MXT | preço/Und
COTAÇÃO 01 | AMORIM COMERCIO E SERVIÇOS LTDA CNPJ: 047.358.21/0001-27 | 25
| VALOR | 25
MERC04/11
DESCRIÇÃO | FIO BIO CRISTAL 2X075 CORDEIRO | preço/Und
COTAÇÃO 01 | NATURAL SOUND (82) 98857-3955 | 6
| VALOR | 6
MERC04/12
DESCRIÇÃO | PORTAL DETECTOR DE METAIS MOD. METTUS DX8S | preço/Und
COTAÇÃO 01 | DETROX DETECTORES DE METAIS LTDA CNPJ: 07.404.500/0001-38 | 7840
| VALOR | 7840
MERC04/13
DESCRIÇÃO | SWITCH DE CAMADA 2, 48 PORTAS 1GB (48 DELAS ENERGIZADAS) + 4 INTERFACES SFP+ 10GBE. REDE CAT.6A. FABRICANTES: DELL, TPLINK, CISCO, HP OU SIMILAR DE QUALIDADE | preço/Und
COTAÇÃO 01 | AMERICANAS | 6299
| VALOR | 6299
MERC04/14
DESCRIÇÃO | RACK FECHADO TIPO ARMÁRIO 19" x 42u x 670mm | preço/Und
COTAÇÃO 01 | WWW.PRECESSTEC.COM.BR | 4990
COTAÇÃO 02
MERC04/15
DESCRIÇÃO | CÂMERA IP DOME 1220. FABRICANTE INTELBRAS OU SIMILAR | preço/Und
COTAÇÃO 01 | LOJAS AMERICANAS AS - CNPJ: 33.014.556/0001-96 | 334.5282
COTAÇÃO 02 | SHOPTIME | 334.5282
MERC04/16
DESCRIÇÃO | DVDR CFTV STAND ALONE MULTI HD 32 CANAIS | preço/Und
COTAÇÃO 01 | MERCADOLIVRE | 1769.5
COTAÇÃO 02
MERC04/17
DESCRIÇÃO | BOMBA DE INCÊNDIO 3CV | preço/Und
COTAÇÃO 01 | LOJA DO MECÂNICO | 3468.37
COTAÇÃO 02 | PALÁCIO DAS BOMBAS | 3697.59
COTAÇÃO 03 | MÉRITO COMERCIAL | 3930.86