## PVCE
RELAÇÃO DOS TUBOS E CONEXÕES - RESIDENCIA MARCONI
PROJETO: ESGOTO, ÁGUAS PLUVIAIS, DRENO DE AR CONDICIONADO.
Descrição | Quantidade
Bucha de Redução Longa Série Normal 50x40mm - TIGRE | 2 | und
Caixa Múltipla para inspeção 100x100mm - TIGRE | 26 | und
Corpo Caixa Sifonada 100x150x50mm - TIGRE | 7 | und
Corpo Caixa Sifonada Girafácil 100x140x50mm - TIGRE | 2 | und
Curva 90 graus longa Série N 100mm - TIGRE | 2 | und
Curva 90° Curta Série Normal 100mm - TIGRE | 14 | und
Grelha Redonda Branca 100mm - TIGRE | 24 | und
Joelho 45 graus Série N 100mm - TIGRE | 2 | und
Joelho 45° Série Normal 100mm - TIGRE | 9 | und
Joelho 45° Série Normal 40mm com Bolsas Lisas - TIGRE | 16 | und
Joelho 45° Série Normal 50mm - TIGRE | 8 | und
Joelho 45° Série Normal 75mm - TIGRE | 4 | und
Joelho 90° Série Normal 100mm - TIGRE | 54 | und
Joelho 90° Série Normal 150mm Com Ponta e Bolsa Lisa - TIGRE | 2 | und
Joelho 90° Série Normal 40mm com Bolsas Lisas - TIGRE | 58 | und
Joelho 90° Série Normal 40x38mm com Anel de Borracha - TIGRE | 8 | und
Joelho 90° Série Normal 50mm - TIGRE | 17 | und
Junção Simples Série Normal 100x50mm - TIGRE | 8 | und
Junção Simples Série Normal 100x75mm - TIGRE | 4 | und
Junção Simples Série Normal 40mm com Bolsas Lisas - TIGRE | 9 | und
Junção Simples Série Normal 50mm - TIGRE | 1 | und
Luva simples Série N 100mm - TIGRE | 2 | und
Luva Simples Série Normal 100mm - TIGRE | 5 | und
Porta Grelha Redondo Branco 100mm - TIGRE | 22 | und
Redução Excêntrica Série Normal 100x75mm - TIGRE | 4 | und
Tê Série Normal 100x50mm - TIGRE | 2 | und
Tê Série Normal 50mm - TIGRE | 10 | und
Terminal de Ventilação Série Normal 100mm - TIGRE | 7 | und
Tubo de PVC normal 40mm - TIGRE | 20 | und
Tubo de PVC normal 50mm - TIGRE | 10 | und
Tubo de PVC normal 75mm - TIGRE | 7 | und
Tubo de PVC normal 100mm - TIGRE | 72 | und
Tubo de PVC normal 150mm - TIGRE | 23 | und
Tubo de PVC normal 200mm - TIGRE | 5 | und
Anel de Borracha 100mm - TIGRE | 90 | und
Anel de Borracha 50mm - TIGRE | 64 | und
Anel de Borracha 75mm - TIGRE | 14 | und
und

## PVCH
RELAÇÃO DOS TUBOS E CONEXÕES - TURMA RECURSAL TRAIPU
PROJETO: ÁGUA FRIA
ISOMÉTRICO A,B
Descrição | Quantidade
Joelho 90° ∅ 25mmX3/4 - SRM | 4 | und
Joelho 90° ∅ 25mm - Soldável | 4 | und
Joelho 90° ∅ 32mm - Soldável | 4 | und
Registro de Gaveta ∅3/4" | 4 | und
Adapatador Soldável curto com bolsa e rosca para Registro 25x3/4" | 8 | und
Luva de Redução 32x25mm Soldável | 4 | und
Tubo PVCH ∅ 25mm | 2 | und
Tubo PVCH ∅ 32mm | 1 | und
ISOMÉTRICO C,D
Descrição | Quantidade
Joelho 90° ∅ 25mmX3/4 - SRM | 4 | und
Joelho 90° ∅ 25mm - Soldável | 2 | und
Registro de Gaveta ∅3/4" | 4 | und
Adapatador Soldável curto com bolsa e rosca para Registro 25x3/4" | 8 | und
Luva de Redução 32x25mm Soldável | 4 | und
Tubo PVCH ∅ 25mm | 1 | und
Tubo PVCH ∅ 32mm | 0.5 | und
ISOMÉTRICO E
Descrição | Quantidade
Joelho 90° ∅ 25mmX3/4 - SRM | 2 | und
Joelho 90° ∅ 25mm - Soldável | 1 | und
Registro de Gaveta ∅3/4" | 2 | und
Adapatador Soldável curto com bolsa e rosca para Registro 25x3/4" | 4 | und
Luva de Redução 32x25mm Soldável | 2 | und
Tubo PVCH ∅ 25mm | 0.5 | und
Tubo PVCH ∅ 32mm | 0.5 | und
ISOMÉTRICO F,G
Descrição | Quantidade
Joelho 90° ∅ 25mmX3/4 - SRM | 4 | und
Joelho 90° ∅ 25mm - Soldável | 2 | und
Registro de Gaveta ∅3/4" | 4 | und
Adapatador Soldável curto com bolsa e rosca para Registro 25x3/4" | 8 | und
Luva de Redução 32x25mm Soldável | 4 | und
Tubo PVCH ∅ 25mm | 0.5 | und
Tubo PVCH ∅ 32mm | 0.5 | und
ISOMÉTRICO H,I
Descrição | Quantidade
Joelho 90° ∅ 25mmX3/4 - SRM | 2 | und
Registro de Gaveta ∅3/4" | 2 | und
Adapatador Soldável curto com bolsa e rosca para Registro 25x3/4" | 4 | und
Luva de Redução 32x25mm Soldável | 2 | und
Tubo PVCH ∅ 25mm | 0.5 | und
Tubo PVCH ∅ 32mm | 0.5 | und
ISOMÉTRICO J
Descrição | Quantidade
Joelho 90° ∅ 25mmX3/4 - SRM | 2 | und
Joelho 90° ∅ 25mm - Soldável | 1 | und
Registro de Gaveta ∅3/4" | 2 | und
Adapatador Soldável curto com bolsa e rosca para Registro 25x3/4" | 4 | und
Luva de Redução 32x25mm Soldável | 2 | und
Tubo PVCH ∅ 25mm | 0.5 | und
Tubo PVCH ∅ 32mm | 0.5 | und
ISOMÉTRICO K
Descrição | Quantidade
Tubo de descarga VDE DN ∅ 38mm | 4 | und
Valvula hidra de descaga 1 1/2" | 1 | und
Adaptador solvável curto com bolsa e rosca para registro DN. 50x1 1/2" | 2 | und
Tubo PVCH ∅ 50mm | 2 | und
Registro de Gaveta Uso Semi-Indutrial 2" | 1 | und
Adapatador Soldável curto com bolsa e rosca para Registro 50x2" | 2 | und
RESERVATÓRIO INFERIOR
Descrição | Quantidade
BOMBAS RECALQUE SCHNEIDER MOD. BC98 MONOFÁSICA P= 1/2 c | 2 | und
Válvulas de Pé com Crivo 1" | 2 | und
Joelho 45° PVCH 1" | 4 | und
Joelho 90° PVCH 1 " | 2 | und
Joelho 90° PVCH 32MM | 4 | und
União Roscável 1 " | 2 | und
Válvula de retenção ∅ 1" | 2 | und
Registro de esfera VS roscável 3/4 " | 3 | und
Registro de esfera VS roscável 1" | 1 | und
Junção 45° Roscável 1" | 2 | und
Tê roscável 1 " | 1 | und
Tê soldável 32mm | 2 | und
Luva de redução 1"x25mm | 8 | und
Curva 90° soldável ∅ 25mm | 8 | und
Luva de correr ∅ 25mm - Soldável ( ALIM. ) | 6 | und
Tubo PVCH ∅ 25mm ( ALIM. ) | 8 | und
Tubo PVCH ∅ 32mm ( LIMP. ) | 2 | und
Tubo PVCH ∅ 1 " ( SUCÇÃO ) | 3 | und
Boia Normal - Apoio | 2 | und
Boia Elétrica | 1 | und
REDE DE DISTRIBUIÇÃO (COBERTURA E TERREO)
Descrição | Quantidade
Joelho 90° ∅ 25mmX3/4 - SRM | 5 | und
Joelho 90° ∅ 25mm - Soldável | 7 | und
Joelho 90° ∅ 32mm - Soldável | 7 | und
Joelho 90° ∅ 40mm - Soldável | 2 | und
Joelho 90° ∅ 50mm - Soldável | 1 | und
Joelho 90° ∅ 75mm - Soldável | 4 | und
Tê ∅ 25mm- Soldável | 3 | und
Tê ∅ 32mm- Soldável | 7 | und
Tê ∅ 40mm- Soldável | 3 | und
Tê ∅ 50mm- Soldável | 3 | und
Tê ∅ 60mm- Soldável | 4 | und
Tê ∅ 75mm- Soldável | 2 | und
Luva de redução ∅ 40 x 32mm- Soldável | 6 | und
Luva de redução ∅ 50 x 40mm- Soldável | 3 | und
Luva de redução ∅ 60 x 50mm- Soldável | 2 | und
Luva de correr ∅ 50mm- Soldável | 2 | und
Luva de correr ∅ 40mm- Soldável | 2 | und
Luva de correr ∅ 32mm- Soldável | 4 | und
Luva de correr ∅ 25mm- Soldável | 4 | und
Tubo PVCH ∅ 75mm - C/ 6M | 1 | und
Tubo PVCH ∅ 60mm - C/ 6M | 2 | und
Tubo PVCH ∅ 50mm - C/ 6M | 4 | und
Tubo PVCH ∅ 40mm - C/ 6M | 6 | und
Tubo PVCH ∅ 32mm - C/ 6M | 15 | und
Tubo PVCH ∅ 25mm - C/ 6M | 7 | und
Bóia Elétrica | 1 | und
Bóia Normal | 1 | und
Adaptador soldável com flanges livres para Caixa D'água 25x3/4" | 2 | und