## PLANILHA ORÇAMENTARIA-CUSTO
CONPENG Consultoria e Projetos de Engenharia Ltda |  |  |  | PLANILHA ORÇAMENTARIA
Rua Dom Bosco, 537 Galeria Jardim, sala 14 Cirurgia Aracaju-SE CNPJ : 10.268.186/0001-18 |  |  |  | JUIZADOS DA COMARCA DE ARAPIRACA
BDI: 25%
[8 empty] | Setembro/2015-1 |  |  | Moeda : R$
ITEM | CODIGO | FONTE | DESCRIÇÃO |  | UN | QTD | CUSTO UNIT | CUSTO TOTAL | PREÇO UNITARIO | PREÇO TOTAL | % | AC %
1 |  |  | REFORMA - JUIZADOS DAS COMARCAS DE ARAPIRACA |  |  |  |  | 2996430.03 |  | 3745543.89 | 100
101 |  |  | ADMINISTRAÇÃO LOCAL |  |  |  |  | 178254.18 |  | 222817.73 | 6.07 | 6.07
101001 |  | ORSE | Equipe Dirigente |  | un | 1 | 178254.18 | 178254.18 | 222817.73 | 222817.73 | 6.07
102 |  |  | LICENÇAS, TAXAS E RELATORIOS DE ENGENHARIA |  |  |  |  | 3790.92 |  | 4733.3 | 0.12 | 6.19
102001 |  | ORSE | PCMAT-NR18 |  | un | 1 | 400 | 400 | 500 | 500 | 0.01
102002 |  | ORSE | PPRA-NR9 |  | un | 1 | 400 | 400 | 500 | 500 | 0.01
102003 |  | ORSE | PCMSO-NR7 |  | un | 1 | 400 | 400 | 500 | 500 | 0.01
102004 |  | ORSE | ALVARÁ DE CONSTRUÇÃO DE EDIFICAÇÃO |  | m2 | 2141.26 | 1.21 | 2590.92 | 1.51 | 3233.3 | 0.09
103 |  |  | SERVIÇOS PRELIMINARES |  |  |  |  | 34886.6 |  | 43613.02 | 1.17 | 7.36
103001 | 90779 | SINAPI | Engenheiro civil de obra Sênior-com encargos complementa res (inspeção de estruturas e sapatas) |  | h | 40 | 108.74 | 4349.6 | 135.93 | 5437.2 | 0.15
103002 | 5067 | ORSE | Demolição de laje pre-fabricada comum ou em treliça, inc lusive capeamento |  | m2 | 218.66 | 9.29 | 2031.35 | 11.61 | 2538.64 | 0.07
103003 | 18 | ORSE | Demolição de piso cerâmico ou ladrilho |  | m2 | 20.26 | 6.78 | 137.36 | 8.48 | 171.8 | 0
103004 | 8742 | ORSE | Restauro - Recuperação de armaduras de concreto armado, inclusive lixamento e proteção com tinta Nitoprimer |  | m | 1000 | 26.02 | 26020 | 32.53 | 32530 | 0.87
103005 | 6 | ORSE | Demolição de alvenaria de bloco cerâmico e=0,09m - reves tida |  | m3 | 2.6 | 14.61 | 37.99 | 18.26 | 47.48 | 0
103006 | 51 | ORSE | Placa de obra em chapa aço galvanizado, instalada |  | m2 | 10 | 231.03 | 2310.3 | 288.79 | 2887.9 | 0.08
104 |  |  | MOBILIZAÇÃO E DESMOBILIZAÇÃO |  |  |  |  | 38300 |  | 47875 | 1.28 | 8.64
104001 |  | SINAPI | MOBILIZAÇÃO |  | un | 1 | 19150 | 19150 | 23937.5 | 23937.5 | 0.64
104002 |  | SINAPI | DESMOBILIZAÇÃO |  | UN | 1 | 19150 | 19150 | 23937.5 | 23937.5 | 0.64
105 |  |  | SUPER ESTRUTURA |  |  |  |  | 209835.99 |  | 262282.06 | 7 | 15.64
105001 | 98 | ORSE | Concreto simples usinado fck=25mpa, bombeado, lançado e adensado |  | m3 | 132.11 | 311.83 | 41195.86 | 389.79 | 51495.16 | 1.37
105002 | 107 | ORSE | Forma plana para estruturas, em compensado resinado de 1 2mm, 03 usos, inclusive escoramento - Revisada 07.2015 |  | m2 | 815.34 | 54.54 | 44468.64 | 68.18 | 55589.88 | 1.48
105003 | 140 | ORSE | Aço CA - 50 Ø 6,3 a 12,5mm, inclusive corte, dobragem, m ontagem e colocacao de ferragens nas formas, para supere struturas e fundações |  | kg | 6939.85 | 6.21 | 43096.47 | 7.76 | 53853.24 | 1.44
105004 | 74202/002 | SINAPI | LAJE PRE-MOLDADA P/PISO, SOBRECARGA 200KG/M2, VAOS ATE 3 ,50M/E=8CM, C/LAJOTAS E CAP.C/CONC FCK=20MPA, 4CM, INTER -EIXO 38CM, C/ESCORAMENTO (REAPR.3X) E FERRAGEM NEGATIVA -SINAPI AL 74202/002 |  | m3 | 874.03 | 75.99 | 66417.54 | 94.99 | 83024.11 | 2.22
105005 | 3637 | ORSE | Fornecimento e instalação de tela aço soldada nervurada CA-60, Q-92, malha 15x15cm, ferro 4.2mm (1.48 kg/m2), pa inel 2,45x6,0m, Telcon ou similar |  | m2 | 874.03 | 16.77 | 14657.48 | 20.96 | 18319.67 | 0.49
106 |  |  | RESERVATORIO INFERIOR |  |  |  |  | 30053.52 |  | 37565.92 | 1 | 16.64
106001 | 140 | ORSE | Aço CA - 50 Ø 6,3 a 12,5mm, inclusive corte, dobragem, m ontagem e colocacao de ferragens nas formas, para supere struturas e fundações |  | kg | 1047.9 | 6.21 | 6507.46 | 7.76 | 8131.7 | 0.22
106002 | 141 | ORSE | Aço CA - 60 Ø 4,2 a 9,5mm, inclusive corte, dobragem, mo ntagem e colocacao de ferragens nas formas, para superes truturas e fundações |  | kg | 18.7 | 5.98 | 111.83 | 7.48 | 139.88 | 0
106003 | 98 | ORSE | Concreto simples usinado fck=25mpa, bombeado, lançado e adensado |  | m3 | 7.97 | 311.83 | 2485.29 | 389.79 | 3106.63 | 0.08
106004 | 107 | ORSE | Forma plana para estruturas, em compensado resinado de 1 2mm, 03 usos, inclusive escoramento - Revisada 07.2015 |  | m2 | 102.18 | 54.54 | 5572.9 | 68.18 | 6966.63 | 0.19
106005 | 9291 | ORSE | Desmontagem de forma |  | m2 | 102.18 | 10.12 | 1034.06 | 12.65 | 1292.58 | 0.03
106006 | 73753/001 | SINAPI | IMPERMEABILIZACAO DE SUPERFICIE COM MANTA ASFALTICA PROT EGIDA COM FILME DE ALUMINIO GOFRADO (DE ESPESSURA 0,8MM) , INCLUSA APLICACAO DE EMULSAO ASFALTICA, E=3MM.-SINAPI- AL 73753/001 |  | m2 | 204.36 | 70.18 | 14341.98 | 87.73 | 17928.5 | 0.48
107 |  |  | ELEVAÇÃO |  |  |  |  | 52799.98 |  | 65998.67 | 1.76 | 18.4
107001 | 153 | ORSE | Alvenaria bloco cerâmico vedação, 9x19x24cm, e=19cm, com argamassa t5 - 1:2:8 (cimento/cal/areia), junta=2cm |  | m2 | 706.4 | 60.13 | 42475.83 | 75.16 | 53093.02 | 1.42
107002 | 8175 | ORSE | Cintas e vergas em blocos de concreto tipo "u" (calha) 1 4x19x29, preenchidos com concreto armado fck=15 mpa e tr eliça de ferro ptg 81 |  | m | 162.77 | 24.63 | 4009.03 | 30.79 | 5011.69 | 0.13
107003 | 73988/001 | SINAPI | ENCUNHAMENTO (APERTO DE ALVENARIA) EM TIJOLOS CERAMICOS MACICO 5,7X9X1-SINAPI AL 73988/001 |  | m | 300 | 12.28 | 3684 | 15.35 | 4605 | 0.12
107004 | 10783 | ORSE | Cobogo de cimento (elemento vazado, circular), 30 x 30 x 5cm, assentado com argamassa de cimento e areia |  | m2 | 24 | 109.63 | 2631.12 | 137.04 | 3288.96 | 0.09
108 |  |  | COBERTURA |  |  |  |  | 342741.12 |  | 428423.52 | 11.45 | 29.85
108001 | 8811 | ORSE | Fornecimento e implantação de viga em concreto pré-molda do, seção = 12x20cm-PERGOLADO |  | m | 9.92 | 51.13 | 507.21 | 63.91 | 633.99 | 0.02
108002 | 9642 | ORSE | Madeiramento em massaranduba/madeira de lei, acabamento aparelhado, c/ ripão 3 x 5 cm e ripa 5 x 1,5cm, exclusi ve peças principais |  | m2 | 2194.98 | 55.08 | 120899.5 | 68.85 | 151124.37 | 4.03
108003 | 10013 | ORSE | Telhamento com telha de fibrocimento estrutural, dim: 4, 10x1,06m, esp=8 mm, Etermax, Maxiplac ou similar |  | m2 | 2194.98 | 66.73 | 146471.02 | 83.41 | 183083.28 | 4.89
108004 | 304 | ORSE | Rufo de concreto armado fck=20mpa l=30cm e h=5cm |  | m | 690.84 | 19.31 | 13340.12 | 24.14 | 16676.88 | 0.45
108005 | 10022 | ORSE | Impermeabilização c/ manta asfáltica 5mm, estruturada co m não-tecido de poliéster, inclusive aplicação de 1 demã o de primer, exceto proteção mecânica |  | m2 | 53.33 | 71.37 | 3806.16 | 89.21 | 4757.57 | 0.13
108006 | 1968 | ORSE | Impermeabilização - Proteção mecânica de superficie com argamassa cimento e areia, traço 1:3 |  | m3 | 2.13 | 512.53 | 1091.69 | 640.66 | 1364.61 | 0.04
108007 | 9748 | ORSE | Calha de drenagem em alvenaria/concreto,chapiscada e reb ocada, sem impermeabilização, inclusive escavação manual |  | m2 | 209.46 | 270.34 | 56625.42 | 337.93 | 70782.82 | 1.89
109 |  |  | REVESTIMENTOS INTERNOS |  |  |  |  | 112917.55 |  | 141144.68 | 3.77 | 33.62
109001 | 4458 | ORSE | Divisória em granito preto tijuca para mictórios, polid o, e=2cm, inclusive fixação |  | m2 | 30.24 | 156.49 | 4732.26 | 195.61 | 5915.25 | 0.16
109002 | 10 | MERCADO | Porcelanato 34x50 nas cores Red, Yellow, Lime, White e C yan, da linha Basic e marca de referência Portobello ou similar, aplicado com argamassa industrializada AC-III, rejuntado. |  | m2 | 22 | 63.43 | 1395.46 | 79.29 | 1744.38 | 0.05
109003 | 3315 | ORSE | Reboco ou emboço interno, de teto, com argamassa traço t 6 - 1:2:10 (cimento / cal / areia), espessura 1,5 cm |  | m2 | 263.12 | 18.82 | 4951.92 | 23.53 | 6191.21 | 0.17
109004 | 10449 | ORSE | Revestimento cerâmico para piso ou parede, 60 x 60 cm, p orcelanato, polido, cor areia, Elizabeth ou similar, apl icado com argamassa industrializada AC-III, rejuntado c/ epoxi, exclusive regularização de base ou emboço |  | m2 | 385.64 | 82.56 | 31838.44 | 103.2 | 39798.05 | 1.06
109005 | 3314 | ORSE | Reboco ou emboço interno, de parede, com argamassa traço t6 - 1:2:10 (cimento / cal / areia), espessura 1,5 cm |  | m2 | 667.72 | 16.77 | 11197.66 | 20.96 | 13995.41 | 0.37
109006 | 3310 | ORSE | Chapisco em parede com argamassa traço t1 - 1:3 (cimento / areia) - Revisado 08/2015 |  | m2 | 667.72 | 3.79 | 2530.66 | 4.74 | 3164.99 | 0.08
109007 | 10615 | ORSE | Revestimento ceramico para parede, 33,5 x 45 cm, Eliane, linha Forma branco AC, aplicado com argamassa industrial izada ac-i, rejuntado, exclusive emboço |  | m2 | 1420.63 | 39.61 | 56271.15 | 49.51 | 70335.39 | 1.88
110 |  |  | REVESTIMENTOS EXTERNOS |  |  |  |  | 115281 |  | 144101.75 | 3.85 | 37.47
110001 | 3573 | ORSE | Revestimento cerâmico para parede, 10 x 10 cm, Eliane, l inha arquitetural neve, pei - 3, aplicado com argamassa industrializada ac-ii, rejuntado, exclusive regularizaçã o de base ou emboço |  | m2 | 2223 | 49 | 108927 | 61.25 | 136158.75 | 3.64
110002 | 8672 | ORSE | Revestimento cerâmico para parede, 10 x 10 cm, Eliane, l inha arquitetural cereja mesh ou similar, pei - 2, aplic ado com argamassa industrializada ac-ii, rejuntado, excl usive regularização de base ou emboço |  | m2 | 100 | 63.54 | 6354 | 79.43 | 7943 | 0.21
111 |  |  | PAVIMENTAÇÃO |  |  |  |  | 305268.33 |  | 381592.85 | 10.18 | 47.65
111001 | 10 | MERCADO | Porcelanato 34x50 nas cores Red, Yellow, Lime, White e C yan, da linha Basic e marca de referência Portobello ou similar, aplicado com argamassa industrializada AC-III, rejuntado. |  | m2 | 6 | 63.43 | 380.58 | 79.29 | 475.74 | 0.01
111002 | 3746 | ORSE | Rampa para acesso de deficientes, em concreto simples Fc k=25MPa, desempolada, com pintura indicativa em novacor, 02 demãos |  | un | 7 | 190.37 | 1332.59 | 237.96 | 1665.72 | 0.04
111003 | 84191 | SINAPI | PISO EM GRANILITE, MARMORITE OU GRANITINA ESPESSURA 8 MM , INCLUSO JUNTAS DE DILATACAO PLASTICAS-SINAPI AL 84191 |  | m2 | 2093.52 | 63.8 | 133566.58 | 79.75 | 166958.22 | 4.46
111004 | 2180 | ORSE | Regularização de base para revest. de pisos com arg. tra ço t4, esp. média = 2,5cm |  | m2 | 120.08 | 14.9 | 1789.19 | 18.63 | 2237.09 | 0.06
111005 | 9776 | ORSE | Revestimento cerâmico para piso ou parede, 45 x 45 cm, c / piso porcelanato marmore bianco, PORTOBELLO ou similar , PEI 5, aplicado com argamassa industrializada ac-iii, rejuntado, exclusive regularização de base ou emboço |  | m2 | 94.39 | 73.62 | 6948.99 | 92.03 | 8686.71 | 0.23
111006 | 9114 | ORSE | Piso em bloco de concreto, intertravado, certificação UN I-STEIN, cor natural, 16 faces, e= 8 cm, fck=35Mpa, T&A Comercial Bahia ou similar, sem frete |  | m2 | 1283.34 | 56.9 | 73022.05 | 71.13 | 91283.97 | 2.44
111007 | 7323 | ORSE | Pavimentação com Piso Tatil direcional e/ou alerta, em b orracha, p/deficientes visuais, dimensões 25x25cm, aplic ado, rejuntado, exclusive regularização de base |  | m2 | 67.59 | 189 | 12774.51 | 236.25 | 15968.14 | 0.43
111008 | 4864 | ORSE | Pavimentação tatil direcional e de alerta, em concreto c olorido, p/deficientes visuais, dimensões 30x30cm, aplic ado com argamassa industrializada ac-ii, rejuntado, excl usive regularização de base |  | m2 | 139.69 | 71.73 | 10019.96 | 89.66 | 12524.61 | 0.33
111009 | 73789/001 | SINAPI | MEIO-FIO DE CONCRETO MOLDADO NO LOCAL, USINADO 15 MPA, C OM 0,45 M ALTURA X 0,15 M BASE, REJUNTE EM ARGAMASSA TRA CO 1:3,5 (CIMENTO E AREIA)-SINAPI AL 73789/001 |  | m | 313.1 | 70.28 | 22004.67 | 87.85 | 27505.84 | 0.73
111010 | 4296 | ORSE | Piso cimentado desempolado traço 1:5, e = 7,5 cm(RAMPAS) |  | m2 | 115.45 | 32.15 | 3711.72 | 40.19 | 4639.94 | 0.12
111011 | 3642 | ORSE | Lona plástica preta |  | m2 | 1091.14 | 3.01 | 3284.33 | 3.76 | 4102.69 | 0.11
111012 | 3892/001 | SINAPI | EXECUÇÃO DE PASSEIO (CALÇADA) EM CONCRETO (CIMENTO/AREIA /SEIXO ROLADO), PREPARO MECÂNICO, ESPESSURA 7CM, COM JUN TA DE DILATAÇÃO EM MADEIRA,INCLUSO LANÇAMENTO E ADENSAME NTO-SINAPI AL 3892/001 |  | m2 | 1091.14 | 33.39 | 36433.16 | 41.74 | 45544.18 | 1.22
112 |  |  | PINTURA |  |  |  |  | 132976.05 |  | 166246.45 | 4.44 | 52.09
112001 | 5039 | ORSE | Pintura de proteção com aplicação de 01 demão de tinta e poximastic de alumínio modificado, bicomponente, SUMASTI C 228 AR, da Sherwin Williams - Sumaré ou similar, sobre superfícies metálicas |  | m2 | 367.42 | 9.75 | 3582.35 | 12.19 | 4478.85 | 0.12
112002 | 2291 | ORSE | Pintura para interiores, sobre paredes ou tetos, com lix amento, aplicação de 01 demão de líquido selador, 02 dem ãos de massa corrida e 02 demãos de tinta pva latex conv encional para interiores |  | m2 | 846.58 | 20.21 | 17109.38 | 25.26 | 21384.61 | 0.57
112003 | 8146 | ORSE | Pintura para interiores, sobre paredes, com lixamento, a plicação de 01 demão de líquido selador acrílico, 02 dem ãos de massa acrílica e 02 demãos de tinta acrílica conv encional |  | m2 | 4203.55 | 22.86 | 96093.15 | 28.58 | 120137.46 | 3.21
112004 | 74245/001 | SINAPI | PINTURA ACRILICA EM PISO CIMENTADO DUAS DEMAOS-SINAPI AL 74245/001 |  | m2 | 1206.59 | 9.7 | 11703.92 | 12.13 | 14635.94 | 0.39
112005 | 3209 | ORSE | Pintura de meio fio (caiação) |  | m | 106.71 | 2.7 | 288.12 | 3.38 | 360.68 | 0.01
112006 | 3724 | ORSE | Demarcação de pavimentos com pintura de 1 demão de resin a acrílica, e aplicação de micro-esferas para sinalizaçã o horizontal (Estacionamentos, faixas de pedrestres, etc .) |  | m2 | 360.75 | 11.64 | 4199.13 | 14.55 | 5248.91 | 0.14
113 |  |  | ESQUADRIAS |  |  |  |  | 231540.74 |  | 289425.89 | 7.73 | 59.82
113001 | 9035 | ORSE | Gradil Nylofor 3D, malha 20x5cm, Ø 5mm 250x243 cm, pintu ra branca, verde e preta, Belgo ou similar, inclusive po stes (secção 60x40mm e h=3,20m) e acessórios |  | m² | 196.22 | 154.43 | 30302.25 | 193.04 | 37878.31 | 1.01
113002 | 1878 | ORSE | Vidro liso incolor 4mm |  | m2 | 7.15 | 75 | 536.25 | 93.75 | 670.31 | 0.02
113003 | 9986 | ORSE | Esquadria fixa em aluminio anodizado, natural, cor fosca , exclusive vidros |  | m2 | 7.15 | 205.68 | 1470.61 | 257.1 | 1838.27 | 0.05
113004 | 10843 | ORSE | Grade fixa em barra de ferro quadrada de 1/2" na vertica l, barra chata 3/4"x1/4" (dupla) na horizontal (central) e requadro em barra de ferro quadrada de 1 1/2" |  | m2 | 2 | 214.65 | 429.3 | 268.31 | 536.62 | 0.01
113005 | 8779 | ORSE | Corrimão em tubo de aço galvanizado (altura = 0,90 m), c om barras verticais a cada 2.00m (2"), barra horizontal intermediária (1 1/2") e barra horizontal superior (1 1/ 2") |  | m | 81.8 | 116.21 | 9505.98 | 145.26 | 11882.27 | 0.32
113006 | 7851 | ORSE | Esquadria fixa em aluminio anodizado natural, cor fosca, com vidro mini boreal 4mm |  | m2 | 275.82 | 115.68 | 31906.86 | 144.6 | 39883.57 | 1.06
113007 | 3544 | ORSE | Porta em madeira compensada (virola), lisa, semi-ôca, 0. 80 x 2.10 m, inclusive batentes e ferragens |  | un | 12 | 316.9 | 3802.8 | 396.13 | 4753.56 | 0.13
113008 | 72200 | SINAPI | REVESTIMENTO EM LAMINADO MELAMINICO TEXTURIZADO, ESPESSU RA 0,8 MM, FIXADO COM COLA-SINAPI AL 72200 |  | m2 | 249.61 | 63.23 | 15782.84 | 79.04 | 19729.17 | 0.53
113009 | 8901 | ORSE | Porta de abrir, em chapa lisa diamantada (almofadada), g alvanizada nº 20, com duas folhas, barra quadrada de 5/8 " na vertical e horizontal e quadro com barra de ferro d e 1", inclusive dobradiças, ferrolhos e chumbadores com parafusos |  | m2 | 14.24 | 560.95 | 7987.93 | 701.19 | 9984.95 | 0.27
113010 | 9954 | ORSE | Porta em madeira compensada (canela), lisa, semi-ôca, in clusive batentes, dobradiças e fechadura |  | m2 | 416.01 | 312.05 | 129815.92 | 390.06 | 162268.86 | 4.33
114 |  |  | ACUSTICA |  |  |  |  | 51650.63 |  | 64564.74 | 1.72 | 61.54
114001 | 8937 | ORSE | Fornecimento e instalação de porta em madeira de abrir A cústica, 80x210cm, uma folha, isolação 34db, com soleira metálica, dobradiças inox, batente 10cm e alizar fixo re gulavel, linha Premium, modelo Guaxuma, marca Multidoor ou similar |  | un | 13 | 2813.34 | 36573.42 | 3516.68 | 45716.84 | 1.22
114002 | 9396 | ORSE | Piso laminado de madeira, régua: 09x74x1220mm, uso comer cial, trafego intenso, Pátina Bege, marca Durafloor Prem ium ou similar, inclusive instalação |  | m2 | 32 | 131.57 | 4210.24 | 164.46 | 5262.72 | 0.14
114003 | 8964 | ORSE | Porta em madeira de abrir Acústica, 1,60x210cm, 2 folhas , isolação 34db, dobradiças, batente, exclusive fechadur a |  | un | 1 | 5181.22 | 5181.22 | 6476.53 | 6476.53 | 0.17
114004 | 3736 | ORSE | Fechadura para porta de correr, bico de papagaio |  | un | 1 | 108.55 | 108.55 | 135.69 | 135.69 | 0
114005 | 9256 | ORSE | Revestimento de paredes internas com gesso de 0,7cm |  | m2 | 584 | 9.55 | 5577.2 | 11.94 | 6972.96 | 0.19
115 |  |  | ANTENA COLETIVA |  |  |  |  | 4018.41 |  | 5022.27 | 0.12 | 61.66
115001 | 356 | ORSE | Eletroduto de pvc rígido roscável, diâm = 50mm (1 1/2") |  | m | 66 | 12.11 | 799.26 | 15.14 | 999.24 | 0.03
115002 | 353 | ORSE | Eletroduto de pvc rígido roscável, diâm = 25mm (3/4") |  | m | 150 | 6.21 | 931.5 | 7.76 | 1164 | 0.03
115003 | 365 | ORSE | Curva para eletroduto de pvc rígido roscável, diâm = 50m m (1 1/2") |  | un | 4 | 9.09 | 36.36 | 11.36 | 45.44 | 0
115004 | 362 | ORSE | Curva para eletroduto de pvc rígido roscável, diâm = 25m m (3/4") |  | un | 13 | 4.14 | 53.82 | 5.18 | 67.34 | 0
115005 | 374 | ORSE | Luva para eletroduto de pvc rígido roscável, diâm = 50mm (1 1/2") |  | un | 28 | 5.06 | 141.68 | 6.33 | 177.24 | 0
115006 | 371 | ORSE | Luva para eletroduto de pvc rígido roscável, diâm = 25mm (3/4") |  | un | 68 | 1.83 | 124.44 | 2.29 | 155.72 | 0
115007 | 84158 | SINAPI | BUCHA / ARRUELA ALUMINIO 1"-SINAPI AL 84158 |  | un | 68 | 1.52 | 103.36 | 1.9 | 129.2 | 0
115008 | 84159 | SINAPI | BUCHA / ARRUELA ALUMINIO 1 1/4"-SINAPI AL 84159 |  | un | 34 | 2.87 | 97.58 | 3.59 | 122.06 | 0
115009 | 8896 | ORSE | Caixa de passagem pvc 15x15x8cm p/eletrica, tipo Aquatic ou similar |  | un | 3 | 21.92 | 65.76 | 27.4 | 82.2 | 0
115010 | 650 | ORSE | Caixa de passagem 20x20x12cm, em chapa aço galvanizado, embutida |  | un | 3 | 29.21 | 87.63 | 36.51 | 109.53 | 0
115011 | 707 | ORSE | Fornecimento e instalação de caixa de passagem em alumín io (30 x 30 x 10 cm) |  | un | 2 | 100.16 | 200.32 | 125.2 | 250.4 | 0.01
115012 | 9298 | ORSE | Cabo coaxial rgc 75 ohms |  | m | 390 | 3.53 | 1376.7 | 4.41 | 1719.9 | 0.05
116 |  |  | SPDA |  |  |  |  | 58502.29 |  | 73122.16 | 1.95 | 63.61
116001 | 72254 | SINAPI | CABO DE COBRE NU 50MM2 - FORNECIMENTO E INSTALACAO-SINAP I AL 72254 |  | m | 365 | 33.68 | 12293.2 | 42.1 | 15366.5 | 0.41
116002 | 72 253 | SINAPI | CABO DE COBRE NU 35MM2 - FORNECIMENTO E INSTALACAO-AL 72 253 |  | m | 1256 | 23.73 | 29804.88 | 29.66 | 37252.96 | 0.99
116003 | 10090 | ORSE | Presilha de latão, L=20mm, para fixação de cabos de cobr e, furo d=7mm, para cabos 35mm² a 50mm², ref:TEL-745 ou similar (SPDA) |  | un | 1300 | 1.37 | 1781 | 1.71 | 2223 | 0.06
116004 | 10728 | ORSE | Caixa inspeção em poliamida 150x110x70mm, bocal 1" (DN 3 2mm), ref: TEL-541 (SPDA) |  | un | 34 | 71.66 | 2436.44 | 89.58 | 3045.72 | 0.08
116005 | 8795 | ORSE | Terminal aéreo em aço galvanizado 3/8" x 50cm, com fixaç ão horizontal |  | un | 192 | 17.4 | 3340.8 | 21.75 | 4176 | 0.11
116006 | 11005 | ORSE | Pára-raio tipo Franklin 350mm, latão cromado, para desci da 2 cabos, c/suporte e conectores p/cabo terra, inclus ive mastro aço galv 6mx2" e base |  | un | 2 | 708.07 | 1416.14 | 885.09 | 1770.18 | 0.05
116007 | 3766 | ORSE | Fornecimento e instalação de haste de aterramento 5/8"x3 ,00m com conector |  | un | 34 | 50.52 | 1717.68 | 63.15 | 2147.1 | 0.06
116008 | 9051 | ORSE | Caixa de equalização p/aterramento 20x20x10cm de sobrepo r p/11 terminais de pressão c/barramento |  | un | 7 | 194.92 | 1364.44 | 243.65 | 1705.55 | 0.05
116009 | 4178 | ORSE | Abraçadeira em aço inox, tipo "D", 1", fornecimento |  | Un | 120 | 0.65 | 78 | 0.81 | 97.2 | 0
116010 | 363 | ORSE | Curva para eletroduto de pvc rígido roscável, diâm = 32m m (1") |  | un | 34 | 5.91 | 200.94 | 7.39 | 251.26 | 0.01
116011 | 10694 | ORSE | Conector em latão tipo minigar para cabos 16 - 50 mm² (S PDA) |  | un | 34 | 15.96 | 542.64 | 19.95 | 678.3 | 0.02
116012 | 10425 | ORSE | Conector split - bolt para cabo de cobre nu #50 mm2 - f ornecimento e instalação |  | un | 34 | 6.63 | 225.42 | 8.29 | 281.86 | 0.01
116013 | 9277 | ORSE | Fita metálica perfurada |  | m | 1 | 5.67 | 5.67 | 7.09 | 7.09 | 0
116014 | 9048 | ORSE | Conector de medição em bronze c/4 parafusos p/cabos de c obre 16-70mm² ref.TEL-560 (pára-raio) |  | Un | 34 | 20.56 | 699.04 | 25.7 | 873.8 | 0.02
116015 | 10728 | ORSE | Caixa inspeção em poliamida 150x110x70mm, bocal 1" (DN 3 2mm), ref: TEL-541 (SPDA) |  | un | 34 | 71.66 | 2436.44 | 89.58 | 3045.72 | 0.08
116016 | 10091 | ORSE | Fixador tipo Ômega em cobre, l=15mm, c/furos d=5,5mm e t rava p/cabo de 35mm², ref:TEL-833 ou similar (p/SPDA) |  | un | 60 | 1.22 | 73.2 | 1.53 | 91.8 | 0
116017 | 372 | ORSE | Luva para eletroduto de pvc rígido roscável, diâm = 32mm (1") |  | un | 34 | 2.54 | 86.36 | 3.18 | 108.12 | 0
117 |  |  | CABEAMENTO ESTRUTURADO |  |  |  |  | 186808.81 |  | 233453.05 | 6.23 | 69.84
117001 | 7164 | ORSE | Fornecimento e instalação de conector rj 45 fêmea cat 6 (krone ou similar) |  | un | 406 | 17.52 | 7113.12 | 21.9 | 8891.4 | 0.24
117002 | 10268 | ORSE | Fornecimento e instalação de path cords cat.6e |  | un | 196 | 31.47 | 6168.12 | 39.34 | 7710.64 | 0.21
117003 | 761 | ORSE | Fornecimento e instalação de path panel com 24 portas ca t.6e |  | un | 2 | 351.4 | 702.8 | 439.25 | 878.5 | 0.02
117004 | 521 | ORSE | Path painel 48 portas cat. 6e (fornecimento) |  | un | 15 | 925.14 | 13877.1 | 1156.43 | 17346.45 | 0.46
117005 | 7817 | ORSE | Tomada dupla para lógica RJ45, 4"x2", embutir, completa, ref.0605, Fame ou similar |  | un | 145 | 58.4 | 8468 | 73 | 10585 | 0.28
117006 | 10793 | ORSE | Caixa de passagem pvc, 4" x 2" cm, embutir, p/eletroduto |  | un | 247 | 7.63 | 1884.61 | 9.54 | 2356.38 | 0.06
117007 | 794 | ORSE | Tomada para lógica, rj45, com caixa sobrepor, aparente |  | un | 102 | 41.64 | 4247.28 | 52.05 | 5309.1 | 0.14
117008 | 650 | ORSE | Caixa de passagem 20x20x12cm, em chapa aço galvanizado, embutida |  | un | 9 | 29.21 | 262.89 | 36.51 | 328.59 | 0.01
117009 | 697 | ORSE | Fornecimento e lançamento de cabo utp 4 pares cat 6e |  | m | 22278.5 | 5.37 | 119635.55 | 6.71 | 149488.74 | 3.99
117010 | 706 | ORSE | Caixa de passagem para telefone, padrão telebrás, embuti r, 60 x 60 x 12 cm, em chapa aço galvaniz. |  | un | 18 | 170.16 | 3062.88 | 212.7 | 3828.6 | 0.1
117011 | 715 | ORSE | Fornecimento e instalação de espelho para caixa 4" x 2" com 01 saída rj-45 |  | un | 102 | 3.93 | 400.86 | 4.91 | 500.82 | 0.01
117012 | 714 | ORSE | Fornecimento e instalação de espelho para caixa vertical 4" x 2" com 02 saídas rj-45 (krone ou similar) |  | un | 145 | 5.05 | 732.25 | 6.31 | 914.95 | 0.02
117013 | 9045 | ORSE | Duto corrugado flexível em PEAD Ø = 1.1/2', tipo Kanalex ou similar, lançado diretamente no solo, exclusive escav ação e reaterro |  | m | 1185.1 | 7.49 | 8876.4 | 9.36 | 11092.54 | 0.3
117014 | 3770 | ORSE | Duto corrugado flexível em PEAD Ø = 1.1/4', tipo Kanalex ou similar, lançado diretamente no solo, exclusive escav ação e reaterro |  | m | 454.9 | 7.09 | 3225.24 | 8.86 | 4030.41 | 0.11
117015 | 356 | ORSE | Eletroduto de pvc rígido roscável, diâm = 50mm (1 1/2") |  | m | 42 | 12.11 | 508.62 | 15.14 | 635.88 | 0.02
117016 | 357 | ORSE | Eletroduto de pvc rígido roscável, diâm = 60mm (2") |  | m | 16.7 | 14.66 | 244.82 | 18.33 | 306.11 | 0.01
117017 | 4278 | ORSE | Eletroduto flexível de pvc (sanfonado), diâm = 32mm (1") |  | m | 437.3 | 4.59 | 2007.21 | 5.74 | 2510.1 | 0.07
117018 | 8682 | ORSE | Fornecimento e instalação de rack de piso 19" x 12u x 45 0mm |  | un | 2 | 606.1 | 1212.2 | 757.63 | 1515.26 | 0.04
117019 | 10305 | ORSE | Fornecimento e montagem de rack fechado tipo armário 19" x 36u x 670mm |  | un | 2 | 2089.43 | 4178.86 | 2611.79 | 5223.58 | 0.14
118 |  |  | DRENAGEM |  |  |  |  | 32953.7 |  | 41197.43 | 1.11 | 70.95
118001 | 83449 | SINAPI | CAIXA DE PASSAGEM 60X60X70 FUNDO BRITA COM TAMPA-SINAPI AL 83449 |  | un | 28 | 274.67 | 7690.76 | 343.34 | 9613.52 | 0.26
118002 | 83651 | SINAPI | TUBO PVC CORRUGADO PERFURADO 100 MM C/ JUNTA ELASTICA PA RA DRENAGEM.-SINAPI AL 83651 |  | m | 183.15 | 29.01 | 5313.18 | 36.26 | 6641.02 | 0.18
118003 | 89580 | SINAPI | TUBO PVC, SÉRIE R, ÁGUA PLUVIAL, DN 150 MM, FORNECIDO E INSTALADO EM CONDUTORES VERTICAIS DE ÁGUAS PLUVIAIS. AF_ 12/2014_P-SINAPI AL 89580 |  | m | 237.12 | 49.94 | 11841.77 | 62.43 | 14803.4 | 0.4
118004 | 4283 | ORSE | Ralo hemisférico em fº fº, tipo abacaxi Ø 100mm |  | un | 36 | 23.85 | 858.6 | 29.81 | 1073.16 | 0.03
118005 | 1553 | ORSE | Joelho 45° em pvc rígido soldável, para esgoto predial, diâm = 100mm |  | un | 18 | 13.26 | 238.68 | 16.58 | 298.44 | 0.01
118006 | 1556 | ORSE | Joelho 90° em pvc rígido soldável, para esgoto predial, diâm = 100mm |  | un | 75 | 13.6 | 1020 | 17 | 1275 | 0.03
118007 | 1640 | ORSE | Junção dupla em pvc rígido c/ anéis, para esgoto primári o, diâm =100mm |  | un | 1 | 32.71 | 32.71 | 40.89 | 40.89 | 0
118008 | 2476 | ORSE | Rasgos em alvenaria para passagem de tubulação diâm 1/2" a 1" |  | m | 1800 | 3.31 | 5958 | 4.14 | 7452 | 0.2
119 |  |  | INSTALAÇÕES HIDRAULICAS |  |  |  |  | 20514.12 |  | 25644.82 | 0.63 | 71.58
119001 | 1470 | ORSE | Registro de pressão 3/4" c/canopla cromada, linha Targa C40 - ref.1416, Deca ou similar |  | un | 2 | 56.23 | 112.46 | 70.29 | 140.58 | 0
119002 | 2040 | ORSE | Registro gaveta bruto 1" (ref 1510 hd) Deca ou similar |  | un | 6 | 37.05 | 222.3 | 46.31 | 277.86 | 0.01
119003 | 2039 | ORSE | Registro gaveta bruto 3/4" (ref.1510 hd ) Deca ou simil ar |  | un | 4 | 29.81 | 119.24 | 37.26 | 149.04 | 0
119004 | 9500 | ORSE | Registro gaveta c/canopla cromada, 3/4", linha Link, Dec a ou similar |  | un | 74 | 87.43 | 6469.82 | 109.29 | 8087.46 | 0.22
119005 | 73795/001 | SINAPI | VÁLVULA DE RETENÇÃO VERTICAL Ø 20MM (3/4") - FORNECIMENT O E INSTALAÇÃO-SINAPI AL 73795/001 |  | un | 3 | 44.79 | 134.37 | 55.99 | 167.97 | 0
119006 | 1482 | ORSE | Válvula pé c/ crivo, d = 25 mm (1") |  | un | 2 | 42.12 | 84.24 | 52.65 | 105.3 | 0
119007 | 3260 | ORSE | Fornecimento e instalação de torneira pressmatic 120 de parede, ref. 17160706, docol ou similar |  | un | 4 | 230.46 | 921.84 | 288.08 | 1152.32 | 0.03
119008 | 1040 | ORSE | Adaptador de pvc rígido soldável curto c/ bolsa e rosca p/ registro diâm = 40mm x 11/2" |  | un | 42 | 9.02 | 378.84 | 11.28 | 473.76 | 0.01
119009 | 86886 | SINAPI | ENGATE FLEXÍVEL EM METAL CROMADO, 1/2" X 30CM - FORNECIM ENTO E INSTALAÇÃO. AF_12/2013-SINAPI SE 86886 |  | un | 40 | 20.65 | 826 | 25.81 | 1032.4 | 0.03
119010 | 86884 | SINAPI | ENGATE FLEXÍVEL EM PLÁSTICO BRANCO, 1/2" X 30CM - FORNEC IMENTO E INSTALAÇÃO. AF_12/2013-SINAPI SE 86884 |  | un | 44 | 5.63 | 247.72 | 7.04 | 309.76 | 0.01
119011 | 9273 | ORSE | Tubo de descida para válvula de descarga, incluisive joe lho (tigre ou similar) |  | un | 2 | 16.11 | 32.22 | 20.14 | 40.28 | 0
119012 | 2040 | ORSE | Registro gaveta bruto 1" (ref 1510 hd) Deca ou similar |  | un | 11 | 37.05 | 407.55 | 46.31 | 509.41 | 0.01
119013 | 2039 | ORSE | Registro gaveta bruto 3/4" (ref.1510 hd ) Deca ou simil ar |  | un | 1 | 29.81 | 29.81 | 37.26 | 37.26 | 0
119014 | 1456 | ORSE | Registro gaveta bruto, d = 20 mm (3/4") - ref.1502-B, Pn 16, Deca ou similar |  | un | 2 | 30.11 | 60.22 | 37.64 | 75.28 | 0
119015 | 1051 | ORSE | Adaptador de pvc rígido soldável c/ flanges livres p/ ca ixa de água diâm = 50mm x 11/2" |  | un | 1 | 22.14 | 22.14 | 27.68 | 27.68 | 0
119016 | 1052 | ORSE | Adaptador de pvc rígido soldável c/ flanges livres p/ ca ixa de água diâm = 60mm x 2" |  | un | 3 | 31.26 | 93.78 | 39.08 | 117.24 | 0
119017 | 1037 | ORSE | Adaptador de pvc rígido soldável curto c/ bolsa e rosca p/ registro diâm = 25mm x 3/4" |  | un | 6 | 4.57 | 27.42 | 5.71 | 34.26 | 0
119018 | 2647 | ORSE | Conjunto moto-bomba com motor de 3/4 cv, monofásico, bom ba centrífuga, sucção=1", recalque=1", pr. máx. 26 mca, alt. sucção 8 mca. faixas hm (m) - q (m3/h) : (23-3,4)(2 0-4,7)(17-5,7)(14-6,6)(11-7,3), inclusive chave de parti da direta |  | un | 1 | 808.03 | 808.03 | 1010.04 | 1010.04 | 0.03
119019 | 1038 | ORSE | Adaptador de pvc rígido soldável curto c/ bolsa e rosca p/ registro diâm = 32mm x 1" |  | un | 22 | 5.27 | 115.94 | 6.59 | 144.98 | 0
119020 | 1039 | ORSE | Adaptador de pvc rígido soldável curto c/ bolsa e rosca p/ registro diâm = 40mm x 11/4" |  | un | 6 | 8.36 | 50.16 | 10.45 | 62.7 | 0
119021 | 1042 | ORSE | Adaptador de pvc rígido soldável curto c/ bolsa e rosca p/ registro diâm = 50mm x 11/2" |  | un | 2 | 9.09 | 18.18 | 11.36 | 22.72 | 0
119022 | 1072 | ORSE | Bucha de redução curta de pvc rígido soldável, marrom, d iâm = 32 x 25mm |  | un | 11 | 2.88 | 31.68 | 3.6 | 39.6 | 0
119023 | 1073 | ORSE | Bucha de redução curta de pvc rígido soldável, marrom, d iâm = 40 x 32mm |  | un | 2 | 4.72 | 9.44 | 5.9 | 11.8 | 0
119024 | 1074 | ORSE | Bucha de redução curta de pvc rígido soldável, marrom, d iâm = 50 x 40mm |  | un | 1 | 5.91 | 5.91 | 7.39 | 7.39 | 0
119025 | 1081 | ORSE | Bucha de redução longa de pvc rígido soldável, marrom, d iâm = 40 x 25mm |  | un | 4 | 7.47 | 29.88 | 9.34 | 37.36 | 0
119026 | 1085 | ORSE | Bucha de redução longa de pvc rígido soldável, marrom, d iâm = 60 x 25mm |  | un | 2 | 11.71 | 23.42 | 14.64 | 29.28 | 0
119027 | 1135 | ORSE | Joelho 90º de pvc rígido soldável, marrom diâm = 25mm |  | un | 123 | 4.34 | 533.82 | 5.43 | 667.89 | 0.02
119028 | 1136 | ORSE | Joelho 90º de pvc rígido soldável, marrom diâm = 32mm |  | un | 32 | 5.06 | 161.92 | 6.33 | 202.56 | 0.01
119029 | 1137 | ORSE | Joelho 90º de pvc rígido soldável, marrom diâm = 40mm |  | un | 6 | 8.47 | 50.82 | 10.59 | 63.54 | 0
119030 | 1138 | ORSE | Joelho 90º de pvc rígido soldável, marrom diâm = 50mm |  | un | 6 | 9.09 | 54.54 | 11.36 | 68.16 | 0
119031 | 1139 | ORSE | Joelho 90º de pvc rígido soldável, marrom diâm = 60mm |  | un | 6 | 19.53 | 117.18 | 24.41 | 146.46 | 0
119032 | 1144 | ORSE | Joelho de redução 90º de pvc rígido soldável, marrom di âm = 32 x 25mm |  | un | 6 | 5.65 | 33.9 | 7.06 | 42.36 | 0
119033 | 1147 | ORSE | Luva de correr de pvc rígido soldável, marrom diâm = 25 mm |  | un | 1 | 8.99 | 8.99 | 11.24 | 11.24 | 0
119034 | 1028 | ORSE | Tubo pvc rígido soldável marrom p/ água, d = 25 mm (3/4" ) |  | m | 451.67 | 7.51 | 3392.04 | 9.39 | 4241.18 | 0.11
119035 | 1029 | ORSE | Tubo pvc rígido soldável marrom p/ água, d = 32 mm (1") |  | m | 186.34 | 10.33 | 1924.89 | 12.91 | 2405.65 | 0.06
119036 | 1030 | ORSE | Tubo pvc rígido soldável marrom p/ água, d = 40 mm (1 1/ 4") |  | m | 33.63 | 21.87 | 735.49 | 27.34 | 919.44 | 0.02
119037 | 1031 | ORSE | Tubo pvc rígido soldável marrom p/ água, d = 50 mm (1 1/ 2") |  | m | 18.44 | 24.39 | 449.75 | 30.49 | 562.24 | 0.02
119038 | 1032 | ORSE | Tubo pvc rígido soldável marrom p/ água, d = 60 mm (2") |  | m | 15.66 | 30.44 | 476.69 | 38.05 | 595.86 | 0.02
119039 | 1168 | ORSE | Tê 90º de pvc rígido soldável, marrom diâm = 25mm |  | un | 34 | 5.32 | 180.88 | 6.65 | 226.1 | 0.01
119040 | 1169 | ORSE | Tê 90º de pvc rígido soldável, marrom diâm = 32mm |  | un | 4 | 6.86 | 27.44 | 8.58 | 34.32 | 0
119041 | 1170 | ORSE | Tê 90º de pvc rígido soldável, marrom diâm = 40mm |  | un | 2 | 12.95 | 25.9 | 16.19 | 32.38 | 0
119042 | 1172 | ORSE | Tê 90º de pvc rígido soldável, marrom diâm = 60mm |  | un | 10 | 27.34 | 273.4 | 34.18 | 341.8 | 0.01
119043 | 1177 | ORSE | Tê de redução 90º de pvc rígido soldável, marrom diâm = 32 x 25mm |  | un | 16 | 9.14 | 146.24 | 11.43 | 182.88 | 0
119044 | 1178 | ORSE | Tê de redução 90º de pvc rígido soldável, marrom diâm = 40 x 32mm |  | un | 2 | 13.24 | 26.48 | 16.55 | 33.1 | 0
119045 | 1181 | ORSE | Tê de redução 90º de pvc rígido soldável, marrom diâm = 50 x 32mm |  | un | 2 | 16.73 | 33.46 | 20.91 | 41.82 | 0
119046 | 1182 | ORSE | Tê de redução 90º de pvc rígido soldável, marrom diâm = 50 x 40mm |  | un | 1 | 18.15 | 18.15 | 22.69 | 22.69 | 0
119047 | 1151 | ORSE | Luva de pvc rígido soldável, marrom, diâm = 32mm |  | un | 1 | 3.39 | 3.39 | 4.24 | 4.24 | 0
119048 | 74058/001 | SINAPI | TORNEIRA DE BOIA REAL 1/2 COM BALAO METALICO - FORNECIME NTO E INSTALACAO-SINAPI AL 74058/001 |  | un | 2 | 54.48 | 108.96 | 68.1 | 136.2 | 0
119049 | 1087 | ORSE | Bucha de redução longa de pvc rígido soldável, marrom, d iâm = 60 x 40mm |  | un | 2 | 13.96 | 27.92 | 17.45 | 34.9 | 0
119050 | 1086 | ORSE | Bucha de redução longa de pvc rígido soldável, marrom, d iâm = 60 x 32mm |  | un | 9 | 11.4 | 102.6 | 14.25 | 128.25 | 0
119051 | 2041 | ORSE | Registro gaveta bruto 1 1/2" (ref 1510 hd) Deca ou simil ar |  | un | 1 | 60.04 | 60.04 | 75.05 | 75.05 | 0
119052 | 8406 | ORSE | Registro gaveta bruto 1 1/4" (ref 1510 hd) Deca ou simil ar |  | un | 3 | 49.39 | 148.17 | 61.74 | 185.22 | 0
119053 | 74217/002 | SINAPI | HIDROMETRO 5,00M3/H, D=3/4" - FORNECIMENTO E INSTALACAO- SINAPI AL 74217/002 |  | un | 1 | 108.45 | 108.45 | 135.56 | 135.56 | 0
120 |  |  | INSTALAÇÕES SANITARIAS |  |  |  |  | 78963.91 |  | 98705.49 | 2.63 | 74.21
120001 | 1527 | ORSE | Tubo pvc rígido soldável ponta e bolsa p/ esgoto predial , d = 100 mm |  | m | 85 | 20.95 | 1780.75 | 26.19 | 2226.15 | 0.06
120002 | 1528 | ORSE | Tubo pvc rígido soldável ponta e bolsa p/ esgoto predial , d = 150 mm |  | m | 55 | 34.95 | 1922.25 | 43.69 | 2402.95 | 0.06
120003 | 8473 | ORSE | Tubo pvc rígido c/anel borracha, serie normal, p/esgoto predial, d = 200mm |  | m | 25 | 50.71 | 1267.75 | 63.39 | 1584.75 | 0.04
120004 | 7237 | ORSE | Caixa de passagem em alvenaria de tijolos maciços esp. = 0,12m, dim. int. = 0.40 x 0.40 x 0.40m |  | un | 38 | 134.5 | 5111 | 168.13 | 6388.94 | 0.17
120005 | 10745 | ORSE | Caixa de gordura em alvenaria de tijolos maciços esp. = 0,10m, dim: 1,00 x 1,00 x 0,60m |  | un | 6 | 428.85 | 2573.1 | 536.06 | 3216.36 | 0.09
120006 | 9195 | ORSE | Fossa séptica em concreto armado, dimensões internas 2,1 0 x 4,20 x 1,80m, com rebaixamento do lençol |  | un | 2 | 27702.89 | 55405.78 | 34628.61 | 69257.22 | 1.85
120007 | 1747 | ORSE | Sumidouro paredes com blocos cerâmicos 6 furos e dimensõ es internas de 3,00 x 1,50 x 1,50 m |  | un | 4 | 2725.82 | 10903.28 | 3407.28 | 13629.12 | 0.36
121 |  |  | INSTALAÇÃO DE IRRIGAÇÃO |  |  |  |  | 5649.59 |  | 7063.18 | 0.18 | 74.39
121001 | 2794 | ORSE | Caixa de passagem em alvenaria de tijolos maciços esp. = 0,12m, dim. int. = 0.40 x 0.40 x 0.60m, inclusive tamp a |  | un | 21 | 155.62 | 3268.02 | 194.53 | 4085.13 | 0.11
121002 | 1168 | ORSE | Tê 90º de pvc rígido soldável, marrom diâm = 25mm |  | un | 17 | 5.32 | 90.44 | 6.65 | 113.05 | 0
121003 | 1167 | ORSE | Tê 90º de pvc rígido soldável, marrom diâm = 20mm |  | un | 2 | 4.99 | 9.98 | 6.24 | 12.48 | 0
121004 | 1028 | ORSE | Tubo pvc rígido soldável marrom p/ água, d = 25 mm (3/4" ) |  | m | 210.3 | 7.51 | 1579.35 | 9.39 | 1974.72 | 0.05
121005 | 1027 | ORSE | Tubo pvc rígido soldável marrom p/ água, d = 20 mm (1/2" ) |  | m | 110 | 6.38 | 701.8 | 7.98 | 877.8 | 0.02
122 |  |  | INSTALÇÃO DE TELEFONE |  |  |  |  | 6111.26 |  | 7639.6 | 0.21 | 74.6
122001 |  |  | CAIXA DE PASSAGEM 80X80X62 FUNDO BRITA COM TAMPA-SINAPI AL 83450 |  | un | 1 | 327.9 | 327.9 | 409.88 | 409.88 | 0.01
122002 | 72316 | SINAPI | ELETRODUTO DE ACO GALVANIZADO ELETROLITICO DN 75MM (3"), TIPO SEMI-PESADO, INCLUSIVE CONEXOES - FORNECIMENTO E IN STALACAO-SINAPI AL |  | m | 30 | 70.02 | 2100.6 | 87.53 | 2625.9 | 0.07
122003 | 1623 | ORSE | Curva 90° longa em pvc rígido c/ anéis, diâm = 75mm |  | un | 5 | 25.56 | 127.8 | 31.95 | 159.75 | 0
122004 | 1155 | ORSE | Luva de pvc rígido soldável, marrom, diâm = 75mm |  | un | 15 | 16.94 | 254.1 | 21.18 | 317.7 | 0.01
122005 | 356 | ORSE | Eletroduto de pvc rígido roscável, diâm = 50mm (1 1/2") |  | m | 66 | 12.11 | 799.26 | 15.14 | 999.24 | 0.03
122006 | 7880 | ORSE | Curva de inversão 50 x 50 mm para eletrocalha metálica ( ref.: mopa ou similar) |  | un | 2 | 20.85 | 41.7 | 26.06 | 52.12 | 0
122007 | 374 | ORSE | Luva para eletroduto de pvc rígido roscável, diâm = 50mm (1 1/2") |  | un | 5 | 5.06 | 25.3 | 6.33 | 31.65 | 0
122008 | 73542 | SINAPI | BUCHA/ARRUELA ALUMINIO 3/4" - P-SINAPI AL 73542 |  | UN | 2 | 1.14 | 2.28 | 1.43 | 2.86 | 0
122009 | 8896 | ORSE | Caixa de passagem pvc 15x15x8cm p/eletrica, tipo Aquatic ou similar |  | un | 1 | 21.92 | 21.92 | 27.4 | 27.4 | 0
122010 | 8616 | ORSE | Caixa tipo R2, padrão Telebrás, em alvenaria de bloco ce râmico, esp.= 0,09m, dim. int.=107x52x70cm, com tampão d e ferro fundido |  | un | 1 | 562.93 | 562.93 | 703.66 | 703.66 | 0.02
122011 | 4771 | ORSE | Cabo telefônico ci 50 - 20 pares |  | m | 8 | 12.42 | 99.36 | 15.53 | 124.24 | 0
122012 | 73768/005 | SINAPI | CABO TELEFONICO CI-50 30PARES (USO INTERNO) - FORNECIMEN TO E INSTALACAO-SINAPI AL 73768/005 |  | m | 50 | 11.13 | 556.5 | 13.91 | 695.5 | 0.02
122013 | 83639 | SINAPI | CABO TELEFONICO CT-APL-50, 100 PARES (USO EXTERNO) - FOR NECIMENTO E INSTALACAO-SINAPI AL 83639 |  | m | 22 | 35.51 | 781.22 | 44.39 | 976.58 | 0.03
122014 | 4285 | ORSE | Anel guia 1 1/2" |  | un | 55 | 2.75 | 151.25 | 3.44 | 189.2 | 0.01
122015 | 83369 | SINAPI | QUADRO DE DISTRIBUICAO PARA TELEFONE N.4, 60X60X12CM EM CHAPA METALICA, DE EMBUTIR, SEM ACESSORIOS, PADRAO TELEB RAS, FORNECIMENTO E INSTALACAO-SINAPI AL 83369 |  | un | 1 | 232.49 | 232.49 | 290.61 | 290.61 | 0.01
122016 | 9379 | ORSE | Haste cobreada copperweld p/aterramento d= 5/8" x 2,40m |  | un | 1 | 26.65 | 26.65 | 33.31 | 33.31 | 0
123 |  |  | INSTALÇÕES ELÉTRICAS |  |  |  |  | 513150.72 |  | 641471.37 | 17.11 | 91.71
123001 |  |  | DISTRIBUIÇÃO GERAL |  |  |  |  | 228490.8 |  | 285627.85 | 7.61
123001001 | 34783 | SINAPI | Engenheiro Eletricista |  | h | 200 | 75.76 | 15152 | 94.7 | 18940 | 0.51
123001002 | 2 | MERCADO | Subestação Aerea 225kV 13.8kV |  | un | 1 | 11626.63 | 11626.63 | 14533.29 | 14533.29 | 0.39
123001003 | 9204 | ORSE | Cabo de cobre isolado em EPR flexível unipolar 16mm² - 0,6Kv/1Kv/90° |  | m | 2877.4 | 10.35 | 29781.09 | 12.94 | 37233.56 | 0.99
123001004 | 8072 | ORSE | Cabo de cobre isolado em EPR flexível unipolar 120mm² - 0,6Kv/1Kv/90° |  | m | 181.2 | 61.87 | 11210.84 | 77.34 | 14014.01 | 0.37
123001005 | 8073 | ORSE | Cabo de cobre isolado em EPR flexível unipolar 185mm² - 0,6Kv/1Kv/90° |  | m | 69.6 | 81.99 | 5706.5 | 102.49 | 7133.3 | 0.19
123001006 | 9464 | ORSE | Cabo de cobre isolado em EPR flexível unipolar 240mm² - 0,6Kv/1Kv/90° |  | m | 271.8 | 120.67 | 32798.11 | 150.84 | 40998.31 | 1.09
123001007 | 8070 | ORSE | Cabo de cobre isolado em EPR flexível unipolar 25mm² - 0,6Kv/1Kv/90° |  | m | 1489.9 | 15.62 | 23272.24 | 19.53 | 29097.75 | 0.78
123001008 | 7916 | ORSE | Cabo de cobre isolado em EPR flexível unipolar 35mm² - 0,6Kv/1Kv/90° |  | m | 847.2 | 19.55 | 16562.76 | 24.44 | 20705.57 | 0.55
123001009 | 7917 | ORSE | Cabo de cobre isolado em EPR flexível unipolar 50mm² - 0,6Kv/1Kv/90° |  | m | 250.8 | 26.68 | 6691.34 | 33.35 | 8364.18 | 0.22
123001010 | 8071 | ORSE | Cabo de cobre isolado em EPR flexível unipolar 70mm² - 0,6Kv/1Kv/90° |  | m | 622.8 | 35.8 | 22296.24 | 44.75 | 27870.3 | 0.74
123001011 | 7918 | ORSE | Cabo de cobre isolado em EPR flexível unipolar 95mm² - 0,6Kv/1Kv/90° |  | m | 46.4 | 52.15 | 2419.76 | 65.19 | 3024.82 | 0.08
123001012 | 8076 | ORSE | Caixa de passagem em alvenaria de tijolos maciços esp. = 0,12m, dim. int. = 0.50 x 0.50 x 0.50m |  | un | 16 | 181.31 | 2900.96 | 226.64 | 3626.24 | 0.1
123001013 | 9749 | ORSE | Tampa de concreto para caixas de passagem 0,50x0,50mx0,0 7m |  | un | 16 | 21.32 | 341.12 | 26.65 | 426.4 | 0.01
123001014 | 7911 | ORSE | Disjuntor termomagnetico tripolar 10 A, padrão NEMA (Am ericano - linha preta), corrente 5KA |  | un | 5 | 61.29 | 306.45 | 76.61 | 383.05 | 0.01
123001015 | 8490 | ORSE | Disjuntor termomagnetico tripolar 100 A, padrão DIN (Eur opeu - linha branca), 10KA |  | un | 2 | 306.71 | 613.42 | 383.39 | 766.78 | 0.02
123001016 | 8420 | ORSE | Disjuntor termomagnetico tripolar 150 A, padrão DIN (Eur opeu - linha branca), corrente 10 KA |  | un | 1 | 380.61 | 380.61 | 475.76 | 475.76 | 0.01
123001017 | 9723 | ORSE | Disjuntor termomagnetico tripolar 25 A, padrão DIN (Eur opeu - linha branca) |  | un | 1 | 61.29 | 61.29 | 76.61 | 76.61 | 0
123001018 | 8902 | ORSE | Disjuntor termomagnético tripolar 300 A com caixa moldad a 10 kA |  | un | 1 | 1380.44 | 1380.44 | 1725.55 | 1725.55 | 0.05
123001019 | 451 | ORSE | Disjuntor termomagnetico tripolar 32 A, padrão DIN (Eur opeu - linha branca), curva C |  | un | 8 | 71.37 | 570.96 | 89.21 | 713.68 | 0.02
123001020 | 8903 | ORSE | Disjuntor termomagnético tripolar 400 A com caixa moldad a 10 kA |  | un | 1 | 1380.44 | 1380.44 | 1725.55 | 1725.55 | 0.05
123001021 | 8001 | ORSE | Disjuntor termomagnetico tripolar 40 A, padrão DIN (Eur opeu - linha branca), curva C, 5KA |  | un | 3 | 72.59 | 217.77 | 90.74 | 272.22 | 0.01
123001022 | 8419 | ORSE | Disjuntor termomagnetico tripolar 50 A, padrão DIN (Eur opeu - linha branca), curva C, corrente 5KA |  | un | 1 | 72.59 | 72.59 | 90.74 | 90.74 | 0
123001023 | 452 | ORSE | Disjuntor termomagnetico tripolar 63 A, padrão DIN (Eur opeu - linha branca), curva C |  | un | 4 | 95.07 | 380.28 | 118.84 | 475.36 | 0.01
123001024 | 7150 | ORSE | Duto corrugado flexível em PEAD Ø = 4", tipo Kanalex ou similar, lançado diretamente no solo, exclusive escavaçã o e reaterro |  | m | 25.2 | 13.28 | 334.66 | 16.6 | 418.32 | 0.01
123001025 | 9727 | ORSE | QGBT - Quadro / Painel em chapa de aço com pintura eletr ostática a pó poliester na cor bege, grau de proteção IP 54, com barramento, sem disjuntores - 1000x1700x600mm |  | un | 3 | 7217.84 | 21653.52 | 9022.3 | 27066.9 | 0.72
123001026 | 8314 | ORSE | Disjuntor termomagnetico tripolar 90 A, padrão NEMA (Am ericano - linha preta), 5KA |  | un | 1 | 113.61 | 113.61 | 142.01 | 142.01 | 0
123001027 | 9041 | ORSE | Dispositivo de proteção contra surto de tensão DPS 60kA - 275v |  | un | 12 | 222.21 | 2666.52 | 277.76 | 3333.12 | 0.09
123001028 | 3767 | ORSE | Duto corrugado flexível em PEAD Ø = 2", tipo Kanalex ou similar, lançado diretamente no solo, exclusive escavaçã o e reaterro |  | m | 1537 | 11.45 | 17598.65 | 14.31 | 21994.47 | 0.59
123002 |  |  | AR CONDICIONADO |  |  |  |  | 25419.84 |  | 31777.84 | 0.85
123002001 | 3797 | ORSE | Cabo de cobre flexível isolado, seção 2,5mm², 450/ 750v / 70°c |  | m | 335.3 | 4 | 1341.2 | 5 | 1676.5 | 0.04
123002002 | 10793 | ORSE | Caixa de passagem pvc, 4" x 2" cm, embutir, p/eletroduto |  | un | 60 | 7.63 | 457.8 | 9.54 | 572.4 | 0.02
123002003 | 3798 | ORSE | Cabo de cobre flexível isolado, seção 4mm², 450/ 750v / 70°c |  | m | 1307.9 | 4.59 | 6003.26 | 5.74 | 7507.35 | 0.2
123002004 | 372 | ORSE | Luva para eletroduto de pvc rígido roscável, diâm = 32mm (1") |  | un | 3 | 2.54 | 7.62 | 3.18 | 9.54 | 0
123002005 | 9517 | ORSE | Placa 4"x2" com furo |  | un | 60 | 2.65 | 159 | 3.31 | 198.6 | 0.01
123002006 | 8895 | ORSE | Caixa de passagem pvc tipo aquatic 30x30x10cm |  | un | 3 | 57.67 | 173.01 | 72.09 | 216.27 | 0.01
123002007 | 8001 | ORSE | Disjuntor termomagnetico tripolar 40 A, padrão DIN (Eur opeu - linha branca), curva C, 5KA |  | un | 3 | 72.59 | 217.77 | 90.74 | 272.22 | 0.01
123002008 | 451 | ORSE | Disjuntor termomagnetico tripolar 32 A, padrão DIN (Eur opeu - linha branca), curva C |  | un | 9 | 71.37 | 642.33 | 89.21 | 802.89 | 0.02
123002009 | 8633 | ORSE | Disjuntor termomagnetico monopolar 10 A, padrão DIN (lin ha branca) curva de disparo B, corrente de interrupção 5 KA, ref.: Siemens 5 SX1 ou similar. |  | un | 15 | 11.36 | 170.4 | 14.2 | 213 | 0.01
123002010 | 8314 | ORSE | Disjuntor termomagnetico tripolar 90 A, padrão NEMA (Am ericano - linha preta), 5KA |  | un | 1 | 113.61 | 113.61 | 142.01 | 142.01 | 0
123002011 | 8306 | ORSE | Disjuntor termomagnetico monopolar 20 A, padrão DIN (Eur opeu - linha branca), curva B, corrente 5KA |  | un | 5 | 12.54 | 62.7 | 15.68 | 78.4 | 0
123002012 | 8635 | ORSE | Disjuntor termomagnetico monopolar 16 A, padrão DIN (lin ha branca) curva de disparo B, corrente de interrupção 5 KA, ref.: Siemens 5 SX1 ou similar. |  | un | 24 | 12.54 | 300.96 | 15.68 | 376.32 | 0.01
123002013 | 9518 | ORSE | Disjuntor termomagnético monopolar 25 A, padrão DIN (lin ha branca), curva de disparo B, corrente de interrupção 5KA, ref.: Siemens 5 SX1 ou similar. |  | un | 8 | 12.54 | 100.32 | 15.68 | 125.44 | 0
123002014 | 9041 | ORSE | Dispositivo de proteção contra surto de tensão DPS 60kA - 275v |  | un | 20 | 222.21 | 4444.2 | 277.76 | 5555.2 | 0.15
123002015 | 4278 | ORSE | Eletroduto flexível de pvc (sanfonado), diâm = 32mm (1") |  | m | 11.5 | 4.59 | 52.79 | 5.74 | 66.01 | 0
123002016 | 9045 | ORSE | Duto corrugado flexível em PEAD Ø = 1.1/2', tipo Kanalex ou similar, lançado diretamente no solo, exclusive escav ação e reaterro |  | m | 6.8 | 7.49 | 50.93 | 9.36 | 63.65 | 0
123002017 | 354 | ORSE | Eletroduto de pvc rígido roscável, diâm = 32mm (1") |  | m | 110 | 7.73 | 850.3 | 9.66 | 1062.6 | 0.03
123002018 | 72310 | SINAPI | ELETRODUTO DE ACO GALVANIZADO ELETROLITICO DN 40MM (1 1/ 2"), TIPO SEMI-PESADO, INCLUSIVE CONEXOES - FORNECIMENTO E INSTALACAO-SINAPI AL 72310 |  | m | 39 | 40.21 | 1568.19 | 50.26 | 1960.14 | 0.05
123002019 | 3190 | ORSE | Quadro de distribuição de embutir, com barramento, em ch apa de aço, para até 75 disjuntores, 1200x600x120mm, exc lusive disjuntores |  | un | 5 | 1740.69 | 8703.45 | 2175.86 | 10879.3 | 0.29
123003 |  |  | ELÉTRICA ESTABILIZADA |  |  |  |  | 51757.63 |  | 64695.94 | 1.71
123003001 | 8818 | ORSE | Tomada 2p + t, ABNT, de embutir, 20 A, com placa em pvc |  | un | 3 | 16.3 | 48.9 | 20.38 | 61.14 | 0
123003002 | 9517 | ORSE | Placa 4"x2" com furo |  | un | 229 | 2.65 | 606.85 | 3.31 | 757.99 | 0.02
123003003 | 9138 | ORSE | Caixa de passagem pvc 4"x4", sistema "x", com tampa |  | un | 24 | 14.68 | 352.32 | 18.35 | 440.4 | 0.01
123003004 | 3797 | ORSE | Cabo de cobre flexível isolado, seção 2,5mm², 450/ 750v / 70°c |  | m | 5622.7 | 4 | 22490.8 | 5 | 28113.5 | 0.75
123003005 | 4037 | ORSE | Caixa de passagem em alumínio 4x2" - Fornecimento |  | Un | 8 | 7.2 | 57.6 | 9 | 72 | 0
123003006 | 666 | ORSE | Caixa de passagem 30x30cm em chapa de aço galvanizado - fornecimento |  | un | 20 | 36 | 720 | 45 | 900 | 0.02
123003007 | 3811 | ORSE | Canaleta plástica 25mm x 25mm, Schneider ou similar |  | m | 56.2 | 21.91 | 1231.34 | 27.39 | 1539.32 | 0.04
123003008 | 452 | ORSE | Disjuntor termomagnetico tripolar 63 A, padrão DIN (Eur opeu - linha branca), curva C |  | un | 4 | 95.07 | 380.28 | 118.84 | 475.36 | 0.01
123003009 | 8419 | ORSE | Disjuntor termomagnetico tripolar 50 A, padrão DIN (Eur opeu - linha branca), curva C, corrente 5KA |  | un | 1 | 72.59 | 72.59 | 90.74 | 90.74 | 0
123003010 | 478 | ORSE | Tomada 2p + t, ABNT, de embutir, 10 A, com placa em pvc |  | un | 230 | 14.06 | 3233.8 | 17.58 | 4043.4 | 0.11
123003011 | 7807 | ORSE | Tomada dupla 2p+T universal, "Sistema X", ref. 1434, Fam e ou similar |  | un | 24 | 25.4 | 609.6 | 31.75 | 762 | 0.02
123003012 | 8633 | ORSE | Disjuntor termomagnetico monopolar 10 A, padrão DIN (lin ha branca) curva de disparo B, corrente de interrupção 5 KA, ref.: Siemens 5 SX1 ou similar. |  | un | 103 | 11.36 | 1170.08 | 14.2 | 1462.6 | 0.04
123003013 | 3 | MERCADO | Interruptor tetrapolar DR 63A/30ma |  | un | 5 | 259.52 | 1297.6 | 324.4 | 1622 | 0.04
123003014 | 9041 | ORSE | Dispositivo de proteção contra surto de tensão DPS 60kA - 275v |  | un | 20 | 222.21 | 4444.2 | 277.76 | 5555.2 | 0.15
123003015 | 399 | ORSE | Eletroduto flexível de pvc (sanfonado), diâm = 25mm (3/4 ") |  | m | 336.9 | 3.76 | 1266.74 | 4.7 | 1583.43 | 0.04
123003016 | 3770 | ORSE | Duto corrugado flexível em PEAD Ø = 1.1/4', tipo Kanalex ou similar, lançado diretamente no solo, exclusive escav ação e reaterro |  | m | 715.3 | 7.09 | 5071.48 | 8.86 | 6337.56 | 0.17
123003017 | 3190 | ORSE | Quadro de distribuição de embutir, com barramento, em ch apa de aço, para até 75 disjuntores, 1200x600x120mm, exc lusive disjuntores |  | un | 5 | 1740.69 | 8703.45 | 2175.86 | 10879.3 | 0.29
123004 |  |  | ILUMINAÇÃO EXTERNA |  |  |  |  | 82029.22 |  | 102540.12 | 2.75
123004001 | 9517 | ORSE | Placa 4"x2" com furo |  | un | 63 | 2.65 | 166.95 | 3.31 | 208.53 | 0.01
123004002 | 83417 | SINAPI | CABO DE COBRE ISOLAMENTO TERMOPLASTICO 0,6/1KV 2,5MM2 AN TI-CHAMA - FORNECIMENTO E INSTALACAO-SINAPI AL 83417 |  | m | 3449.7 | 3.83 | 13212.35 | 4.79 | 16524.06 | 0.44
123004003 | 83418 | SINAPI | CABO DE COBRE ISOLAMENTO TERMOPLASTICO 0,6/1KV 4MM2 ANTI -CHAMA - FORNECIMENTO E INSTALACAO-SINAPI AL 83418 |  | m | 1286.5 | 5.57 | 7165.81 | 6.96 | 8954.04 | 0.24
123004004 | 83443 | SINAPI | CAIXA DE PASSAGEM 20X20X25 FUNDO BRITA COM TAMPA-SINAPI AL83443 |  | un | 46 | 36.84 | 1694.64 | 46.05 | 2118.3 | 0.06
123004005 | 2815 | ORSE | Caixa de passagem em alvenaria de tijolos maciços esp. = 0,12m, dim. int. = 0,30 x 0,30 x 0,40m |  | un | 30 | 88.99 | 2669.7 | 111.24 | 3337.2 | 0.09
123004006 | 72941 | SINAPI | APARELHO SINALIZADOR DE SAIDA DE GARAGEM, COM CELULA FOT OELETRICA - FORNECIMENTO E INSTALACAO-SINAPI AL 72941 |  | un | 5 | 519 | 2595 | 648.75 | 3243.75 | 0.09
123004007 | 8818 | ORSE | Tomada 2p + t, ABNT, de embutir, 20 A, com placa em pvc |  | un | 6 | 16.3 | 97.8 | 20.38 | 122.28 | 0
123004008 | 2794 | ORSE | Caixa de passagem em alvenaria de tijolos maciços esp. = 0,12m, dim. int. = 0.40 x 0.40 x 0.60m, inclusive tamp a |  | un | 1 | 155.62 | 155.62 | 194.53 | 194.53 | 0.01
123004009 | 9973 | ORSE | Eletroduto em ferro galvanizado pesado sem costura 3/4" x 3m |  | un | 5 | 57.07 | 285.35 | 71.34 | 356.7 | 0.01
123004010 | 6 | MERCADO | Arandela tipo tartaruga led 13w, incluso lampada led |  | un | 57 | 73.22 | 4173.54 | 91.53 | 5217.21 | 0.14
123004011 | 9045 | ORSE | Duto corrugado flexível em PEAD Ø = 1.1/2', tipo Kanalex ou similar, lançado diretamente no solo, exclusive escav ação e reaterro |  | m | 192 | 7.49 | 1438.08 | 9.36 | 1797.12 | 0.05
123004012 | 451 | ORSE | Disjuntor termomagnetico tripolar 32 A, padrão DIN (Eur opeu - linha branca), curva C |  | un | 1 | 71.37 | 71.37 | 89.21 | 89.21 | 0
123004013 | 665 | ORSE | Caixa de passagem 15x15cm em chapa de aço galvanizado - fornecimento |  | un | 14 | 10.55 | 147.7 | 13.19 | 184.66 | 0
123004014 | 4 | MERCADO | Luminária externa uma pétala á led inclusive poste de 6m |  | un | 8 | 1544.36 | 12354.88 | 1930.45 | 15443.6 | 0.41
123004015 | 5 | MERCADO | Luminária externa 2 pétalas a led inclusive poste de 6m |  | un | 11 | 2520.24 | 27722.64 | 3150.3 | 34653.3 | 0.93
123004016 | 9041 | ORSE | Dispositivo de proteção contra surto de tensão DPS 60kA - 275v |  | un | 4 | 222.21 | 888.84 | 277.76 | 1111.04 | 0.03
123004017 | 7 | MERCADO | Lampada dicróica de 6w à led |  | un | 5 | 124.93 | 624.65 | 156.16 | 780.8 | 0.02
123004018 | 7911 | ORSE | Disjuntor termomagnetico tripolar 10 A, padrão NEMA (Am ericano - linha preta), corrente 5KA |  | un | 12 | 61.29 | 735.48 | 76.61 | 919.32 | 0.02
123004019 | 399 | ORSE | Eletroduto flexível de pvc (sanfonado), diâm = 25mm (3/4 ") |  | m | 140.1 | 3.76 | 526.78 | 4.7 | 658.47 | 0.02
123004020 | 3770 | ORSE | Duto corrugado flexível em PEAD Ø = 1.1/4', tipo Kanalex ou similar, lançado diretamente no solo, exclusive escav ação e reaterro |  | m | 619.9 | 7.09 | 4395.09 | 8.86 | 5492.31 | 0.15
123004021 | 10200 | ORSE | Refletor Super Led, corpo em aluminio, potencia 10W, biv olt, temp.cor 6400K, IP-65, ref: FLC ou similar |  | un | 4 | 79.16 | 316.64 | 98.95 | 395.8 | 0.01
123004022 | 7367 | ORSE | Quadro de distribuição de embutir, com barramento, em ch apa de aço, para 34 disjuntores, 700X400X120mm |  | un | 1 | 590.31 | 590.31 | 737.89 | 737.89 | 0.02
123005 |  |  | LUZ E FORÇA |  |  |  |  | 125453.23 |  | 156829.62 | 4.19
123005001 | 9137 | ORSE | Caixa de passagem pvc 4"x2", sistema "x", com tampa |  | un | 19 | 13.08 | 248.52 | 16.35 | 310.65 | 0.01
123005002 | 9517 | ORSE | Placa 4"x2" com furo |  | un | 488 | 2.65 | 1293.2 | 3.31 | 1615.28 | 0.04
123005003 | 4037 | ORSE | Caixa de passagem em alumínio 4x2" - Fornecimento |  | Un | 8 | 7.2 | 57.6 | 9 | 72 | 0
123005004 | 371 | ORSE | Luva para eletroduto de pvc rígido roscável, diâm = 25mm (3/4") |  | un | 1 | 1.83 | 1.83 | 2.29 | 2.29 | 0
123005005 | 3797 | ORSE | Cabo de cobre flexível isolado, seção 2,5mm², 450/ 750v / 70°c |  | m | 7559.8 | 4 | 30239.2 | 5 | 37799 | 1.01
123005006 | 3796 | ORSE | Cabo de cobre flexível isolado, seção 1,5mm², 450/ 750v / 70°c |  | m | 2325 | 3.46 | 8044.5 | 4.33 | 10067.25 | 0.27
123005007 | 3798 | ORSE | Cabo de cobre flexível isolado, seção 4mm², 450/ 750v / 70°c |  | m | 502.1 | 4.59 | 2304.64 | 5.74 | 2882.05 | 0.08
123005008 | 3401 | ORSE | Interruptor 01 seção simples |  | un | 112 | 7.15 | 800.8 | 8.94 | 1001.28 | 0.03
123005009 | 478 | ORSE | Tomada 2p + t, ABNT, de embutir, 10 A, com placa em pvc |  | un | 8 | 14.06 | 112.48 | 17.58 | 140.64 | 0
123005010 | 3403 | ORSE | Interruptor 03 seções simples |  | un | 10 | 16.21 | 162.1 | 20.26 | 202.6 | 0.01
123005011 | 3402 | ORSE | Interruptor 02 seções simples |  | un | 15 | 11.87 | 178.05 | 14.84 | 222.6 | 0.01
123005012 | 476 | ORSE | Interruptor 01 seção paralela, de embutir, com caixa pvc 4"x2" |  | un | 12 | 15.04 | 180.48 | 18.8 | 225.6 | 0.01
123005013 | 478 | ORSE | Tomada 2p + t, ABNT, de embutir, 10 A, com placa em pvc |  | un | 339 | 14.06 | 4766.34 | 17.58 | 5959.62 | 0.16
123005014 | 8818 | ORSE | Tomada 2p + t, ABNT, de embutir, 20 A, com placa em pvc |  | un | 6 | 16.3 | 97.8 | 20.38 | 122.28 | 0
123005015 | 7807 | ORSE | Tomada dupla 2p+T universal, "Sistema X", ref. 1434, Fam e ou similar |  | un | 19 | 25.4 | 482.6 | 31.75 | 603.25 | 0.02
123005016 | 8000 | ORSE | Disjuntor termomagnetico tripolar 20 A, padrão DIN (Eur opeu - linha branca) |  | un | 1 | 63.54 | 63.54 | 79.43 | 79.43 | 0
123005017 | 451 | ORSE | Disjuntor termomagnetico tripolar 32 A, padrão DIN (Eur opeu - linha branca), curva C |  | un | 6 | 71.37 | 428.22 | 89.21 | 535.26 | 0.01
123005018 | 8633 | ORSE | Disjuntor termomagnetico monopolar 10 A, padrão DIN (lin ha branca) curva de disparo B, corrente de interrupção 5 KA, ref.: Siemens 5 SX1 ou similar. |  | un | 55 | 11.36 | 624.8 | 14.2 | 781 | 0.02
123005019 | 8635 | ORSE | Disjuntor termomagnetico monopolar 16 A, padrão DIN (lin ha branca) curva de disparo B, corrente de interrupção 5 KA, ref.: Siemens 5 SX1 ou similar. |  | un | 1 | 12.54 | 12.54 | 15.68 | 15.68 | 0
123005020 | 9041 | ORSE | Dispositivo de proteção contra surto de tensão DPS 60kA - 275v |  | un | 24 | 222.21 | 5333.04 | 277.76 | 6666.24 | 0.18
123005021 | 3 | MERCADO | Interruptor tetrapolar DR 63A/30ma |  | un | 6 | 259.52 | 1557.12 | 324.4 | 1946.4 | 0.05
123005022 | 9045 | ORSE | Duto corrugado flexível em PEAD Ø = 1.1/2', tipo Kanalex ou similar, lançado diretamente no solo, exclusive escav ação e reaterro |  | m | 14.2 | 7.49 | 106.36 | 9.36 | 132.91 | 0
123005023 | 399 | ORSE | Eletroduto flexível de pvc (sanfonado), diâm = 25mm (3/4 ") |  | m | 2178.2 | 3.76 | 8190.03 | 4.7 | 10237.54 | 0.27
123005024 | 4278 | ORSE | Eletroduto flexível de pvc (sanfonado), diâm = 32mm (1") |  | m | 58.8 | 4.59 | 269.89 | 5.74 | 337.51 | 0.01
123005025 | 10352 | ORSE | Luminária tipo spot de embutir com lâmpada led 15w |  | un | 66 | 92 | 6072 | 115 | 7590 | 0.2
123005026 | 353 | ORSE | Eletroduto de pvc rígido roscável, diâm = 25mm (3/4") |  | m | 25.1 | 6.21 | 155.87 | 7.76 | 194.78 | 0.01
123005027 | 8 | MERCADO | Luminaria para 2 lampadas tubo led de 18 w de sobrepor, inclusive lampadas |  | un | 248 | 216.41 | 53669.68 | 270.51 | 67086.48 | 1.79
124 |  |  | CLIMATIZAÇÃO |  |  |  |  | 27473.34 |  | 34345.26 | 0.91 | 92.62
124001 | 9781 | ORSE | Rede frigorígena com tubos de cobre de 3/8" sem costura, isolamento térmico, abraçadeiras, limpeza do sistema com nitrogênio, carga de gás freon R-22 - Fornecimento e ins talação |  | m | 213 | 24.38 | 5192.94 | 30.48 | 6492.24 | 0.17
124002 | 9782 | ORSE | Rede frigorígena com tubos de cobre de 1/2" sem costura, isolamento térmico, abraçadeiras, limpeza do sistema com nitrogênio, carga de gás freon R-22 - Fornecimento e ins talação |  | m | 150 | 33.2 | 4980 | 41.5 | 6225 | 0.17
124003 | 9783 | ORSE | Rede frigorígena com tubos de cobre de 5/8" sem costura, isolamento térmico, abraçadeiras, limpeza do sistema com nitrogênio, carga de gás freon R-22 - Fornecimento e ins talação |  | m | 255 | 49.78 | 12693.9 | 62.23 | 15868.65 | 0.42
124004 | 9780 | ORSE | Rede frigorígena com tubos de cobre de 1/4" sem costura, isolamento térmico, abraçadeiras, limpeza do sistema com nitrogênio, carga de gás freon R-22 - Fornecimento e ins talação |  | m | 249 | 18.5 | 4606.5 | 23.13 | 5759.37 | 0.15
125 |  |  | INSTALAÇÕES DE COMBATE A INCÊNDIO |  |  |  |  | 53120.53 |  | 66401.8 | 1.77 | 94.39
125001 | 7326 | ORSE | Abrigo para hidrante interno, inclusive caixa embutir ch apa ferro n.º 14, dimensões 0.90 x 0.60 x 0.17 m, regist ro tipo globo 2 1/2", mangueira com esguicho e conexões |  | un | 4 | 1518.89 | 6075.56 | 1898.61 | 7594.44 | 0.2
125002 | 6195 | ORSE | Fornecimento e Instalação de Hidrante Subterrâneo com ca ixa, completo, DN 75mm no passeio |  | un | 1 | 2649.1 | 2649.1 | 3311.38 | 3311.38 | 0.09
125003 | 559 | ORSE | Luminária de emergência 20 w |  | un | 81 | 49.61 | 4018.41 | 62.01 | 5022.81 | 0.13
125004 | 4275 | ORSE | Placa de sinalização de abandono em acrílico, 0.30 x 0.1 2 m |  | Un | 71 | 53.53 | 3800.63 | 66.91 | 4750.61 | 0.13
125005 | 1512 | ORSE | Base decorativa para extintores |  | un | 19 | 42.74 | 812.06 | 53.43 | 1015.17 | 0.03
125006 | 380 | ORSE | Condulete em alumínio tipo "x" de 3/4" |  | un | 113 | 12.74 | 1439.62 | 15.93 | 1800.09 | 0.05
125007 | 1507 | ORSE | Detector de fumaça |  | un | 81 | 149.37 | 12098.97 | 186.71 | 15123.51 | 0.4
125008 | 7861 | ORSE | Acionador manual (botoeira) tipo quebra-vidro, p/instal. incendio |  | un | 4 | 101.51 | 406.04 | 126.89 | 507.56 | 0.01
125009 | 8503 | ORSE | Sirene de incêndio, modelo 5992, tensão 24vcc, da SETON ou similar |  | un | 4 | 125.93 | 503.72 | 157.41 | 629.64 | 0.02
125010 | 83411 | SINAPI | ELETRODUTO FLEXIVEL ACO GALV TIPO CONDUITE D = 1 1/4" (3 2MM) - FORNECIELETRODUTO FLEXIVEL ACO GALV TIPO CONDUITE D = 1 1/4" (32MM) - FORNECI-SINAPI AL 83411 |  | m | 230 | 11.39 | 2619.7 | 14.24 | 3275.2 | 0.09
125011 | 73976 /008 | SINAPI | TUBO DE AÇO GALVANIZADO COM COSTURA 2.1/2" (65MM), INCLU SIVE CONEXOES- FORNECIMENTO E INSTALACAO-SINAPI AL 73976 /008 |  | m | 104.5 | 120.38 | 12579.71 | 150.48 | 15725.16 | 0.42
125012 | 10784 | ORSE | Válvula medidora de fluxo em aço galvanizado, tipo palhe ta 3" (chave de fluxo) |  | un | 1 | 676.86 | 676.86 | 846.08 | 846.08 | 0.02
125013 | 1461 | ORSE | Registro gaveta bruto, d = 65 mm (2 1/2") - ref.1502-B, Pn16, Deca ou similar |  | un | 3 | 172.81 | 518.43 | 216.01 | 648.03 | 0.02
125014 | 8451 | ORSE | Válvula estabilizadora de pressão 2 1/2" (65mm) |  | un | 2 | 708.26 | 1416.52 | 885.33 | 1770.66 | 0.05
125015 | 1419 | ORSE | Tê de cobre ou bronze , juntas soldadas, diâm = 66mm (2 1/2") |  | un | 14 | 177.08 | 2479.12 | 221.35 | 3098.9 | 0.08
125016 | 901 | ORSE | Fornecimento e assentamento de joelho 90 de ferro galvan izado de 2 1/2" |  | un | 16 | 64.13 | 1026.08 | 80.16 | 1282.56 | 0.03
126 |  |  | RODAPÉ, PEITORIL,SOLEIRA E RODAMEIO |  |  |  |  | 33106.34 |  | 41390.83 | 1.1 | 95.49
126001 | 7784 | ORSE | Rodopia em granito preto tijuca, h = 10 cm, e= 2cm, apli cado com argamassa industrializada ac-i, com acabamento aboleado |  | m | 17.57 | 16.87 | 296.41 | 21.09 | 370.55 | 0.01
126002 | 1992 | ORSE | Peitoril marmorite, c/ largura = 17 cm, esp = 2 cm |  | m | 239.12 | 28.93 | 6917.74 | 36.16 | 8646.58 | 0.23
126003 | 2260 | ORSE | Rodapé alta resistência, h = 10 cm |  | m | 1692.3 | 15.3 | 25892.19 | 19.13 | 32373.7 | 0.86
127 |  |  | LOUÇAS E METAIS |  |  |  |  | 81344.61 |  | 101681.65 | 2.72 | 98.21
127001 | 10759 | ORSE | Bancada em granito preto tijuca, e=2cm |  | m2 | 33.26 | 152.42 | 5069.49 | 190.53 | 6337.03 | 0.17
127002 | 1778 | ORSE | Mola hidráulica para porta de madeira (Brasil ou similar ) |  | un | 80 | 186.08 | 14886.4 | 232.6 | 18608 | 0.5
127003 | 2422 | ORSE | Mastro duplo em tubo ferro galvanizado telescópico p/ bandeira alt= 7m (3m x 2" + 4m x 1 1/2") |  | un | 3 | 3809.68 | 11429.04 | 4762.1 | 14286.3 | 0.38
127004 | 3708 | ORSE | Cabide em aço inox, DECA 2060 C40, acabamento cromado ou similar |  | un | 36 | 90.15 | 3245.4 | 112.69 | 4056.84 | 0.11
127005 | 4373 | ORSE | Dispenser para toalhas interfolhadas, Prolim, linha Toil et Plus ref 04305 ou similar |  | un | 36 | 84.15 | 3029.4 | 105.19 | 3786.84 | 0.1
127006 | 4286 | ORSE | Dispenser para sabonete líquido |  | un | 36 | 103.74 | 3734.64 | 129.68 | 4668.48 | 0.12
127007 | 4374 | ORSE | Dispenser para higiêncos em rolos, Prolim, linha Toilet Plus ref 04340 ou similar |  | un | 40 | 33.71 | 1348.4 | 42.14 | 1685.6 | 0.05
127008 | 8492 | ORSE | Barra de apoio para deficientes em aço inox l=80cm, ø=1 1/2" |  | un | 8 | 90.41 | 723.28 | 113.01 | 904.08 | 0.02
127009 | 2009 | ORSE | Cuba de embutir (deca linha carrara ref l36) para instal ação em bancadas,com sifão cromado (deca ref c1680), eng ate cromado (deca), torneira de metal (deca ref1190) , v álvula cromada (deca ref1600) ou similares |  | un | 36 | 401.39 | 14450.04 | 501.74 | 18062.64 | 0.48
127010 | 2025 | ORSE | Chuveiro elétrico de plástico (lorenzetti ou similar) |  | un | 1 | 69.62 | 69.62 | 87.03 | 87.03 | 0
127011 | 8211 | ORSE | Ducha higiênica com registro, linha aspen, ref. 1984 C35 da DECA ou similar |  | un | 36 | 145.89 | 5252.04 | 182.36 | 6564.96 | 0.18
127012 | 10345 | ORSE | Mictório de louça branca com sifão integrado, engate fle xivel cromado 1/2", registro de pressão 1/2" com canopla cromada acabamento simples e conjunto de fixação |  | un | 4 | 380.66 | 1522.64 | 475.83 | 1903.32 | 0.05
127013 | 2082 | ORSE | Torneira cromada para jardim, DECA 1153C39, 1/2" ou simi lar |  | un | 10 | 48.07 | 480.7 | 60.09 | 600.9 | 0.02
127014 | 3693 | ORSE | Torneira plástica para pia de cozinha, HERC 1113C, 1/2" ou similar |  | un | 5 | 31.77 | 158.85 | 39.71 | 198.55 | 0.01
127015 | 3696 | ORSE | Torneira cromada para pia de cozinha, de mesa, com artic ulador, 1/2", ref. 1167, da Deca ou similar |  | un | 2 | 80.09 | 160.18 | 100.11 | 200.22 | 0.01
127016 | 8236 | ORSE | Torneira cromada para tanque/jardim, 1/2", ref.1153, lin ha Misty, Fabrimar ou similar |  | un | 1 | 21.11 | 21.11 | 26.39 | 26.39 | 0
127017 | 4708 | ORSE | Vaso sanitario c/caixa de descarga acoplada, ELIZABETH o u similar, padrão popular, inclusive assento plastico Am anco ou similar, conjunto de fixação, anel de vedação e engate plástico |  | un | 40 | 223.74 | 8949.6 | 279.68 | 11187.2 | 0.3
127018 | 1998 | ORSE | Vaso sanitário convencional, linha ravena P9, DECA ou si milar, c/caixa de descarga de sobrepor AKROS ou similar, assento almofadado ASTRA TPK, conj. fixação DECA SP13 ou similar, anel de vedação, tubo de ligação cromado e enga te plástico |  | un | 2 | 259.39 | 518.78 | 324.24 | 648.48 | 0.02
127019 | 7371 | ORSE | Torneira para lavatório, 1193, Docol, ref. 2005056 ou si milar |  | un | 43 | 86.96 | 3739.28 | 108.7 | 4674.1 | 0.12
127020 | 2082 | ORSE | Torneira cromada para jardim, DECA 1153C39, 1/2" ou simi lar |  | un | 21 | 48.07 | 1009.47 | 60.09 | 1261.89 | 0.03
127021 | 86945 | SINAPI | BANCADA DE GRANITO PRETO TIJUCA POLIDO PARA PIA DE COZIN HA 1,50 X 0,60M - FORNECIMENTO E INSTALAÇÃO. AF_12/2013_ P-SINAPI AL 86945 |  | un | 5 | 309.25 | 1546.25 | 386.56 | 1932.8 | 0.05
128 |  |  | CASA DE GÁS |  |  |  |  | 2798.7 |  | 3498.46 | 0.08 | 98.29
128001 | 2477 | ORSE | Rasgos em alvenaria para passagem de tubulação diâm 1 1/4" a 2" |  | m | 15 | 5.32 | 79.8 | 6.65 | 99.75 | 0
128002 | 2483 | ORSE | Enchimento de rasgos em alvenaria e concreto para tubul ação diâm 1/2" a 1" |  | m | 15 | 2.8 | 42 | 3.5 | 52.5 | 0
128003 | 9571 | ORSE | Tela mosquiteiro galvanizada |  | m2 | 0.12 | 30.81 | 3.7 | 38.51 | 4.62 | 0
128004 | 6457 | ORSE | Concreto armado fck=15MPa fabricado na obra, adensado e lançado, para Uso Geral, com formas planas em compensado resinado 12mm (05 usos) |  | m3 | 1.02 | 1263.78 | 1289.06 | 1579.73 | 1611.32 | 0.04
128005 | 73933/003 | SINAPI | PORTA DE FERRO TIPO VENEZIANA, DE ABRIR, SEM BANDEIRA SE M FERRAGENS-SINAPI AL 73933/003 |  | m2 | 1.5 | 265.08 | 397.62 | 331.35 | 497.03 | 0.01
128006 | 3523 | ORSE | Fechadura Pado, linha serralheiro, inglesa, EGG ref.418, acabamento IX (alumínio) ou Similar |  | un | 3 | 70.88 | 212.64 | 88.6 | 265.8 | 0.01
128007 | 7838 | ORSE | Pig Tail ou chicote flexível de cobre, B-190, para con dução de gás |  | un | 3 | 34.32 | 102.96 | 42.9 | 128.7 | 0
128008 | 72673 | SINAPI | NIPLE DE ACO GALVANIZADO 1.1/2" - FORNECIMENTO E INSTALA CAO-SINAPI AL 72673 |  | un | 3 | 18.3 | 54.9 | 22.88 | 68.64 | 0
128009 | 884 | ORSE | Tubo aço galvanizado c/costura 1/2" (15mm), p/condução f luidos, classe leve, e=2,25mm, 1,12kg/m, NBR-5580 |  | m | 18 | 14.47 | 260.46 | 18.09 | 325.62 | 0.01
128010 | 6320 | ORSE | Lastro de concreto, fck=15 mpa, lançado e adensado |  | m3 | 0.31 | 344.52 | 106.8 | 430.65 | 133.5 | 0
128011 | 9014 | ORSE | Valvula de bloqueio, classe 300, d = 15mm (1/2") p/inst. gás |  | un | 6 | 41.46 | 248.76 | 51.83 | 310.98 | 0.01
129 |  |  | PAISAGISMO |  |  |  |  | 50327.14 |  | 62908.48 | 1.67 | 99.96
129001 | 8815 | ORSE | Fornecimento e plantio de palmeira rabo de peixe, h=3m |  | un | 31 | 505.83 | 15680.73 | 632.29 | 19600.99 | 0.52
129002 | 8762 | ORSE | Planta - Dracena Vermelha h=1,00m, Fornecimento e planti o |  | un | 76 | 16.51 | 1254.76 | 20.64 | 1568.64 | 0.04
129003 | 7669 | ORSE | Planta - Agave (agave angustifolia), fornecimento e plan tio |  | un | 30 | 17.92 | 537.6 | 22.4 | 672 | 0.02
129004 | 8920 | ORSE | Planta - Barbatimão (styphnodendron adstringens), fornec imento e plantio |  | un | 310 | 90.69 | 28113.9 | 113.36 | 35141.6 | 0.94
129005 | 10234 | ORSE | Grama esmeralda em placas, fornecimento e plantio |  | m2 | 248.75 | 13.76 | 3422.8 | 17.2 | 4278.5 | 0.11
129006 | 2394 | ORSE | Fornecimento e espalhamento de terra vegetal preparada |  | m3 | 13.25 | 76.1 | 1008.33 | 95.13 | 1260.47 | 0.03
129007 | 9031 | ORSE | Pedrisco |  | m3 | 2.4 | 128.76 | 309.02 | 160.95 | 386.28 | 0.01
130 |  |  | DIVERSOS |  |  |  |  | 1289.95 |  | 1612.46 | 0.04 | 100
130001 | 799 | ORSE | Poste em tubo de aço galvanizado, pesado, d=2" (50mm), a ltura útil=2,50m, altura total=3,20m |  | un | 4 | 206.05 | 824.2 | 257.56 | 1030.24 | 0.03
130002 | 4629 | ORSE | Bicicletário em tubo de aço galvanizado diam=50mm, excet o pintura de acabamento |  | m | 3.5 | 92.26 | 322.91 | 115.33 | 403.66 | 0.01
130003 | 3226 | ORSE | Banco de concreto em alvenaria de tijolos, assento em co ncreto armado, sem encosto, pintado com tinta acrílica, 2 demãos |  | m | 1.34 | 106.6 | 142.84 | 133.25 | 178.56 | 0
Importa o presente orçamento em : |  |  |  |  | CUSTO TOTAL DO EMPREENDIMENTO ======>> |  |  |  |  | 3745543.89
(três milhões, setecentos e quarenta e cinco mil, quinhentos e quarenta e três reais e oitenta e nove centavos) | [7 empty] | 2996430.03