## VIGAS PARCIAL
LEVANTAMENTO DE CONCRETO E FORMAS DAS VIGAS - PARCIAL EXECUTADAS
VIGA | LARGURA | ALTURA | COMP. | VOLUME (M³) | FACE 1(LARGURA) | FACE 2 (ALTURA) | FACE 3 (ALTURA) | COMP. | FORMA (M²)
10 | 0.13 | 0.4 | 8.6 | 0.4472 | 0.13 | 0.4 | 0.4 | 8.6 | 7.998
16 | 0.13 | 0.4 | 4.9 | 0.2548 | 0.13 | 0.4 | 0.4 | 4.9 | 4.557
21 | 0.13 | 0.4 | 2.8 | 0.1456 | 0.13 | 0.4 | 0.4 | 2.8 | 2.604
19 | 0.13 | 0.4 | 1 | 0.052 | 0.13 | 0.4 | 0.4 | 1 | 0.93
25 | 0.13 | 0.4 | 1 | 0.052 | 0.13 | 0.4 | 0.4 | 1 | 0.93
28 | 0.13 | 0.4 | 7.4 | 0.3848 | 0.13 | 0.4 | 0.4 | 7.4 | 6.882
31 | 0.13 | 0.4 | 7.6 | 0.3952 | 0.13 | 0.4 | 0.4 | 7.6 | 7.068
85 | 0.13 | 0.8 | 14.35 | 1.4924 | 0.13 | 0.8 | 0.8 | 14.35 | 24.8255
113 | 0.13 | 0.4 | 13.65 | 0.7098 | 0.13 | 0.4 | 0.4 | 13.65 | 12.6945
117 | 0.13 | 0.4 | 10.55 | 0.5486 | 0.13 | 0.4 | 0.4 | 10.55 | 9.8115
119 | 0.13 | 0.4 | 2.7 | 0.1404 | 0.13 | 0.4 | 0.4 | 2.7 | 2.511
120 | 0.13 | 0.4 | 2.85 | 0.1482 | 0.13 | 0.4 | 0.4 | 2.85 | 2.6505
123 | 0.13 | 0.4 | 13.5 | 0.702 | 0.13 | 0.4 | 0.4 | 13.5 | 12.555
125 | 0.13 | 0.4 | 1.85 | 0.0962 | 0.13 | 0.4 | 0.4 | 1.85 | 1.7205
42 | 0.13 | 0.8 | 10.25 | 1.066 | 0.13 | 0.8 | 0.8 | 10.25 | 17.7325
A3 | 0.3 | 0.8 | 6.22 | 1.4928 | 0.3 | 0.8 | 0.8 | 6.22 | 11.818
A4 | 0.3 | 0.8 | 6.22 | 1.4928 | 0.3 | 0.8 | 0.8 | 6.22 | 11.818
55 | 0.13 | 0.8 | 30.2 | 3.1408 | 0.13 | 0.8 | 0.8 | 30.2 | 52.246
56 | 0.15 | 0.8 | 31.9 | 3.828 | 0.15 | 0.8 | 0.8 | 31.9 | 55.825
A5 | 0.3 | 0.8 | 11.25 | 2.7 | 0.3 | 0.8 | 0.8 | 11.25 | 21.375
88 | 0.3 | 0.8 | 11.25 | 2.7 | 0.3 | 0.8 | 0.8 | 11.25 | 21.375
A6 | 0.3 | 0.8 | 11.25 | 2.7 | 0.3 | 0.8 | 0.8 | 11.25 | 21.375
101 | 0.13 | 0.6 | 11.25 | 0.8775 | 0.13 | 0.6 | 0.6 | 11.25 | 14.9625
A7 | 0.3 | 0.8 | 11.4 | 2.736 | 0.3 | 0.8 | 0.8 | 11.4 | 21.66
A8 | 0.3 | 0.8 | 11.4 | 2.736 | 0.3 | 0.8 | 0.8 | 11.4 | 21.66
VOLUME TOTAL DE CONCRETO (M³) |  |  |  | 31.0391 |  |  | FORMA TOTAL (M²) |  | 369.5845
SERÃO DEMOLIDAS E REFEITAS

## PILARES PARCIAL
LEVANTAMENTO DE CONCRETO E FÔRMAS DOS PILARES - PARCIALMENTE EXECUTADOS
PILAR | LARGURA | COMP. | ALTURA | VOLUME (M³) | FACE 1(LARGURA) | FACE 2 (LARGURA) | FACE 3 (COMP.) | FACE 4 (COMP.) | ALTURA | FORMA (M²)
P8 | 0.13 | 0.3 | 2.85 | 0.11115 | 0.13 | 0.13 | 0.3 | 0.3 | 2.85 | 2.451
P9 | 0.13 | 0.3 | 2.85 | 0.11115 | 0.13 | 0.13 | 0.3 | 0.3 | 2.85 | 2.451
P10 | 0.13 | 0.3 | 2.85 | 0.11115 | 0.13 | 0.13 | 0.3 | 0.3 | 2.85 | 2.451
P11 | 0.13 | 0.3 | 2.85 | 0.11115 | 0.13 | 0.13 | 0.3 | 0.3 | 2.85 | 2.451
P12 | 0.13 | 0.3 | 2.85 | 0.11115 | 0.13 | 0.13 | 0.3 | 0.3 | 2.85 | 2.451
P21 | 0.13 | 0.3 | 3.15 | 0.12285 | 0.13 | 0.13 | 0.3 | 0.3 | 3.15 | 2.709
P22 | 0.13 | 0.3 | 3.15 | 0.12285 | 0.13 | 0.13 | 0.3 | 0.3 | 3.15 | 2.709
P23 | 0.13 | 0.3 | 3.15 | 0.12285 | 0.13 | 0.13 | 0.3 | 0.3 | 3.15 | 2.709
P24 | 0.2 | 0.3 | 3.6 | 0.216 | 0.2 | 0.2 | 0.3 | 0.3 | 3.6 | 3.6
P25 | 0.2 | 0.3 | 3.5 | 0.21 | 0.2 | 0.2 | 0.3 | 0.3 | 3.5 | 3.5
P26 | 0.2 | 0.3 | 3.85 | 0.231 | 0.2 | 0.2 | 0.3 | 0.3 | 3.85 | 3.85
P27 | 0.13 | 0.3 | 3.35 | 0.13065 | 0.13 | 0.13 | 0.3 | 0.3 | 3.35 | 2.881
P28 | 0.13 | 0.3 | 2.85 | 0.11115 | 0.13 | 0.13 | 0.3 | 0.3 | 2.85 | 2.451
P29 | 0.13 | 0.3 | 2.85 | 0.11115 | 0.13 | 0.13 | 0.3 | 0.3 | 2.85 | 2.451
P30 | 0.13 | 0.3 | 2.85 | 0.11115 | 0.13 | 0.13 | 0.3 | 0.3 | 2.85 | 2.451
P31 | 0.13 | 0.3 | 2.85 | 0.11115 | 0.13 | 0.13 | 0.3 | 0.3 | 2.85 | 2.451
P37 | 0.13 | 0.3 | 3.35 | 0.13065 | 0.13 | 0.13 | 0.3 | 0.3 | 3.35 | 2.881
P38 | 0.13 | 0.3 | 2.85 | 0.11115 | 0.13 | 0.13 | 0.3 | 0.3 | 2.85 | 2.451
P39 | 0.13 | 0.3 | 2.85 | 0.11115 | 0.13 | 0.13 | 0.3 | 0.3 | 2.85 | 2.451
P41 | 0.13 | 0.3 | 3.15 | 0.12285 | 0.13 | 0.13 | 0.3 | 0.3 | 3.15 | 2.709
P42 | 0.13 | 0.3 | 3.15 | 0.12285 | 0.13 | 0.13 | 0.3 | 0.3 | 3.15 | 2.709
P43 | 0.13 | 0.3 | 3.15 | 0.12285 | 0.13 | 0.13 | 0.3 | 0.3 | 3.15 | 2.709
P47 | 0.13 | 0.3 | 3.35 | 0.13065 | 0.13 | 0.13 | 0.3 | 0.3 | 3.35 | 2.881
P48 | 0.13 | 0.3 | 2.85 | 0.11115 | 0.13 | 0.13 | 0.3 | 0.3 | 2.85 | 2.451
P49 | 0.13 | 0.3 | 2.85 | 0.11115 | 0.13 | 0.13 | 0.3 | 0.3 | 2.85 | 2.451
P50 | 0.13 | 0.3 | 2.85 | 0.11115 | 0.13 | 0.13 | 0.3 | 0.3 | 2.85 | 2.451
P51 | 0.13 | 0.3 | 2.85 | 0.11115 | 0.13 | 0.13 | 0.3 | 0.3 | 2.85 | 2.451
P52 | 0.13 | 0.3 | 2.85 | 0.11115 | 0.13 | 0.13 | 0.3 | 0.3 | 2.85 | 2.451
P66 | 0.15 | 0.4 | 3.6 | 0.216 | 0.15 | 0.15 | 0.4 | 0.4 | 3.6 | 3.96
P60 | 0.13 | 0.3 | 2.85 | 0.11115 | 0.13 | 0.13 | 0.3 | 0.3 | 2.85 | 2.451
P61 | 0.13 | 0.3 | 2.85 | 0.11115 | 0.13 | 0.13 | 0.3 | 0.3 | 2.85 | 2.451
P62 | 0.13 | 0.3 | 2.85 | 0.11115 | 0.13 | 0.13 | 0.3 | 0.3 | 2.85 | 2.451
P63 | 0.13 | 0.3 | 2.85 | 0.11115 | 0.13 | 0.13 | 0.3 | 0.3 | 2.85 | 2.451
P64 | 0.13 | 0.3 | 2.85 | 0.11115 | 0.13 | 0.13 | 0.3 | 0.3 | 2.85 | 2.451
P67 | 0.13 | 0.3 | 3.35 | 0.13065 | 0.13 | 0.13 | 0.3 | 0.3 | 3.35 | 2.881
P69 | 0.13 | 0.3 | 2.85 | 0.11115 | 0.13 | 0.13 | 0.3 | 0.3 | 2.85 | 2.451
P70 | 0.13 | 0.3 | 2.85 | 0.11115 | 0.13 | 0.13 | 0.3 | 0.3 | 2.85 | 2.451
P73 | 0.15 | 0.4 | 3.6 | 0.216 | 0.15 | 0.15 | 0.4 | 0.4 | 3.6 | 3.96
P76 | 0.13 | 0.3 | 2.85 | 0.11115 | 0.13 | 0.13 | 0.3 | 0.3 | 2.85 | 2.451
P82 | 0.13 | 0.3 | 2.85 | 0.11115 | 0.13 | 0.13 | 0.3 | 0.3 | 2.85 | 2.451
P83 | 0.13 | 0.3 | 2.85 | 0.11115 | 0.13 | 0.13 | 0.3 | 0.3 | 2.85 | 2.451
P84 | 0.13 | 0.3 | 2.85 | 0.11115 | 0.13 | 0.13 | 0.3 | 0.3 | 2.85 | 2.451
P85 | 0.13 | 0.3 | 2.85 | 0.11115 | 0.13 | 0.13 | 0.3 | 0.3 | 2.85 | 2.451
P86 | 0.13 | 0.3 | 2.85 | 0.11115 | 0.13 | 0.13 | 0.3 | 0.3 | 2.85 | 2.451
P87 | 0.13 | 0.3 | 2.85 | 0.11115 | 0.13 | 0.13 | 0.3 | 0.3 | 2.85 | 2.451
P96 | 0.13 | 0.3 | 3.55 | 0.13845 | 0.13 | 0.13 | 0.3 | 0.3 | 3.55 | 3.053
P97 | 0.13 | 0.3 | 3.55 | 0.13845 | 0.13 | 0.13 | 0.3 | 0.3 | 3.55 | 3.053
P98 | 0.13 | 0.3 | 3.55 | 0.13845 | 0.13 | 0.13 | 0.3 | 0.3 | 3.55 | 3.053
P99 | 0.2 | 0.3 | 3.6 | 0.216 | 0.13 | 0.13 | 0.3 | 0.3 | 3.6 | 3.096
P100 | 0.2 | 0.3 | 3.55 | 0.213 | 0.13 | 0.13 | 0.3 | 0.3 | 3.55 | 3.053
P101 | 0.2 | 0.3 | 3.85 | 0.231 | 0.13 | 0.13 | 0.3 | 0.3 | 3.85 | 3.311
P105 | 0.13 | 0.3 | 3.35 | 0.13065 | 0.13 | 0.13 | 0.3 | 0.3 | 3.35 | 2.881
P106 | 0.13 | 0.3 | 2.85 | 0.11115 | 0.13 | 0.13 | 0.3 | 0.3 | 2.85 | 2.451
P107 | 0.13 | 0.3 | 3.15 | 0.12285 | 0.13 | 0.13 | 0.3 | 0.3 | 3.15 | 2.709
P116 | 0.13 | 0.3 | 3.35 | 0.13065 | 0.13 | 0.13 | 0.3 | 0.3 | 3.35 | 2.881
P117 | 0.13 | 0.3 | 3.15 | 0.12285 | 0.13 | 0.13 | 0.3 | 0.3 | 3.15 | 2.709
P120 | 0.15 | 0.3 | 4.1 | 0.1845 | 0.15 | 0.15 | 0.3 | 0.3 | 4.1 | 3.69
P121 | 0.15 | 0.3 | 4.1 | 0.1845 | 0.15 | 0.15 | 0.3 | 0.3 | 4.1 | 3.69
P123 | 0.15 | 0.3 | 4.1 | 0.1845 | 0.15 | 0.15 | 0.3 | 0.3 | 4.1 | 3.69
P124 | 0.15 | 0.3 | 4.1 | 0.1845 | 0.15 | 0.15 | 0.3 | 0.3 | 4.1 | 3.69
P125 | 0.15 | 0.3 | 3.35 | 0.15075 | 0.15 | 0.15 | 0.3 | 0.3 | 3.35 | 3.015
P126 | 0.15 | 0.3 | 3.35 | 0.15075 | 0.15 | 0.15 | 0.3 | 0.3 | 3.35 | 3.015
P111 | 0.15 | 0.3 | 4.1 | 0.1845 | 0.15 | 0.15 | 0.3 | 0.3 | 4.1 | 3.69
P112 | 0.15 | 0.3 | 4.1 | 0.1845 | 0.15 | 0.15 | 0.3 | 0.3 | 4.1 | 3.69
P113 | 0.15 | 0.3 | 4.1 | 0.1845 | 0.15 | 0.15 | 0.3 | 0.3 | 4.1 | 3.69
P114 | 0.15 | 0.3 | 4.1 | 0.1845 | 0.15 | 0.15 | 0.3 | 0.3 | 4.1 | 3.69
P115 | 0.15 | 0.3 | 3.55 | 0.15975 | 0.15 | 0.15 | 0.3 | 0.3 | 3.55 | 3.195
P74 | 0.15 | 0.3 | 3.15 | 0.14175 | 0.15 | 0.15 | 0.3 | 0.3 | 3.15 | 2.835
P75 | 0.15 | 0.3 | 3.15 | 0.14175 | 0.15 | 0.15 | 0.3 | 0.3 | 3.15 | 2.835
VOLUME TOTAL CONCRETO (M³) |  |  |  | 2.3994 |  |  |  | TOTAL FORMA (M²) |  | 49.2107

## VIGAS A EXEC.
LEVANTAMENTO DE CONCRETO E FORMAS DAS VIGAS - NÃO EXECUTADAS
VIGA | LARGURA | ALTURA | COMP. | VOLUME (M³) | FACE 1(LARGURA) | FACE 2 (ALTURA) | FACE 3 (ALTURA) | COMP. | FORMA (M²)
3 | 0.13 | 0.4 | 16.46 | 0.85592 | 0.13 | 0.4 | 0.4 | 16.46 | 15.3078
11 | 0.13 | 0.4 | 13.75 | 0.715 | 0.13 | 0.4 | 0.4 | 13.75 | 12.7875
12 | 0.13 | 0.4 | 3.13 | 0.16276 | 0.13 | 0.4 | 0.4 | 3.13 | 2.9109
13 | 0.13 | 0.4 | 2.83 | 0.14716 | 0.13 | 0.4 | 0.4 | 2.83 | 2.6319
17 | 0.15 | 0.3 | 4.34 | 0.1953 | 0.15 | 0.3 | 0.3 | 4.34 | 3.255
18 | 0.13 | 0.4 | 10.48 | 0.54496 | 0.13 | 0.4 | 0.4 | 10.48 | 9.7464
22 | 0.3 | 0.12 | 1.78 | 0.06408 | 0.3 | 0.12 | 0.12 | 1.78 | 0.9612
23 | 0.13 | 0.4 | 11.83 | 0.61516 | 0.13 | 0.4 | 0.4 | 11.83 | 11.0019
29 | 0.13 | 0.4 | 11.83 | 0.61516 | 0.13 | 0.4 | 0.4 | 11.83 | 11.0019
30 | 0.13 | 0.4 | 4.18 | 0.21736 | 0.13 | 0.4 | 0.4 | 4.18 | 3.8874
34 | 0.3 | 0.12 | 1.48 | 0.05328 | 0.3 | 0.12 | 0.12 | 1.48 | 0.7992
35 | 0.13 | 0.4 | 3.83 | 0.19916 | 0.13 | 0.4 | 0.4 | 3.83 | 3.5619
36 | 0.13 | 0.4 | 5.43 | 0.28236 | 0.13 | 0.4 | 0.4 | 5.43 | 5.0499
37 | 0.3 | 0.12 | 1.48 | 0.05328 | 0.3 | 0.12 | 0.12 | 1.48 | 0.7992
38 | 0.3 | 0.12 | 1.48 | 0.05328 | 0.3 | 0.12 | 0.12 | 1.48 | 0.7992
39 | 0.13 | 0.4 | 3.83 | 0.19916 | 0.13 | 0.4 | 0.4 | 3.83 | 3.5619
40 | 0.13 | 0.4 | 1.48 | 0.07696 | 0.13 | 0.4 | 0.4 | 1.48 | 1.3764
41 | 0.13 | 0.8 | 15.41 | 1.6026 | 0.13 | 0.8 | 0.8 | 15.41 | 26.6593
41 | 0.13 | 0.8 | 1 | 0.104 | 0.13 | 0.8 | 0.8 | 1 | 1.73
43 | 0.13 | 0.8 | 13.75 | 1.43 | 0.13 | 0.8 | 0.8 | 13.75 | 23.7875
44 | 0.3 | 0.12 | 1.78 | 0.06408 | 0.3 | 0.12 | 0.12 | 1.78 | 0.9612
45 | 0.13 | 0.4 | 5.43 | 0.28236 | 0.13 | 0.4 | 0.4 | 5.43 | 5.0499
46 | 0.13 | 0.4 | 5.18 | 0.26936 | 0.13 | 0.4 | 0.4 | 5.18 | 4.8174
47 | 0.25 | 0.8 | 10.57 | 2.114 | 0.25 | 0.8 | 0.8 | 10.57 | 19.5545
48 | 0.13 | 0.4 | 6.78 | 0.35256 | 0.13 | 0.4 | 0.4 | 6.78 | 6.3054
49 | 0.13 | 0.4 | 5.18 | 0.26936 | 0.13 | 0.4 | 0.4 | 5.18 | 4.8174
50 | 0.3 | 0.62 | 10.58 | 1.9679 | 0.3 | 0.62 | 0.62 | 10.58 | 16.2932
51 | 0.3 | 0.62 | 10.58 | 1.9679 | 0.3 | 0.62 | 0.62 | 10.58 | 16.2932
52 | 0.13 | 0.4 | 11.83 | 0.61516 | 0.13 | 0.4 | 0.4 | 11.83 | 11.0019
53 | 0.25 | 0.8 | 10.58 | 2.116 | 0.25 | 0.8 | 0.8 | 10.58 | 19.573
54 | 0.13 | 0.8 | 12.21 | 1.2698 | 0.13 | 0.8 | 0.8 | 12.21 | 21.1233
55 | 0.13 | 0.8 | 1 | 0.104 | 0.13 | 0.8 | 0.8 | 1 | 1.73
95 | 0.13 | 0.4 | 7.43 | 0.38636 | 0.13 | 0.4 | 0.4 | 7.43 | 6.9099
99 | 0.13 | 0.4 | 1.48 | 0.07696 | 0.13 | 0.4 | 0.4 | 1.48 | 1.3764
105 | 0.13 | 0.6 | 1 | 0.078 | 0.13 | 0.6 | 0.6 | 1 | 1.33
128 | 0.13 | 0.4 | 14.91 | 0.77532 | 0.13 | 0.4 | 0.4 | 14.91 | 13.8663
134 | 0.13 | 0.4 | 14.91 | 0.77532 | 0.13 | 0.4 | 0.4 | 14.91 | 13.8663
135 | 0.13 | 0.4 | 14.91 | 0.77532 | 0.13 | 0.4 | 0.4 | 14.91 | 13.8663
138 | 0.3 | 0.85 | 13.91 | 3.5471 | 0.3 | 0.85 | 0.85 | 13.91 | 27.82
141 | 0.3 | 0.75 | 13.91 | 3.1297 | 0.3 | 0.75 | 0.75 | 13.91 | 25.038
142 | 0.3 | 0.75 | 13.91 | 3.1297 | 0.3 | 0.75 | 0.75 | 13.91 | 25.038
145 | 0.3 | 0.85 | 13.91 | 3.5471 | 0.3 | 0.85 | 0.85 | 13.91 | 27.82
146 | 0.2 | 1.1 | 13.92 | 3.0624 | 0.2 | 1.1 | 1.1 | 13.92 | 33.408
148 | 0.13 | 0.8 | 11.21 | 1.1658 | 0.13 | 0.8 | 0.8 | 11.21 | 19.3933
149 | 0.13 | 0.4 | 2.33 | 0.12116 | 0.13 | 0.4 | 0.4 | 2.33 | 2.1669
150 | 0.3 | 0.85 | 13.91 | 3.5471 | 0.3 | 0.85 | 0.85 | 13.91 | 27.82
152 | 0.25 | 0.65 | 11.83 | 1.9224 | 0.25 | 0.65 | 0.65 | 11.83 | 18.3365
153 | 0.13 | 0.6 | 16.11 | 1.2566 | 0.13 | 0.6 | 0.6 | 16.11 | 21.4263
154 | 0.25 | 0.65 | 11.83 | 1.9224 | 0.25 | 0.65 | 0.65 | 11.83 | 18.3365
155 | 0.13 | 0.6 | 10.6 | 0.8268 | 0.13 | 0.6 | 0.6 | 10.6 | 14.098
156 | 0.13 | 0.4 | 10.08 | 0.52416 | 0.13 | 0.4 | 0.4 | 10.08 | 9.3744
157 | 0.13 | 0.4 | 5.29 | 0.27508 | 0.13 | 0.4 | 0.4 | 5.29 | 4.9197
158 | 0.2 | 0.8 | 11.83 | 1.8928 | 0.2 | 0.8 | 0.8 | 11.83 | 21.294
159 | 0.13 | 0.4 | 3.28 | 0.17056 | 0.13 | 0.4 | 0.4 | 3.28 | 3.0504
160 | 0.13 | 0.4 | 3.28 | 0.17056 | 0.13 | 0.4 | 0.4 | 3.28 | 3.0504
161 | 0.2 | 0.8 | 11.83 | 1.8928 | 0.2 | 0.8 | 0.8 | 11.83 | 21.294
162 | 0.13 | 0.4 | 5.29 | 0.27508 | 0.13 | 0.4 | 0.4 | 5.29 | 4.9197
163 | 0.2 | 1 | 11.83 | 2.366 | 0.2 | 1 | 1 | 11.83 | 26.026
164 | 0.13 | 0.4 | 3.28 | 0.17056 | 0.13 | 0.4 | 0.4 | 3.28 | 3.0504
165 | 0.13 | 0.4 | 6.43 | 0.33436 | 0.13 | 0.4 | 0.4 | 6.43 | 5.9799
166 | 0.13 | 0.4 | 2.28 | 0.11856 | 0.13 | 0.4 | 0.4 | 2.28 | 2.1204
167 | 0.13 | 0.4 | 5.29 | 0.27508 | 0.13 | 0.4 | 0.4 | 5.29 | 4.9197
168 | 0.2 | 0.8 | 11.83 | 1.8928 | 0.2 | 0.8 | 0.8 | 11.83 | 21.294
169 | 0.13 | 0.4 | 3.13 | 0.16276 | 0.13 | 0.4 | 0.4 | 3.13 | 2.9109
170 | 0.13 | 0.4 | 15.23 | 0.79196 | 0.13 | 0.4 | 0.4 | 15.23 | 14.1639
171 | 0.25 | 0.65 | 11.83 | 1.9224 | 0.25 | 0.65 | 0.65 | 11.83 | 18.3365
172 | 0.13 | 0.4 | 2.08 | 0.10816 | 0.13 | 0.4 | 0.4 | 2.08 | 1.9344
173 | 0.13 | 0.4 | 2.28 | 0.11856 | 0.13 | 0.4 | 0.4 | 2.28 | 2.1204
174 | 0.13 | 0.4 | 6.94 | 0.36088 | 0.13 | 0.4 | 0.4 | 6.94 | 6.4542
175 | 0.25 | 0.65 | 11.83 | 1.9224 | 0.25 | 0.65 | 0.65 | 11.83 | 18.3365
176 | 0.13 | 0.4 | 3.63 | 0.18876 | 0.13 | 0.4 | 0.4 | 3.63 | 3.3759
177 | 0.2 | 0.8 | 11.83 | 1.8928 | 0.2 | 0.8 | 0.8 | 11.83 | 21.294
178 | 0.13 | 0.4 | 2.28 | 0.11856 | 0.13 | 0.4 | 0.4 | 2.28 | 2.1204
180 | 0.13 | 0.4 | 15.23 | 0.79196 | 0.13 | 0.4 | 0.4 | 15.23 | 14.1639
181 | 0.13 | 0.4 | 6.94 | 0.36088 | 0.13 | 0.4 | 0.4 | 6.94 | 6.4542
182 | 0.14 | 0.4 | 4.11 | 0.23016 | 0.13 | 0.4 | 0.4 | 4.11 | 3.8223
184 | 0.13 | 0.4 | 2.03 | 0.10556 | 0.13 | 0.4 | 0.4 | 2.03 | 1.8879
VOLUME TOTAL DE CONCRETO (M³) |  |  |  | 69.0591 |  |  | FORMA TOTAL (M²) |  | 829.7219
BLOCOS
CONCRETO | 2.16
FORMA | 25.2

## PILARES A EXEC.
LEVANTAMENTO DE CONCRETO E FÔRMAS DOS PILARES - NÃO EXECUTADOS
PILAR | LARGURA | COMP. | ALTURA | VOLUME (M³) | FACE 1(LARGURA) | FACE 2 (LARGURA) | FACE 3 (COMP.) | FACE 4 (COMP.) | ALTURA | FORMA (M²)
P108 | 0.13 | 0.3 | 2.85 | 0.11115 | 0.13 | 0.13 | 0.3 | 0.3 | 2.85 | 2.451
P118 | 0.13 | 0.3 | 2.85 | 0.11115 | 0.13 | 0.13 | 0.3 | 0.3 | 2.85 | 2.451
P127 | 0.13 | 0.3 | 2.85 | 0.11115 | 0.13 | 0.13 | 0.3 | 0.3 | 2.85 | 2.451
P141 | 0.13 | 0.3 | 4.63 | 0.18057 | 0.13 | 0.13 | 0.3 | 0.3 | 4.63 | 3.9818
P146 | 0.13 | 0.3 | 4.63 | 0.18057 | 0.13 | 0.13 | 0.3 | 0.3 | 4.63 | 3.9818
P142 | 0.13 | 0.3 | 4.63 | 0.18057 | 0.13 | 0.13 | 0.3 | 0.3 | 4.63 | 3.9818
P140 | 0.13 | 0.3 | 2.85 | 0.11115 | 0.13 | 0.13 | 0.3 | 0.3 | 2.85 | 2.451
P08 | 0.13 | 0.3 | 2.85 | 0.11115 | 0.13 | 0.13 | 0.3 | 0.3 | 2.85 | 2.451
VOLUME TOTAL CONCRETO (M³) |  |  |  | 1.0975 |  |  |  | TOTAL FORMA (M²) |  | 24.2004

## ARMAÇÃOPARCIAL
ARMAÇÃO - PILARES PARCIALMENTE EXECUTADOS
| AÇO | DIÂMETRO | CM | KG
PILAR
P8=P9=P10=P12=P28=P29=P30=P31=P38=P39=P48=P49=P50=P51=P52=P60=P61=P62=P63=P64=P69=P70=P76=P82=P74=P75=P106=P107=P85=P86=P87=P98=P125=P126 | 50A | 20 | 1424 | 1210.4
| 50A | 20 | 920 | 782
| 60 | 6.3 | 2090 | 177.65
P11=P84 | 50A | 12.5 | 1132 | 21.9608
| 50A | 12.5 | 736 | 14.2784
| 60 | 5 | 2262 | 6.786
P21=P22=P23=P41=P42=P43=P117 | 50A | 10 | 1244 | 53.9896
| 50A | 10 | 680 | 29.512
| 60 | 5 | 2730 | 28.665
P24=99 | 50A | 20 | 1424 | 71.2
| 50A | 20 | 920 | 46
| 50A | 6.3 | 2090 | 10.45
P25 | 50A | 20 | 1385 | 34.625
| 50A | 20 | 700 | 17.5
| 50A | 6.3 | 1805 | 4.5125
P26=P101 | 50A | 20 | 1524 | 76.2
| 50A | 20 | 920 | 46
| 60 | 5 | 3220 | 9.66
P27 | 50A | 16 | 1324 | 20.9192
| 50A | 16 | 836 | 13.2088
| 60 | 5 | 2574 | 3.861
P73=P66 | 50A | 10 | 2864 | 35.5136
| 50A | 10 | 1360 | 16.864
| 60 | 5 | 9760 | 29.28
| 50A | 10 | 2480 | 30.752
P97=P96 | 50A | 10 | 1404 | 17.4096
| 50A | 10 | 680 | 8.432
| 60 | 5 | 2964 | 8.892
P100 | 50A | 20 | 1404 | 35.1
| 50A | 20 | 700 | 17.5
| 50A | 6.3 | 1805 | 4.5125
P105=P83=P67=P47=P37 | 50A | 10 | 1324 | 41.044
| 50A | 10 | 680 | 21.08
| 60 | 5 | 2808 | 21.06
P116 | 50A | 16 | 2648 | 41.8384
| 50A | 16 | 1672 | 26.4176
| 60 | 5 | 2574 | 3.861
P123=P121=P120=P114=P113=P112=P111 | 50A | 10 | 1132 | 49.1288
| 50A | 10 | 680 | 29.512
| 60 | 5 | 2624 | 27.552
P124=P115 | 50A | 10 | 1404 | 17.4096
| 50A | 10 | 680 | 8.432
| 60 | 5 | 3116 | 9.348