## CACIMBINHAS
FÓRUM DA COMARCA - CACIMBINHAS/AL
PLANILHA DE PREÇOS PARA A CONSTRUÇÃO
MEMÓRIA DE CALCULO
OBRA: CONSTRUÇÃO DO FÓRUM DA COMARCA DE CACIMBINHAS
LOCALIDADE: CACIMBINHAS - ALAGOAS
1.00 | SERVIÇOS PRELIMINARES E ADMINISTRATIVOS |  |  | CALCULO
1.01 | PLACA DE OBRA EM CHAPA AÇO GALVANIZADO, INSTALADA | M2 | 6 | (2M X 3M)
1.02 | LIMPEZA MECANIZADA DO TERRENO | M2 | 2934.88 | ÁREA TOTAL DO TERRENO
1.03 | ART DO CONTRATO | UND. | 1 | 1 UNIDADE
1.04 | ALVARÁ PARA CONSTRUÇÃO | M2 | 584.11 | IGUAL A AREA CONSTRUIDA
1.05 | EPI's | VB | 1 | 01 KIT DE EQUIPAMENTOS DE PROTEÇÃO
1.06 | MOBILIZAÇÃO E DESMOBILIZAÇÃO | VB | 1 | -
1.07 | ADMINISTRAÇÃO (COM ENG. RESPONSÁVEL) | MÊS | 6 | IGUAL AO TEMPO DE EXECUÇÃO DA OBRA
1.08 | TAPUME DE CHAPA DE MADEIRA COMPENSADA (6MM) (PORTÃO) | M2 | 12 | 2UND X (3,0M X 2,0M)
1.09 | BARRACÃO DE OBRA EM TÁBUAS DE MADEIRA COM BANHEIRO, COBERTURA EM FIBROCIMENTO 4 MM, INCLUSO INSTALAÇÕES HIDRO-SANITÁRIAS E ELÉTRICAS | M2 | 30 | INTALAÇÕES PROVISÓRIAS
1.10 | CERCA COM MOURÕES DE MADEIRA ROLIÇA D=11CM, ESPAÇAMENTO DE 2M, ALTURA LIVRE DE 1M, CRAVADOS 0,50M, COM 5 FIOS DE ARAME FARPADO Nº14 CLASSE 2 50 - FORNEC E COLOC. | M | 221.47 | (160,92 M) PERIMETRO DE FECHAMENTO DO TERRENO
2.00 | MOVIMENTO DE TERRA
2.01 | ATERRO MECANIZADO COMPACTADO C/EMPRESTIMO | M3 | 1760 | 515,57M² + 394,29M² + 333,43M² + 294M² + 222,86M²
2.02 | REGULARIZAÇÃO MECANIZADA DE ÁREAS | M2 | 2934.88 | ÁREA TOTAL DO TERRENO
2.03 | CARGA, TRANSPORTE E DESCARGA MECANICA | M3 | 1994.57 | 1760,93M³+233,64M³
2.04 | LOCAÇÃO CONVENCIONAL DE OBRA, ATRAVÉS DE GABARITO DE TÁBUAS CORRIDAS PONTALETADAS A CADA 1,50M | M2 | 584.11 | IGUAL A ÁREA CONSTRUIDA
2.05 | ESCAVACAO MANUAL (VALAS OU FUNDAÇÕES RASAS) | M3 | 197.84 | 94,88M³+102,96M³
2.06 | ATERRO APILOADO(MANUAL) EM CAMADAS DE 20 CM COM MATERIAL DE EMPRÉSTIMO | M3 | 233.64 | 584,11M²*0,40M
2.07 | REGULARIZACAO E COMPACTACAO DE TERRENO, COM SOQUETE | M2 | 584.11 | IGUAL A ÁREA CONSTRUIDA
3.00 | INFRA-ESTRUTURA
3.01 | CONCRETO ESTRUTURAL FCK=25MPA, VIRADO EM BETONEIRA, NA OBRA, SEM LANÇAMENTO | M3 | 7.35 | (7M³X1,05)
3.02 | LANÇAMENTO MANUAL DE CONCRETO EM ESTRUTURA, INCL. VIBRAÇÃO | M3 | 7.35 | (7M³X1,05)
3.03 | FORMA PINHO 3A P/ CONCRETO EM FUNDAÇÃO REAPROV. 3 VEZES - CORTE/MONTAGEM/ESCORAMENTO/DESFORMA, NÃO INCLUÍDO DEMOLDANTE | M2 | 406.92 | (65M²+138M²+122,35M²+81,57M²)
3.04 | ARMACAO ACO CA-50/60, DIAM. 6,3 (1/4) À 12,5MM(1/2) -FORNECIMENTO/ CORTE(PERDA DE 10%) / DOBRA / COLOCAÇÃO. | KG | 721.4 | (308,4KG+153KG+260KG)
3.05 | CONCRETO ARMADO FCK = 15 MPA, PREPARO C/ BETONEIRA, INCLUI LANCAMENTO | M3 | 5.14 | 5,14M³
3.06 | LASTRO DE CONCRETO MAGRO TRAÇO 1:4:8 ACABAMENTO SARRAFEADO, PREPARO MECÂNICO MAGRO EM FUNDO DE CAVA | M3 | 10.37 | 7,92M³+2,45M³
3.07 | EMBASAMENTO EM ALVENARIA DE TIJOLO CERÂMICO FURADO 10X20X20, 1 VEZ, ASSENTADO EM ARGAMASSA 1:4 (CIMENTO E AREIA) | M2 | 158.46 | 76,90M²+81,57M²
3.08 | CONCRETO CICLOPICO C/CONC DOS RAC 10 MPA 30% PED DE MAO INCLTRANSP HORIZ C/CARRINHOS ATE 20M E COLOCACAO. | M3 | 94.88 | 42M³+34,53M³+18,35M³
3.09 | MURO DE ARRIMO DE ALVENARIA DE PEDRA ARGAMASSADA | M3 | 113.57 | (1M * 1M * (22M + 46,29M + 7,09M))+(1M * 0,5M * (22,5M + 46,29M + 7,59M))
3.10 | LASTRO DE CONCRETO IMPERMEABILIZADO TRAÇO 1:4:8, ESPESSURA 8CM, PREPARO MECÂNICO | M2 | 584.11 | IGUAL A ÁREA CONSTRUIDA
4.00 | SUPER-ESTRUTURA
4.01 | ESTRUTURAS EM CONCRETO ARMADO
4.01.01 | CONCRETO USINADO BOMBEADO FCK=25MPA, INCLUSIVE COLOCAÇÃO, ESPALHAMENTO E ACABAMENTO. | M3 | 54 | (46M³+8M³)
4.01.02 | CONCRETO ARMADO FCK = 15 MPA, PREPARO C/ BETONEIRA, INCLUI LANCAMENTO | M3 | 7.5 | (4,07M³+3,43M³)
4.01.03 | FORMA MADEIRA COMP. RESINADA 12MM PARA ESTRUTURA REAPROV. 3 VEZES - CORTE/MONTAGEM/ESCORAMENTO/DESFORMA | M2 | 781.2 | (620M²+88M²+73,2M²)
4.01.04 | ARMACAO ACO CA-50/60, DIAM. 6,3 (1/4) À 12,5MM(1/2) -FORNECIMENTO/ CORTE(PERDA DE 10%) / DOBRA / COLOCAÇÃO. | KG | 5342 | 349Kg + 1188Kg + 87kg + 640Kg + 101Kg + 1172Kg + 106Kg + 437Kg + 28Kg + 473Kg + 481Kg + 280Kg
4.02 | LAJES PRÉ FABRICADAS
4.02.01 | LAJE TRELIÇADA P/FORRO, SOBRECARGA 100KG/M2, VÃOS ATÉ 3,50M/E=8 CM, C/ LAJOTAS E CAP. C/CONC FCK= 20 MPA, 3CM, INTER-EIXO 38 CM, C/ ESCORAMENTO (REAPR.3X) E FERRAGEM NEGATIVA | M2 | 431.13 | 431,13 M² DE ACORDO COM PROJETO ESTRUTURAL
5.00 | FECHAMENTOS
5.01 | ALVENARIA EM TIJOLO CERÂMICO FURADO 10X20X20 CM, 1/2 VEZ, ASSENTADO EM ARGAMASSA TRACO 1:2:8 (CIMENTO, CAL E AREIA), JUNTAS 12MM | M2 | 1442.54 | (33,83M² +86,97M² +16,01M² +20,57M² +12,31M² +4,59M² +19,17M² +27,68M² +26,33M² +9,32M² +23,09M² +13,77M² +15,93M² +18,36M² +16,78M² +37,99M² +22,70M² +14,82M² +4,24M² +2X9,45M² +18,9M² +3,13M² +117,51M² +128,034M² +136,64M² +129,82M² +137,63M² +406,38M² +78,2M²)
5.02 | COBOGÓ DE CONCRETO (ELEMENTO VAZADO), ASSENTADO COM ARGAMASSA TRAÇO 1:3 (CIMENTO E AREIA) | M2 | 1.33 | 0,94M X 1,40M
5.03 | VERGAS E CONTRAVERGAS 10X10CM EM CONCRETO PRÉ-MOLDADO FCK=20MPA (PREPARO COM BETONEIRA) AÇO CA60, BITOLA FINA, INCLUSIVE FORMAS TABUA 3A. | M | 197.5 | 6,18M + 24,38M + 10,26M + 8,18M + 1,46M + 7,46M + 4,66M + 2 X 5,58M + 4,66M + 7,04M + 8,1M + 2,92M + 9,12M + 5,12M + 13,82M + 7,26M + 15,76M + 4,16M + 2 X 5,58M + 4,66M + 9,0M + 13,86M + 7,12M
6.00 | COBERTA
6.01 | COBERTA DE FIBROCIMENTO SOBRE MADEIRAMENTO
6.01 | MADEIRAMENTO EM MASSARANDUBA/MADEIRA DE LEI, PEÇA SERRADA 5cm X14cm PARA TELHA ONDULADA | M2 | 629.42 | (644,81M² X 1,01) - 21,83M²
6.02 | TELHAMENTO COM TELHA DE FIBROCIMENTO ONDULADA, ESPESSURA 6MM, INCLUSO JUNTAS DE VEDAÇÃO E ACESSÓRIOS DE FIXAÇÃO | M2 | 629.42 | (644,81M² X 1,01) - 21,83M²
6.03 | CALHA DE CONCRETO E ALVENARIA, REVESTIDA INTERNAMENTE, IMPERMEABILIZADA COM MANTA ASFÁLTICA, SEÇÃO 50X30CM | M | 39.06 | 19,68M²+4,87M²+6,09M²+8,42M²
6.04 | CALHA PLUVIAL DE BEIRAL, D=170MM, SEMICIRCULAR DE PVC RÍGIDO, LINHA AQUAPLUV, TIGRE OU SIMILAR, EXCLUSIVE CONDUTORES | M | 6 | 6 METROS SEGUNDO PROJETO ARQUITETONICO
6.05 | RUFO EM CONCRETO ARMADO, LARGURA 30CM E ESPESSURA 7CM | M | 165.69 | 10,88M+5,38M+6,55M+8,44M+13,18M+3,52M
7.00 | INSTALAÇÕES HIDRO-SANITÁRIAS
7.01 | INSTALAÇÕES HIDRÁULICAS
7.01.01 | TUBO PVC SOLDAVEL AGUA FRIA DN 20MM, S/ CONEXOES - FORNECIMENTO E INSTALAÇÃO | M | 2.5 | 2,5 METROS CONFORME PROJETO HIDRAULICO
7.01.02 | TUBO PVC SOLDAVEL AGUA FRIA DN 25MM, INCLUSIVE CONEXOES - FORNECIMENTO E INSTALAÇÃO | M | 230 | 230 METROS CONFORME PROJETO HIDRAULICO
7.01.03 | TUBO PVC SOLDAVEL AGUA FRIA DN 32MM, INCLUSIVE CONEXOES - FORNECIMENTO E INSTALAÇÃO | M | 54 | 54 METROS CONFORME PROJETO HIDRAULICO
7.01.04 | TUBO PVC SOLDAVEL AGUA FRIA DN 40MM, INCLUSIVE CONEXOES - FORNECIMENTO E INSTALAÇÃO | M | 36 | 36 METROS CONFORME PROJETO HIDRAULICO
7.01.05 | TUBO PVC SOLDAVEL AGUA FRIA DN 50MM, INCLUSIVE CONEXOES - FORNECIMENTO E INSTALAÇÃO | M | 15 | 15 METROS CONFORME PROJETO HIDRAULICO
7.01.06 | BOMBA CENTRIFUGA C/ MOTOR ELETRICO MONOFASICO 1/2CV BOCAIS 1" X 3/4" DANCOR SERIE CAMW4 MOD. | UN | 1 | 1 UNIDADE CONFORME PROJETO HIDRAULICO
7.01.07 | REGISTRO GAVETA 1" COM CANOPLA ACABAMENTO CROMADO SIMPLES - FORNECIMENTO E INSTALAÇÃO | UN | 8 | 8 UNIDADES CONFORME PROJETO HIDRAULICO
7.01.08 | REGISTRO DE GAVETA COM CANOPLA Ø 32MM (1.1/4") - FORNECIMENTO E INSTALAÇÃO | UN | 2 | 2 UNIDADES CONFORME PROJETO HIDRAULICO
7.01.09 | REGISTRO GAVETA 1.1/2" COM CANOPLA ACABAMENTO CROMADO SIMPLES - FORNECIMENTO E INSTALACAO | UN | 2 | 2 UNIDADES CONFORME PROJETO HIDRAULICO
7.01.10 | VALVULA DESCARGA 1.1/2" COM REGISTRO, ACABAMENTO EM METAL CROMADO - FORNECIMENTO E INSTALAÇÃO | UN | 2 | 2 UNIDADES CONFORME PROJETO HIDRAULICO
7.01.11 | CISTERNA VERTICAL EM PVC CAP. 5.000L - FORTLEV OU SIMILAR | UN | 1 | 1 UNIDADE CONFORME PROJETO HIDRAULICO
7.01.12 | CAIXA D'ÁGUA EM FIBRA DE VIDRO - INSTALADA, SEM ESTRUTURA DE SUPORTE CAP. 3000L | UN | 1 | 1 UNIDADE CONFORME PROJETO HIDRAULICO
7.01.13 | JOELHO PVC SOLDAVEL COM ROSCA METALICA 90º AGUA FRIA 25MMX3/4" - FORNECIMENTO E INSTALACAO | UN | 26 | 26 UNIDADES CONFORME PROJETO HIDRAULICO
7.01.14 | JOELHO PVC SOLDAVEL COM ROSCA METALICA 90º AGUA FRIA 25MMX1/2" - FORNECIMENTO E INSTALACAO | UN | 1 | 1 UNIDADE CONFORME PROJETO HIDRAULICO
7.01.15 | JOELHO PVC SOLDAVEL 90º AGUA FRIA 20MM - FORNECIMENTO E INSTALACAO | UN | 1 | 1 UNIDADE CONFORME PROJETO HIDRAULICO
7.01.16 | JOELHO PVC SOLDAVEL 90º AGUA FRIA 25MM - FORNECIMENTO E INSTALACAO | UN | 50 | 50 UNIDADES CONFORME PROJETO HIDRAULICO
7.01.17 | JOELHO PVC SOLDAVEL 90º AGUA FRIA 32MM - FORNECIMENTO E INSTALACAO | UN | 4 | 4 UNIDADES CONFORME PROJETO HIDRAULICO
7.01.18 | JOELHO PVC SOLDAVEL 90º AGUA FRIA 40MM - FORNECIMENTO E INSTALACAO | UN | 2 | 2 UNIDADES CONFORME PROJETO HIDRAULICO
7.01.19 | JOELHO PVC SOLDAVEL 90º AGUA FRIA 50MM - FORNECIMENTO E INSTALACAO | UN | 1 | 1 UNIDADE CONFORME PROJETO HIDRAULICO
7.01.20 | CURVA PVC SOLD 90G P/ AGUA FRIA PREDIAL 25 MM | UN | 16 | 16 UNIDADES CONFORME PROJETO HIDRAULICO
7.01.21 | JOELHO REDUCAO 90G PVC SOLD P/AGUA FRIA PREDIAL 32 MM X 25 MM | UN | 8 | 8 UNIDADES CONFORME PROJETO HIDRAULICO
7.01.22 | JOELHO PVC SOLDAVEL 45º AGUA FRIA 32MM - FORNECIMENTO E INSTALACAO | UN | 4 | 4 UNIDADES CONFORME PROJETO HIDRAULICO
7.01.23 | JOELHO PVC SOLDAVEL 45º AGUA FRIA 40MM - FORNECIMENTO E INSTALACAO | UN | 2 | 2 UNIDADES CONFORME PROJETO HIDRAULICO
7.01.24 | TE DE PVC SOLDAVEL AGUA FRIA 25MM - FORNECIMENTO E INSTALACAO | UN | 16 | 16 UNIDADES CONFORME PROJETO HIDRAULICO
7.01.25 | TE DE PVC SOLDAVEL AGUA FRIA 32MM - FORNECIMENTO E INSTALACAO | UN | 2 | 2 UNIDADES CONFORME PROJETO HIDRAULICO
7.01.26 | TE DE PVC SOLDAVEL AGUA FRIA 50MM - FORNECIMENTO E INSTALACAO | UN | 1 | 1 UNIDADE CONFORME PROJETO HIDRAULICO
7.01.27 | TE REDUÇÃO PVC SOLDAVEL AGUA FRIA 40X32MM - FORNECIMENTO E INSTALACAO | UN | 2 | 2 UNIDADES CONFORME PROJETO HIDRAULICO
7.01.28 | TÊ DE REDUÇÃO 90º DE PVC RÍGIDO SOLDÁVEL, MARROM DIÂM = 40X25MM | UN | 4 | 4 UNIDADES CONFORME PROJETO HIDRAULICO
7.01.29 | TE REDUÇÃO PVC SOLDAVEL AGUA FRIA 50X32MM - FORNECIMENTO E INSTALACAO | UN | 3 | 3 UNIDADES CONFORME PROJETO HIDRAULICO
7.01.30 | TE REDUÇÃO PVC SOLDAVEL AGUA FRIA 50X40MM - FORNECIMENTO E INSTALACAO | UN | 2 | 2 UNIDADES CONFORME PROJETO HIDRAULICO
7.01.31 | TE PVC SOLD 90G C/ BUCHA LATAO NA BOLSA CENTRAL 25MM X 3/4" | UN | 3 | 3 UNIDADES CONFORME PROJETO HIDRAULICO
7.01.32 | BUCHA REDUCAO PVC SOLD CURTA P/ AGUA FRIA PRED 40MM X 32MM | UN | 1 | 1 UNIDADE CONFORME PROJETO HIDRAULICO
7.01.33 | BUCHA REDUCAO PVC SOLD CURTA P/ AGUA FRIA PRED 40MM X 25MM | UN | 16 | 16 UNIDADES CONFORME PROJETO HIDRAULICO
7.01.34 | BUCHA REDUCAO PVC SOLD CURTA P/ AGUA FRIA PRED 50MM X 40MM | UN | 2 | 2 UNIDADES CONFORME PROJETO HIDRAULICO
7.01.35 | BUCHA REDUCAO PVC SOLD LONGA P/ AGUA FRIA PRED 50MM X 32MM | UN | 2 | 2 UNIDADES CONFORME PROJETO HIDRAULICO
7.01.36 | VÁLVULA DE RETENÇÃO VERTICAL Ø 25MM (1") - FORNECIMENTO E INSTALAÇÃO | UN | 2 | 2 UNIDADES CONFORME PROJETO HIDRAULICO
7.01.37 | TORNEIRA DE BANCADA COMANDO AUTOMÁTICO DA LINHA BIOPRESS REF.1180-BIO | UN | 8 | 8 UNIDADES CONFORME PROJETO HIDRAULICO
7.01.38 | TORNEIRA DE MESAL, BICA ALTA, PARA PIA DE COZINHA | UN | 2 | 2 UNIDADES CONFORME PROJETO HIDRAULICO
7.01.39 | DUCHA EM AÇO INOX, DECA, LINHA TARGA 1984 C 40 OU SIMILAR | UN | 8 | 8 UNIDADES CONFORME PROJETO HIDRAULICO
7.01.40 | TORNEIRA DE BÓIA P/CAIXA D'AGUA D = 1" (DECA OU SIMILAR) | UN | 2 | 2 UNIDADES CONFORME PROJETO HIDRAULICO
7.01.41 | KIT CAVALETE PVC COM REGISTRO 3/4" - FORNECIMENTO E INSTALACAO | UN | 1 | 1 UNIDADE CONFORME PROJETO HIDRAULICO
7.01.42 | TORNEIRA CROMADA 1/2" OU 3/4" REF 1153 P/ JARDIM | UN | 1 | 1 UNIDADE CONFORME PROJETO HIDRAULICO
7.01.43 | ADAPTADOR CURTO, PVC RIGIDO SOLDÁVEL, C/ BOLSA E ROSCA P/ REGISTRO, D=40MM X 1 1/2" | UN | 2 | 2 UNIDADES CONFORME PROJETO HIDRAULICO
7.01.44 | ADAPTADOR PVC SOLDAVEL COM FLANGES E ANEL 25MMX3/4" FORNECIMENTO E INSTALACAO | UN | 1 | 1 UNIDADE CONFORME PROJETO HIDRAULICO
7.02 | INSTALAÇÕES SANITÁRIAS E DRENAGEM
7.02.01 | JOELHO PVC 90º ESGOTO 100MM - FORNECIMENTO E INSTALACAO | UN | 18 | 18 UNIDADES CONFORME PROJETO SANITARIO
7.02.02 | JOELHO PVC 45º ESGOTO 100MM - FORNECIMENTO E INSTALACAO | UN | 2 | 2 UNIDADES CONFORME PROJETO SANITARIO
7.02.03 | JOELHO PVC 90º ESGOTO 75MM - FORNECIMENTO E INSTALACAO | UN | 15 | 15 UNIDADES CONFORME PROJETO SANITARIO
7.02.04 | JOELHO PVC 90º ESGOTO 50MM - FORNECIMENTO E INSTALACAO | UN | 12 | 12 UNIDADES CONFORME PROJETO SANITARIO
7.02.05 | JOELHO PVC 45º ESGOTO 50MM - FORNECIMENTO E INSTALACAO | UN | 5 | 5 UNIDADES CONFORME PROJETO SANITARIO
7.02.06 | JOELHO PVC 90º ESGOTO 40MM - FORNECIMENTO E INSTALACAO | UN | 23 | 23 UNIDADES CONFORME PROJETO SANITARIO
7.02.07 | JOELHO 45ºX40MM COM BOLSAS LISAS | UN | 5 | 5 UNIDADES CONFORME PROJETO SANITARIO
7.02.08 | JOELHO 90º C/ VISITA 100X50MM | UN | 2 | 2 UNIDADES CONFORME PROJETO SANITARIO
7.02.09 | REDUÇÃO EXCÊNTRICA 100X75MM | UN | 14 | 14 UNIDADES CONFORME PROJETO SANITARIO
7.02.10 | BUCHA REDUCAO PVC SOLD LONGA P/ ESG PREDIAL 50MM X 40MM | UN | 1 | 1 UNIDADE CONFORME PROJETO SANITARIO
7.02.11 | TE SANITARIO 100X75MM, COM ANÉIS - FORNECIMENTO E INSTALACAO | UN | 2 | 2 UNIDADES CONFORME PROJETO SANITARIO
7.02.12 | TE SANITARIO 100X50MM, COM ANÉIS - FORNECIMENTO E INSTALACAO | UN | 9 | 9 UNIDADES CONFORME PROJETO SANITARIO
7.02.13 | TÊ DE 100 MM | UN | 2 | 2 UNIDADES CONFORME PROJETO SANITARIO
7.02.14 | TERMINAL DE VENTILAÇÃO 50MM | UN | 5 | 5 UNIDADES CONFORME PROJETO SANITARIO
7.02.15 | TERMINAL DE VENTILAÇÃO 75MM | UN | 4 | 4 UNIDADES CONFORME PROJETO SANITARIO
7.02.16 | TUBO PVC ESGOTO SERIE R DN 150MM C/ ANEL DE BORRACHA - FORNECIMENTO E INSTALAÇÃO | M | 118 | 118 METROS CONFORME PROJETO SANITARIO
7.02.17 | TUBO PVC ESGOTO PREDIAL DN 100MM, INCLUSIVE CONEXOES - FORNECIMENTO E INSTALAÇÃO | M | 323 | 323 METROS CONFORME PROJETO SANITARIO
7.02.18 | TUBO PVC ESGOTO PREDIAL DN 75MM, INCLUSIVE CONEXOES - FORNECIMENTO E INSTALAÇÃO | M | 50 | 50 METROS CONFORME PROJETO SANITARIO
7.02.19 | TUBO PVC ESGOTO PREDIAL DN 50MM, INCLUSIVE CONEXOES - FORNECIMENTO E INSTALAÇÃO | M | 30 | 30 METROS CONFORME PROJETO SANITARIO
7.02.20 | TUBO PVC ESGOTO PREDIAL DN 40MM, INCLUSIVE CONEXOES - FORNECIMENTO E INSTALAÇÃO | M | 165 | 165 METROS CONFORME PROJETO SANITARIO
7.02.21 | SIFAO PARA PIA DE COZINHA EM PVC, ASTRA SC12, 1 1/2" X 50 MM, ACABAMENTO CROMADO OU SIMILAR | UN | 2 | 2 UNIDADES CONFORME PROJETO SANITARIO
7.02.22 | SIFAO PARA LAVATÓRIO EM PVC, ASTRA SC5, 1 1/2" X 40 MM, ACABAMENTO CROMADO OU SIMILAR | UN | 8 | 8 UNIDADES CONFORME PROJETO SANITARIO
7.02.23 | RALO HEMISFÉRICO EM FERRO FUNDIDO TIPO ABACAXI, DN=150MM | UN | 5 | 5 UNIDADES CONFORME PROJETO SANITARIO
7.02.24 | RALO HEMISFÉRICO EM FERRO FUNDIDO TIPO ABACAXI, DN=100MM | UN | 2 | 2 UNIDADES CONFORME PROJETO SANITARIO
7.02.25 | CAIXA SIFONADA PVC 150X150X50MM COM GRELHA REDONDA BRANCA - FORNECIMENTO E INSTALAÇÃO | UN | 3 | 3 UNIDADES CONFORME PROJETO SANITARIO
7.02.26 | CX. SIFONADA EM PVC, 100X150X50MM, ACABAMENTO BRANCO, C/ GRELHA E PORTA GRELHA | UN | 4 | 4 UNIDADES CONFORME PROJETO SANITARIO
7.02.27 | VÁLVULA PARA LAVATÓRIO/PIA/TANQUE | UN | 10 | 10 UNIDADES CONFORME PROJETO SANITARIO
7.02.28 | BACIA SANITÁRIA COM CX. ACOPLADA | UN | 6 | 6 UNIDADES CONFORME PROJETO SANITARIO
7.02.29 | BACIA TURCA | UN | 1 | 1 UNIDADE CONFORME PROJETO SANITARIO
7.02.30 | BACIA SANITÁRIA HANDICAPPED (PARA DEFICIENTES FÍSICOS) PARA CAIXA ACOPLADA, LINHA STYLUS EXCELLENCE REF. 54359, NA COR BRANCA, CELITE OU SIMILAR | UN | 2 | 2 UNIDADES CONFORME PROJETO SANITARIO
7.02.31 | KIT DE ACESSÓRIOS PARA BANHEIRO ABS E ALUMÍNIO COM 5 PEÇAS (LINHA GENEBRA) REF.50500 OU SIMILAR | UN | 6 | 6 UNIDADES CONFORME PROJETO SANITARIO
7.02.32 | CAIXA DE AREIA 60X60X60CM EM ALVENARIA | UN | 12 | 12 UNIDADES CONFORME PROJETO SANITARIO
7.02.33 | CAIXA DE INSPEÇÃO EM CONCRETO PRÉ-MOLDADO DN 60CM COM TAMPA H=60CM | UN | 10 | 10 UNIDADES CONFORME PROJETO SANITARIO
7.02.34 | CAIXA DE GORDURA SIMPLES EM CONCRETO PRÉ-MOLDADO 20X40X30CM COM TAMPA | UN | 1 | 1 UNIDADE CONFORME PROJETO SANITARIO
7.03 | TANQUE SÉPTICO, SUMIDOURO E CAIXAS DE DISTRIBUIÇÃO
7.03.01 | ALVENARIA EM TIJOLO CERAMICO MACICO 5X10X20CM 1 VEZ (ESPESSURA 20CM), ASSENTADO COM ARGAMASSA TRACO 1:2:8 (CIMENTO, CAL E AREIA) | M2 | 61.13 | 2 x 15,23M²+ 6,91 M² + 23,96M²
7.03.02 | ESCAVAÇÃO MANUAL DE VALA EM MATERIAL DE 1A CATEGORIA ATE 1,5M , EXCLUINDO ESGOTAMENTO/ESCORAMENTO | M3 | 34.18 | 9,42M³+ 2,26M³ + 15,06M³ + 7,44M³
7.03.03 | ESCAVACAO MANUAL DE VALA EM MATERIAL DE 1A CATEGORIA DE 1,5 ATE 3M EXCLUINDO ESGOTAMENTO / ESCORAMENTO | M3 | 18.47 | 7,85M³ + 10,62M³
7.03.04 | CONCRETO ARMADO FCK = 15 MPA, PREPARO C/ BETONEIRA, INCLUI LANCAMENTO, PARA TAMPAS | M3 | 2.65 | 0,212M³ + 0,86M³ + 1,51M³ + 0,0678M³
7.03.05 | REBOCO PAULISTA (MASSA UNICA) TRACO 1:2:8 (CIMENTO, CAL E AREIA), ESPESSURA 2,0CM, PREPARO MECANICO | M2 | 61.13 | IGUAL ÁREA DA ALVENARIA
7.03.06 | LASTRO DE BRITA Nº 3 (ESPESSURAS: SUMIDOURO 30CM) | M3 | 3.18 | 0,53M³X6
8.00 | INSTALAÇÕES CONTRA INCÊNDIO E PÂNICO
8.01 | PINTURA (SINALIZAÇÃO)
8.01.01 | APLICAÇÃO DE PRIMER | M2 | 10 | 10 UND X (1M X 1M)
8.01.02 | PINTURA EM ESMALTE SINTÉTICO 2 DEMÃOS NA COR VERMELHA | M2 | 10 | 10 UND X (1M X 1M)
8.02 | INFRA-ESTRUTURA DAS INST. ELETRO-ELETRÔNICAS
8.02.01 | ELETRODUTO DE PVC RÍGIDO ROSCÁVEL 20 MM (3/4") FORNECIMENTO E INSTALACAO | M | 80 | 80 METROS CONFORME PROJETO DE INCENDIO E PANICO
8.02.02 | CAIXAS DE DERIVAÇÃO E CONEXÕES | UN | 6 | 6 UNIDADES CONFORME PROJETO DE INCENDIO E PANICO
8.02.03 | CABO DE COBRE FLEXÍVEL ISOLADO, SEÇÃO 1,5MM² | M | 160 | 160 METROS CONFORME PROJETO DE INCENDIO E PANICO
8.03 | EQUIPAMENTOS FIXOS
8.03.01 | COLOCAÇÃO DE EXTINTOR DE PQS - 4KG | UN | 2 | 1 UNIDADES CONFORME PROJETO DE INCENDIO E PANICO
8.03.02 | COLOCAÇÃO DE EXTINTOR DE CO2 - 6KG | UN | 4 | 4 UNIDADES CONFORME PROJETO DE INCENDIO E PANICO
8.03.03 | COLOCAÇÃO DE EXTINTOR INCENDIO AGUA-PRESSURIZADA 10L INCL SUPORTE PAREDE CARGA COMPLETA FORNECIMENTO E COLOCACAO | UN | 3 | 3 UNIDADES CONFORME PROJETO DE INCENDIO E PANICO
8.03.04 | INSTALAÇÃO DE DETECTOR TERMOVELOCIMÉTRICO | UN | 1 | 1 UNIDADES CONFORME PROJETO DE INCENDIO E PANICO
8.03.05 | INSTALAÇÃO DE DETECTOR DE FUMAÇA | UN | 3 | 3 UNIDADES CONFORME PROJETO DE INCENDIO E PANICO
8.03.06 | INSTALAÇÃO DE CENTRAL DE ALARME DE INCENDIO, 24V (ATÉ 80 SETORES) C/ 2 BATERIAS | UN | 1 | 1 UNIDADES CONFORME PROJETO DE INCENDIO E PANICO
8.03.07 | INSTALAÇÃO DE BATERIA DE 12V X 7A PARA CENTRAIS DE ALARME | UN | 1 | 1 UNIDADES CONFORME PROJETO DE INCENDIO E PANICO
8.03.08 | LUMINÁRIA DE EMERGÊNCIA 20W | UN | 29 | 29 UNIDADE CONFORME PROJETO DE INCENDIO E PANICO
8.03.09 | SINALIZAÇÃO DE EMERGÊNCIA | UN | 12 | 12 UNIDADE CONFORME PROJETO DE INCENDIO E PANICO
8.03.10 | ESCADA TIPO MARINHEIRO EM ACO CA-50 12,5", INCLUSO PINTURA COM FUNDO ANTI-OXIDANTE | M | 2.5 | 2,5 METROS ESTIMADO
9.0 | INSTALAÇÕES ELÉTRICAS
9.01 | ENTRADA DE ENERGIA - MÉDIA TENSÃO
9.01.01 | FORNECIMENTO DE POSTE DUPLO T (DT) 11X600 | UN | 1 | 1 UNIDADE CONFORME PROJETO ELETRICO
9.01.02 | CRUZETA EM CONCRETO ARMADO, TIPO "T", 1900MM - FORNECIMENTO | UN | 4 | 4UNIDADES CONFORME PROJETO ELETRICO
9.01.03 | PARAFUSO M16 (ROSCA MAQUINA D=16MM) X 350MM CAB QUADRADA - ZINCAGEM A FOGO | UN | 4 | 4 UNIDADES CONFORME PROJETO ELETRICO
9.01.04 | PARAFUSO MÁQUINA 16 X 400MM | UN | 4 | 4 UNIDADES CONFORME PROJETO ELETRICO
9.01.05 | ARRUELA QUADRADA ACO GALV D = 38MM ESP= 3MM DFURO= 18 MM | UN | 24 | 24 UNIDADES CONFORME PROJETO ELETRICO
9.01.06 | PORCA QUADRADA ROSCA DN = 16MM | UN | 8 | 8 UNIDADES CONFORME PROJETO ELETRICO
9.01.07 | ARMACAO SECUNDARIA VERTICAL COMPLETA PARA REDE DE BAIXA TENSÃO, CONJUNTO DE 4 ESTRIBOS COM CONDUTORES, ALINHAMENTO RETO, ANGULO INFERIOR A 90 GRAUS E PONTO TERMINAL. FORNECIMENTO E INSTALAÇÃO. | UN | 1 | 1 UNIDADE CONFORME PROJETO ELETRICO
9.01.08 | LACO DE ROLDANA PRE-FORMADO ACO RECOBERTO DE ALUMINIO PARA CABO DE ALUMINIO NU BITOLA 25MM2 - FORNECIMENTO E COLOCACAO | UN | 1 | 1 UNIDADE CONFORME PROJETO ELETRICO
9.01.09 | FORNECIMENTO DE ISOLADOR DE PINO DE PORCELANA P/ 15 KV | UN | 12 | 12 UNIDADES CONFORME PROJETO ELETRICO
9.01.10 | FORNECIMENTO DE PINO DE TOPO P/ ISOLADOR 15 KV, 389MM | UN | 12 | 12 UNIDADES CONFORME PROJETO ELETRICO
9.01.11 | ALÇA DUPLA CABO 25 MM² | UN | 6 | 6 UNIDADES CONFORME PROJETO ELETRICO
9.01.12 | CABO DE COBRE ISOLADO EPR, FLEXIVEL, 25MM², 12/20KV / 90º C (EPROTENAX OU SIMILAR) | M | 10 | 10 METROS CONFORME PROJETO ELETRICO
9.01.13 | CABO DE COBRE NÚ SEÇÃO # 25MM2 | M | 12 | 12 METROS CONFORME PROJETO ELETRICO
9.01.14 | CABO DE ALUMÍNIO 25 MM² | KG | 9 | 9 KG CONFORME PROJETO ELETRICO
9.01.15 | CHAVE FUSIVEL UNIPOLAR, 15KV - 200A, EQUIPADA COM COMANDO PARA HASTE DE MANOBRA, FORNECIMENTO E INSTALACAO | UN | 3 | 3 UNIDADES CONFORME PROJETO ELETRICO
9.01.16 | ELO FUSÍVEL 6 K | UN | 3 | 3 UNIDADES CONFORME PROJETO ELETRICO
9.02 | SUBESTAÇÃO AÉREA (Conforme esp. técnicas)
9.02.01 | FORNECIMENTO DE POSTE DUPLO T (DT) 11X600 | UN | 1 | 1 UNIDADE CONFORME PROJETO ELETRICO
9.02.02 | GRAMPO LINHA VIVA, DE ALUMINIO CABO PRINCIPAL ( 10 - 120MM2) DERIVACAO (10 - 70MM2) | UN | 3 | 3 UNIDADES CONFORME PROJETO ELETRICO
9.02.03 | ARRUELA QUADRADA ACO GALV D = 38MM ESP= 3MM DFURO= 18 MM | UN | 7 | 7 UNIDADES CONFORME PROJETO ELETRICO
9.02.04 | PARAFUSO M16 (ROSCA MAQUINA D=16MM) X 250MM CAB QUADRADA - ZINCAGEM A FOGO | UN | 2 | 2 UNIDADES CONFORME PROJETO ELETRICO
9.02.05 | PARAFUSO M16 (ROSCA MAQUINA D=16MM) X 300MM CAB QUADRADA - ZINCAGEM A FOGO | UN | 3 | 3 UNIDADES CONFORME PROJETO ELETRICO
9.02.06 | FORNECIMENTO DE PINO DE TOPO P/ ISOLADOR 15 KV, 389MM | UN | 3 | 3 UNIDADES CONFORME PROJETO ELETRICO
9.02.07 | FORNECIMENTO DE ISOLADOR DE PINO DE PORCELANA P/ 15 KV | UN | 3 | 3 UNIDADES CONFORME PROJETO ELETRICO
9.02.08 | CONECTOR ESTRIBO PRESSÃO PARA CABO AL 4 CAA, FORNECIMENTO | UN | 3 | 3 UNIDADES CONFORME PROJETO ELETRICO
9.02.09 | CONECTOR PARAFUSO FENDIDO 25 MM² - FORNECIMENTO | UN | 3 | 3 UNIDADES CONFORME PROJETO ELETRICO
9.02.10 | CABO DE COBRE NÚ SEÇÃO # 25MM2 | M | 6 | 6 UNIDADES CONFORME PROJETO ELETRICO
9.02.11 | CRUZETA EM CONCRETO ARMADO, TIPO "T", 1900MM - FORNECIMENTO | UN | 2 | 2 UNIDADES CONFORME PROJETO ELETRICO
9.02.12 | INSTALAÇÃO DO TRANSFORMADOR DE 112,5KVA, 15KV, 60HZ, AT 13,8KV, BT 220/127V | UN | 1 | 1 UNIDADE CONFORME PROJETO ELETRICO
9.02.13 | MÃO-DE-OBRA PARA IMPLANTAÇÃO DE TRANSFORMADOR TRIFÁSICO DE 15 A 112,5KVA | UN | 1 | 1 UNIDADE CONFORME PROJETO ELETRICO
9.02.14 | PARAFUSO DE BRONZE OU LATÃO ROSCA INTEIRA 1/2" X2" | UN | 30 | 30 UNIDADES CONFORME PROJETO ELETRICO
9.02.15 | PORCA 1/2" | UN | 30 | 30 UNIDADES CONFORME PROJETO ELETRICO
9.02.16 | ARRUELA LISA DE BRONZE OU LATÃO | UN | 60 | 60 UNIDADES CONFORME PROJETO ELETRICO
9.02.17 | ARRUELA DE PRESSÃO 1/2" INOX | UN | 60 | 60 UNIDADES CONFORME PROJETO ELETRICO
9.02.18 | TERMINAL OU CONECTOR DE PRESSAO - PARA CABO 95MM2 - FORNECIMENTO E INSTALACAO | UN | 30 | 30 UNIDADES CONFORME PROJETO ELETRICO
9.02.19 | PÁRA-RAIO DE DISTRIBUIÇÃO POLIMÉRICO 12KV, C/ DESLIGAMENTO AUTOMÁTICO, RESIST. NÃO LINEAR | UN | 3 | 3 UNIDADES CONFORME PROJETO ELETRICO
9.02.20 | QUADRO DE MEDIÇÃO TRIFÁSICA (ACIMA DE 10 KVA) COM CAIXA EM NORIL | UN | 1 | 1 UNIDADES CONFORME PROJETO ELETRICO
9.02.21 | DUTO DE PISO 140MM | M | 4.9 | 4,9 METROS CONFORME PROJETO ELETRICO
9.02.22 | CANALETA PLÁSTICA 75MM X 75MM (OU 75MM X 62,5MM), PIAL OU SIMILAR | M | 3.3 | 3,3 METROS CONFORME PROJETO ELETRICO
9.02.23 | PLACA EM CHAPA DE AÇO GALVANIZADO, INSTALADA | M2 | 0.09 | 0,09 M² CONFORME PROJETO ELETRICO
9.02.24 | PLACA DE ADVERTÊNCIA "PERIGO DE MORTE" | UN | 1 | 1 UNIDADE CONFORME PROJETO ELETRICO
9.03 | QUADROS ELÉTRICOS E ACESSÓRIOS (CONFORME QUADROS DE CARGAS E ESP. TÉCNICAS)
9.03.01 | PAINEL GERAL DE BAIXA TENSÃO (QDG) TIPO ARMÁRIO DE SOBREPOR 1080X1080X360MM - COM TAMPA FLANGE E CHAPA DE MONTAGEM BARRA DE COBRE DE 38,10 X 4,77 MM, SUPORTE EM ISOLADOR EPOXI DE 40MM | UN | 1 | 1 UNIDADE CONFORME PROJETO ELETRICO
9.03.02 | QUADRO DE DISTRIBUIÇÃO DE EMBUTIR, COM BARRAMENTO, EM CHAPA DE AÇO, PARA ATÉ 24 DISJUNTORES PADRÃO EUROPEU (LINHA BRANCA), EXCLUSIVE DISJUNTORES | UN | 3 | 3 UNIDADES CONFORME PROJETO ELETRICO
9.03.03 | QUADRO DE DISTRIBUIÇÃO DE EMBUTIR, COM BARRAMENTO, EM CHAPA DE AÇO, PARA ATÉ 36 DISJUNTORES PADRÃO EUROPEU (LINHA BRANCA), EXCLUSIVE DISJUNTORES | UN | 1 | 1 UNIDADE CONFORME PROJETO ELETRICO
9.04 | CONDUTORES ELÉTRICOS E ACESSÓRIOS
9.04.01 | FORNECIMENTO E LANÇAMENTO DE CABO UTP 4 PARES CAT 6 | M | 1667 | 1667 METROS CONFORME PROJETO ELETRICO
9.04.02 | FORNECIMENTO E LANÇAMENTO DE CABO UTP 25 PARES CAT 5E | M | 5 | 5 METROS CONFORME PROJETO ELETRICO
9.04.03 | CABO COAXIAL TRIPOLAR RGC 59 MALHA 67 | M | 360 | 360 METROS CONFORME PROJETO ELETRICO
9.04.04 | CABO COAXIAL RGC 75 OHMS | M | 35 | 35 METROS CONFORME PROJETO ELETRICO
9.04.05 | CABO DE COBRE ISOLADO PVC RESISTENTE A CHAMA 450/750 V 2,5 MM2 FORNECIMENTO E INSTALACAO | M | 7200 | 7200 METROS CONFORME PROJETO ELETRICO
9.04.06 | CABO DE COBRE ISOLADO PVC RESISTENTE A CHAMA 450/750 V 4 MM2 FORNECIMENTO E INSTALACAO | M | 450 | 450 METROS CONFORME PROJETO ELETRICO
9.04.07 | CABO DE COBRE ISOLADO PVC RESISTENTE A CHAMA 450/750 V 6 MM2 FORNECIMENTO E INSTALACAO | M | 53 | 53 METROS CONFORME PROJETO ELETRICO
9.04.08 | CABO DE COBRE ISOLADO PVC RESISTENTE A CHAMA 450/750 V 10 MM2 FORNECIMENTO E INSTALACAO | M | 41 | 41 METROS CONFORME PROJETO ELETRICO
9.04.09 | CABO DE COBRE ISOLADO PVC RESISTENTE A CHAMA 450/750 V 25 MM2 FORNECIMENTO E INSTALACAO | M | 60 | 60 METROS CONFORME PROJETO ELETRICO
9.04.10 | CABO DE COBRE ISOLADO PVC RESISTENTE A CHAMA 450/750 V 50 MM2 FORNECIMENTO E INSTALAÇÃO | M | 60 | 30 METROS CONFORME PROJETO ELETRICO
9.04.11 | CABO DE COBRE ISOLADO PVC RESISTENTE A CHAMA 450/750 V 95 MM2 FORNECIMENTO E INSTALACAO | M | 159.24 | 159,24 METROS CONFORME PROJETO ELETRICO
9.05 | ELETRODUTOS E ACESSÓRIOS
9.05.01 | ELETRODUTO DE PVC FLEXIVEL CORRUGADO 20 MM FORNECIMENTO E INSTALACAO | M | 35 | 35 METROS CONFORME PROJETO ELETRICO
9.05.02 | ELETRODUTO DE PVC FLEXIVEL CORRUGADO 25 MM FORNECIMENTO E INSTALACAO | M | 20 | 20 METROS CONFORME PROJETO ELETRICO
9.05.03 | ELETRODUTO DE PVC FLEXIVEL CORRUGADO 32 MM FORNECIMENTO E INSTALACAO | M | 20 | 20 METROS CONFORME PROJETO ELETRICO
9.05.04 | ELETRODUTO DE ACO GALVANIZADO ELETROLÍTICO TIPO LEVE 3/4", INCLUSIVE CONEXOES - FORNECIMENTO E INSTALACAO | M | 9 | 9 METROS CONFORME PROJETO ELETRICO
9.05.05 | ELETRODUTO DE ACO GALVANIZADO ELETROLÍTICO TIPO LEVE 1", INCLUSIVE CONEXOES - FORNECIMENTO E INSTALACAO | M | 35 | 35 METROS CONFORME PROJETO ELETRICO
9.05.06 | ELETRODUTO DE ACO GALVANIZADO ELETROLÍTICO TIPO LEVE 1 1/2", INCLUSIVE CONEXOES - FORNECIMENTO E INSTALACAO | M | 12 | 12 METROS CONFORME PROJETO ELETRICO
9.05.07 | ELETRODUTO PEAD, DIÂM = 20MM (3/4") | M | 908 | 908 METROS CONFORME PROJETO ELETRICO
9.05.08 | ELETRODUTO PEAD, DIÂM = 25MM (1") | M | 535 | 535 METROS CONFORME PROJETO ELETRICO
9.05.09 | ELETRODUTO PEAD, DIÂM = 32MM (1 1/4") | M | 285 | 285 METROS CONFORME PROJETO ELETRICO
9.05.10 | ELETRODUTO PEAD, DIÂM = 40MM (1 1/2") | M | 95 | 95 METROS CONFORME PROJETO ELETRICO
9.05.11 | ELETRODUTO PEAD, DIÂM = 50MM (2") | M | 12 | 12METROS CONFORME PROJETO ELETRICO
9.05.12 | ELETRODUTO PEAD, DIÂM = 75MM (3") | M | 100 | 100 METROS CONFORME PROJETO ELETRICO
9.06 | TOMADAS, INTERRUPTORES E ACESSÓRIOS
9.06.01 | TOMADA DUPLA, DE EMBUTIR, PARA USO GERAL, 2P+T, ABNT, 10A | UN | 37 | 37 UNIDADES CONFORME PROJETO ELETRICO
9.06.02 | TOMADA 2P + T, ABNT, DE EMBUTIR, 10 A, COM PLACA EM PVC | UN | 107 | 107 UNIDADES CONFORME PROJETO ELETRICO
9.06.03 | TOMADA 2P+T, ABNT, 10 A, PARA PISO, COM PLACA EM METAL AMARELO E CAIXA PVC | UN | 8 | 8 UNIDADES CONFORME PROJETO ELETRICO
9.06.04 | TAMPA PARA TOMADA EXTERNA | UN | 8 | 8 UNIDADES CONFORME PROJETO ELETRICO
9.06.05 | INTERRUPTOR SIMPLES - 1 TECLA - FORNECIMENTO E INSTALACAO | UN | 27 | 27 UNIDADES CONFORME PROJETO ELETRICO
9.06.06 | INTERRUPTOR SIMPLES - 2 TECLAS - FORNECIMENTO E INSTALACAO | UN | 5 | 5 UNIDADES CONFORME PROJETO ELETRICO
9.06.07 | INTERRUPTOR 03 SEÇÕES SIMPLES | UN | 1 | 1 UNIDADES CONFORME PROJETO ELETRICO
9.06.08 | PLACA PARA TELEFONE E REDE | UN | 2 | 2 UNIDADES CONFORME PROJETO ELETRICO
9.06.09 | CONECTOR RJ 45 MACHO | UN | 68 | 68 UNIDADES CONFORME PROJETO ELETRICO
9.06.10 | TOMADA DUPLA PARA LÓGICA RJ45, 4"X4", EMBUTIR, COMPLETA | UN | 27 | 27 UNIDADES CONFORME PROJETO ELETRICO
9.06.11 | TOMADA PARA LÓGICA, COM CAIXA PVC, EMBUTIDA | UN | 19 | 19 UNIDADES CONFORME PROJETO ELETRICO
9.07 | CAIXAS DE PASSAGEM (CONFORME ESP. TÉCNICAS)
9.07.01 | CAIXA DE PASSAGEM PVC TIPO AQUATIC 15X15X8CM | UN | 46 | 46 UNIDADES CONFORME PROJETO ELETRICO
9.07.02 | FORNECIMENTO E INSTALAÇÃO DE CAIXA DE PASSAGEM PVC 20X20X15 CM | UN | 17 | 17 UNIDADES CONFORME PROJETO ELETRICO
9.07.03 | CAIXA DE PASSAGEM EM ALUMÍNIO 40 X 40 X 20 CM | UN | 18 | 18 UNIDADES CONFORME PROJETO ELETRICO
9.07.04 | CAIXA DE PASSAGEM EM PVC 40X40X12CM, FORNECIMENTO E INSTALACAO | UN | 7 | 7 UNIDADES CONFORME PROJETO ELETRICO
9.07.05 | CAIXA DE PASSAGEM EM PVC 60X60X12CM, FORNECIMENTO E INSTALAÇÃO | UN | 3 | 3 UNIDADES CONFORME PROJETO ELETRICO
9.07.06 | CAIXA PVC 4" X 4" P/ELETRODUTO | UN | 71 | 71 UNIDADES CONFORME PROJETO ELETRICO
9.07.07 | CAIXA PVC 4" X 2" P/ ELETRODUTO | UN | 92 | 92 UNIDADES CONFORME PROJETO ELETRICO
9.08 | ATERRAMENTO - SPDA
9.08.01 | CABO DE COBRE NÚ, BITOLA 50MM² | M | 390.6 | 390,60 METROS CONFORME PROJETO SPDA
9.08.02 | CABO DE COBRE NÚ 35MM² | M | 200 | 200 METROS CONFORME PROJETO SPDA
9.08.03 | ALICATE PARA MOLDE DE SOLDA EXOTÉRMICA COMPATÍVEL COM CADINHO DE GRAFITE | UN | 3 | 3 UNIDADES CONFORME PROJETO SPDA
9.08.04 | ACENDEDOR IGNITOR PARA SOLDA EXOTÉRMICA COM 12 PÇ | UN | 5 | 5 UNIDADES CONFORME PROJETO SPDA
9.08.05 | HASTE DE TERRA , D=5/8"X3000MM. COPPERWELD | UN | 25 | 25 UNIDADES CONFORME PROJETO SPDA
9.08.06 | CABO DE COBRE NÚ, BITOLA 16MM² | M | 27 | 27 METROS CONFORME PROJETO SPDA
9.08.07 | MOLDE PARA SOLDA EXOTERMICA TIPO "X" PARA CABO 35 MM² | UN | 1 | 1 UNIDADES CONFORME PROJETO SPDA
9.08.08 | MOLDE PARA SOLDA EXOTERMICA TIPO "T" PARA CABO 35 MM² | UN | 1 | 1 UNIDADES CONFORME PROJETO SPDA
9.08.09 | MOLDE SOLDA HASTE | UN | 1 | 1 UNIDADES CONFORME PROJETO SPDA
9.08.10 | PARAFUSO SEXTAVADO ROSCA SOBERBA ZINCADO 3/8" X 80MM | UN | 300 | 300 UNIDADES CONFORME PROJETO SPDA
9.08.11 | CAIXA DE INSPEÇÃO EM PVC 300MM | UN | 25 | 25 UNIDADES CONFORME PROJETO SPDA
9.08.12 | CARTUCHO PARA SOLDA EXOTÉRMICA 90 | UN | 20 | 20 UNIDADES CONFORME PROJETO SPDA
9.08.13 | SOLDA PARA CABO 35X16MM² OU CONECTOR 35X16MM² | UN | 18 | 18 UNIDADES CONFORME PROJETO SPDA
9.08.14 | CAIXA DE EQUALIZAÇÃO P/ATERRAMENTO 20X20X10CM DE SOBREPOR P/11 TERMINAIS DE PRESSÃO C/BARRAMENTO | UN | 1 | 1 UNIDADES CONFORME PROJETO SPDA
9.08.15 | TERMINAL AÉREO EM AÇO GALVANIZADO COM BASE DE FIXAÇÃO H=30CM | UN | 9 | 9 UNIDADES CONFORME PROJETO SPDA
9.08.16 | CONECTOR DE PRESSÃO PARA CABO 35MM² | UN | 150 | 150 UNIDADES CONFORME PROJETO SPDA
9.08.17 | PRESILHA PARA CABO | UN | 100 | 100 UNIDADES CONFORME PROJETO SPDA
9.09 | DISPOSITIVOS DE PROTEÇÃO
9.09.01 | DISJUNTOR TERMOMAGNETICO MONOPOLAR PADRAO NEMA (AMERICANO) 10 A 30A 240V, FORNECIMENTO E INSTALACAO | UN | 54 | 54 UNIDADES CONFORME PROJETO ELETRICO
9.09.02 | DISJUNTOR TERMOMAGNETICO TRIPOLAR PADRAO NEMA (AMERICANO) 10 A 50A 240V, FORNECIMENTO E INSTALACAO | UN | 10 | 10 UNIDADES CONFORME PROJETO ELETRICO
9.09.03 | DISJUNTOR TERMOMAGNETICO TRIPOLAR PADRAO NEMA (AMERICANO) 60 A 100A 240V, FORNECIMENTO E INSTALACAO | UN | 6 | 6 UNIDADES CONFORME PROJETO ELETRICO
9.09.04 | DISJUNTOR TERMOMAGNETICO TRIPOLAR PADRAO NEMA (AMERICANO) 125 A 150A 240V, FORNECIMENTO E INSTALACAO | UN | 2 | 2 UNIDADES CONFORME PROJETO ELETRICO
9.09.05 | DISJUNTOR TERMOMAGNETICO TRIPOLAR EM CAIXA MOLDADA 175 A 225A 240V, TERMOMAGNETICO AJUSTÁVEL FORNECIMENTO E INSTALACAO | UN | 2 | 2 UNIDADES CONFORME PROJETO ELETRICO
9.09.06 | DISJUNTOR MONOPOLAR DR 10 A, DISPOSITIVO RESIDUAL DIFERENCIAL | UN | 3 | 3 UNIDADES CONFORME PROJETO ELETRICO
9.09.07 | DISJUNTOR MONOPOLAR DR 16 A, DISPOSITIVO RESIDUAL DIFERENCIAL | UN | 3 | 3 UNIDADES CONFORME PROJETO ELETRICO
9.09.08 | DISPOSITIVO DE PROTEÇÃO CONTRA SURTO DE TENSÃO DPS 20KA - 275V - CLASSE I | UN | 3 | 3 UNIDADES CONFORME PROJETO ELETRICO
9.09.09 | DISPOSITIVO DE PROTEÇÃO CONTRA SURTO DE TENSÃO DPS 20KA - 275V - CLASSE III | UN | 3 | 3 UNIDADES CONFORME PROJETO ELETRICO
9.10 | EQUIPAMENTOS DE ILUMINAÇÃO
9.10.01 | LUMINARIA TIPO CALHA, DE SOBREPOR, COM REATOR DE PARTIDA RAPIDA E LAMPADA FLUORESCENTE 1X20W, COMPLETA, FORNECIMENTO E INSTALACAO | UN | 3 | 3 UNIDADES CONFORME PROJETO ELETRICO
9.10.02 | LUMINÁRIA EXTERNA TIPO ARANDELA, REF:CWA-377,TECNOLUX OU SIMILAR,P/FIXAÇÃO EM PAREDE, C/GLOBO LEITOSO, INCLUSIVE LÂMPADA FLUORESCENTE COMPACTA 26W | UN | 1 | 1 UNIDADE CONFORME PROJETO ELETRICO
9.10.03 | LUMINÁRIA DE SOBREPOR COM ALETAS, PARA LÂMPADA FLUORESCENTE, 2 X 32W, REF. TCS020232CIRL, DA PHILIPS, INCLUSIVE REATOR E LÂMPADA | UN | 68 | 68 UNIDADES CONFORME PROJETO ELETRICO
9.10.04 | LUMINÁRIA FECHADA EM ALUMÍNIO, C/1 PÉTALA, P/ ILUMINAÇÃO DE AVENIDAS E PRAÇAS C/DIFUSOR ACRÍLICO, REF: ALPHA, TECNOWATT OU SIMILAR, INCLUSIVE SUPORTE FIXAÇÃO NO TOPO DO POSTE, REATOR E LÂMPADA DE SÓDIO 150W. | UN | 2 | 2 UNIDADES CONFORME PROJETO ELETRICO
9.10.05 | LUMINÁRIA 01 PÉTALA, P/ILUMINAÇÃO PÚBLICA, C/LÂMPADA VAPOR DE SÓDIO 250W, INCL.REATOR COM ALTO FATOR DE POTENCIA, IGNITOR,CAPACITOR E SUPORTE EM TUBO AÇO GALV, FAEL LUCE, REF MIRA VTP 40402 (OU SIMILAR) | UN | 17 | 17 UNIDADES CONFORME PROJETO ELETRICO
9.10.06 | LUMINÁRIA 02 PÉTALAS, P/ILUMINAÇÃO PÚBLICA, C/LÂMPADA VAPOR DE SÓDIO 250W, INCL.REATOR, IGNITOR, CAPACITOR E SUPORTE EM TUBO AÇO GALV, FAEL LUCE, REF MIRA VTP 40487 (OU SIMILAR) | UN | 1 | 1 UNIDADES CONFORME PROJETO ELETRICO
9.10.07 | REFLETOR RETANGULAR FECHADO COM LAMPADA VAPOR METALICO 400W | UN | 3 | 3 UNIDADES CONFORME PROJETO ELETRICO
9.10.08 | FORNECIMENTO E IMPLANTAÇÃO DE RELÉ FOTO-ELÉTRICO EM POSTE | UN | 14 | 14 UNIDADES CONFORME PROJETO ELETRICO
9.10.09 | LUMINÁRIA DE PISO PARA LÂMPADA PAR 38 | UN | 8 | 8 UNIDADES CONFORME PROJETO ELETRICO
9.10.10 | LÂMPADA A VAPOR DE SÓDIO DE ALTA PRESSÃO 70 W (PHILLIPS REF SON 70W OU SIMILAR) | UN | 8 | 8 UNIDADES CONFORME PROJETO ELETRICO
9.10.11 | POSTE DE FERRO GALVANIZADO DE 148mm x 8,00m | UN | 19 | 19 UNIDADES CONFORME PROJETO ELETRICO
9.11 | "RODAPÉ TÉCNICO ( ELÉTRICA TOMADAS E CABEAMENTO ESTRUTURADO)"
9.11.01 | CANALETA DE CHAPA GALVANIZADA BASE 100X20 COM COMPRIMENTO DE 2M | M | 8 | 8 UNIDADES CONFORME PROJETO DE CABEAMENTO ESTRUTURADO
9.11.02 | DIVISOR EM CHAPA GALVANIZADA COMPRIMENTO DE 2M | M | 8 | 8 UNIDADES CONFORME PROJETO DE CABEAMENTO ESTRUTURADO
9.11.03 | POSTE CONCRETO DUPLO T 9/100 | UN | 1 | 1 UNIDADE CONFORME PROJETO DE CABEAMENTO ESTRUTURADO
9.11.04 | INSTALAÇÃO DE CENTRAL TELEFONICA PABX SIEMENS HIPATH 1190 - 8 LINHAS, 32 RAMAIS, IDENTIFICADOR DE CHAMADAS | UN | 1 | 1 UNIDADE CONFORME PROJETO DE CABEAMENTO ESTRUTURADO
9.11.05 | INSTALAÇÃO DE APARELHO TELEFÔNICO DIGITAL OPENSTAGE 15 TDM | UN | 1 | 1 UNIDADE CONFORME PROJETO DE CABEAMENTO ESTRUTURADO
9.11.06 | INSTALAÇÃO DE MESA OPERADORA | UN | 1 | 1 UNIDADE CONFORME PROJETO DE CABEAMENTO ESTRUTURADO
9.11.07 | INSTALAÇÃO DE SWITCH 24 PORTAS GIGA 4P MINI GBIC SG2404SR INTELBRAS | UN | 4 | 4 UNIDADES CONFORME PROJETO DE CABEAMENTO ESTRUTURADO
9.11.08 | TAMPA DE EXTREMIDADE PARA CANALETA RODAPÉ,"SISTEMA DLP", REF.333 44, PIAL LEGRAND OU SIMILAR | UN | 4 | 4 UNIDADES CONFORME PROJETO DE CABEAMENTO ESTRUTURADO
9.11.09 | BASTIDOR/CALHA P/01 BLOCO BARGOA MULTITOC | UN | 6 | 6 UNIDADES CONFORME PROJETO DE CABEAMENTO ESTRUTURADO
9.11.10 | MONTAGEM DE RACK TIPO ARMÁRIO 19" X 44U CAT. 5E | UN | 1 | 1 UNIDADE CONFORME PROJETO DE CABEAMENTO ESTRUTURADO
9.11.11 | FORNECIMENTO E INSTALAÇÃO DE VOICE PANEL CAT. 3E | UN | 1 | 1 UNIDADE CONFORME PROJETO DE CABEAMENTO ESTRUTURADO
9.11.12 | INSTALAÇÃO DE PATCH PANEL 24 PORTAS CAT. 6 | UN | 7 | 7 UNIDADES CONFORME PROJETO DE CABEAMENTO ESTRUTURADO
9.11.13 | FORNECIMENTO E INSTALAÇÃO DE PATH CORDS CAT.5E, CONECTOR RJ-45 MACHO, C/1,50M | UN | 72 | 72 UNIDADES CONFORME PROJETO DE CABEAMENTO ESTRUTURADO
9.11.14 | FORNECIMENTO E COLOCAÇÃO DE ANILHAS PARA IDENTIFICAÇÃO | UN | 250 | 250 UNIDADES CONFORME PROJETO DE CABEAMENTO ESTRUTURADO
9.11.15 | BLOCO IDC 110 DE 100 PARES | UN | 1 | 1 UNIDADE CONFORME PROJETO DE CABEAMENTO ESTRUTURADO
9.11.16 | FORNECIMENTO E INSTALAÇÃO DE GUIA DE CABOS FECHADO 19" (1,00 M) | UN | 12 | 12 UNIDADES CONFORME PROJETO DE CABEAMENTO ESTRUTURADO
9.11.17 | MOLDURA DE 2P | UN | 28 | 28 UNIDADES CONFORME PROJETO DE CABEAMENTO ESTRUTURADO
9.12 | APARELHOS ELETRÔNICOS E ACESSÓRIOS
9.12.01 | INSTALAÇÃO DE MESA DE SOM COM 8 CANAIS | UN | 1 | 1 UNIDADE CONFORME PROJETO SONORIZAÇÃO
9.12.02 | INSTALAÇÃO DE AMPLIFICADOR 800WRMS | UN | 1 | 1 UNIDADE CONFORME PROJETO SONORIZAÇÃO
9.12.03 | INSTALAÇÃO DE CAIXA DE SOM ACUSTICA 150 W | UN | 6 | 6 UNIDADES CONFORME PROJETO SONORIZAÇÃO
9.12.04 | CABO PARALELO 2X2,5MM2 PARA SOM | M | 65 | 65 METROS CONFORME PROJETO SONORIZAÇÃO
9.12.05 | CABO DE FIBRA ÓTICA DE 6 VIAS | M | 60 | 60 METROS CONFORME PROJETO CFTV
9.12.06 | PONTO DE TV SECO PARA EDIFICIOS | UN | 2 | 2 UNIDADES CONFORME PROJETO CFTV
9.12.07 | CABO DE MICROFONE PROFISSIONAL PLUGS CANNON | M | 20 | 20 UMETROS CONFORME PROJETO SONORIZAÇÃO
9.12.08 | KIT PORTÃO ELETRÔNICO SEMI-INDUSTRIAL 1/2HP UNISYSTEM 220V | UN | 4 | 4 UNIDADES CONFORME PROJETO SONORIZAÇÃO
9.12.09 | INSTALAÇÃO DE PROJETOR MULTIMIDIA VPL-ES7 (2000 ANSI LUMENS) - SONY | UN | 1 | 1 UNIDADE CONFORME PROJETO SONORIZAÇÃO
9.12.10 | CABO VÍDEO VGA HD15 MACHO X MACHO - 2 M | UN | 10 | 10 UNIDADES CONFORME PROJETO CFTV
9.12.11 | INSTALAÇÃO DE CERCA ELÉTRICA | M | 196 | 196 METROS CONFORME PROJETO SONORIZAÇÃO
9.12.12 | INSTALAÇÃO DE CENTRAL DE ALARME DE CERCA ELÉTRICA PARA MAIS QUE 1200 M DE FIO | UN | 1 | 1 UNIDADE CONFORME PROJETO SONORIZAÇÃO
9.12.13 | INSTALAÇÃO DE SIRENE DE CERCA ELÉTRICA | UN | 1 | 1 UNIDADE CONFORME PROJETO SONORIZAÇÃO
9.12.14 | INSTALAÇÃO DE BATERIA CERCA ELÉTRICA | UN | 1 | 1 UNIDADE CONFORME PROJETO SONORIZAÇÃO
9.13 | CFTV
9.13.01 | INSTALAÇÃO DE CÂMERA COLORIDA CCD DAY/NIGHT 1/3", MODELO SDC-415NA, 530 TVL, 12 VOLTS, SAMSUNG OU SIMILAR | UN | 6 | 6 UNIDADES CONFORME PROJETO CFTV
9.13.02 | INSTALAÇÃO DE CÂMERA INFRAVERMELHO 30M | UN | 10 | 10 UNIDADES CONFORME PROJETO CFTV
9.13.03 | INSTALAÇÃO DE PLACA DE CAPTURA DE IMAGEM DIGITAL GEOVISION GV 800, PARA ATÉ 16 CÂMERAS P&B OU COLOR, OU SIMILAR | UN | 1 | 1 UNIDADE CONFORME PROJETO CFTV
10.0 | APARELHOS MECÂNICOS E ACESSÓRIOS
10.01 | AR CONDICIONADO
10.01 | INSTALAÇÃO DE AR CONDICIONADO TIPO SPLIT 7000 BTU/H C/COMPRESSOR ROTATIVO | UN | 1 | 1 UNIDADES CONFORME PROJETO DE CLIMATIZAÇÃO
10.02 | INSTALAÇÃO DE AR CONDICIONADO TIPO SPLIT 12000 BTU/H C/COMPRESSOR ROTATIVO | UN | 3 | 3 UNIDADES CONFORME PROJETO DE CLIMATIZAÇÃO
10.03 | INSTALAÇÃO DE AR CONDICIONADO TIPO SPLIT 18000 BTU/H C/COMPRESSOR ROTATIVO | UN | 2 | 2 UNIDADES CONFORME PROJETO DE CLIMATIZAÇÃO
10.04 | INSTALAÇÃO DE AR CONDICIONADO TIPO SPLIT 24000 BTU/H C/COMPRESSOR ROTATIVO | UN | 1 | 1 UNIDADES CONFORME PROJETO DE CLIMATIZAÇÃO
10.05 | INSTALAÇÃO DE AR CONDICIONADO TIPO SPLIT 30000 BTU/H C/COMPRESSOR ROTATIVO | UN | 3 | 3 UNIDADES CONFORME PROJETO DE CLIMATIZAÇÃO
10.06 | INSTALAÇÃO DE AR CONDICIONADO TIPO SPLIT 36000 BTU/H C/COMPRESSOR ROTATIVO | UN | 1 | 1 UNIDADES CONFORME PROJETO DE CLIMATIZAÇÃO
10.07 | INSTALAÇÃO DE AR CONDICIONADO TIPO SPLIT 48000 BTU/H C/COMPRESSOR ROTATIVO | UN | 5 | 4 UNIDADES CONFORME PROJETO DE CLIMATIZAÇÃO
10.08 | CABO DE COBRE PP CORDPLAST 4 X 2,5 MM2, 450/750V - FORNECIMENTO | M | 160 | 160 METROS CONFORME PROJETO DE CLIMATIZAÇÃO
10.09 | TUBULAÇÃO FRIGORÍFICA EM COBRE FLEXÍVEL COM ISOLANTE TÉRMICO DE ESPUMA ELASTOMÉRICA, RECOBERTO COM PELÍCULA PROTETORA PE | M | 160 | 160 METROS CONFORME PROJETO DE CLIMATIZAÇÃO
11.0 | TRATAMENTOS
11.01 | IMUNIZACAO MADEIRAMENTO COBERTURA COM IMUNIZANTE INCOLOR | M2 | 629.42 | IGUAL A ÁREA DE MADEIRAMENTO
11.02 | IMPERMEABILIZAÇÃO
11.02.01 | REGULARIZACAO DE PISO/BASE EM ARGAMASSA TRACO 1:3 (CIMENTO E AREIA), ESPESSURA 2,0CM, PREPARO MANUAL | M2 | 94.75 | (8,42M X 5,25M + 1,6M X 2,5M) + (0,45 X 110,55) + 3,75M² +23,49
11.02.02 | IMPERMEABILIZACAO COM MANTA ASFALTICA ESPESSURA 3MM PROTEGIDA COM FILME DE ALUMINIO GOFRADO ESPESSURA 0,8MM, INCLUSO EMULSAO ASFALTICA | M2 | 94.75 | (8,42M X 5,25M + 1,6M X 2,5M) + (0,45 X 110,55) + 3,75M² +23,49
12.0 | ESQUADRIAS
12.01 | ESQUADRIAS DE MADEIRA
12.01.01 | PORTA EM MADEIRA COMPENSADA (CANELA), LISA, SEMI-ÔCA, 2,00X2,10M, COM DUAS FOLHAS, INCLUSIVE BATENTES E FERRAGENS. | UN | 25 | 25 UNIDADE CONFORME PROJETO ARQUITETONICO
12.01.02 | LAMINADO MELAMINICO LISO | M2 | 82.05 | 18 X 3,41M² + 6,82M² + 13,85M²
12.01.03 | PORTA MADEIRA COMPENSADA MDF, REVESTIDA COM LAMINADO MELAMINICO COR GELO - BANHEIROS PUBLICOS | M2 | 6.12 | 2 UND (0,8M X 1,8M) X 2 UND (0,90M X 1,80M)
12.01.04 | MOLA HIDRÁULICA PARA PORTA DE MADEIRA (BRASIL OU SIMILAR) | UN | 25 | 25 UNIDADE CONFORME PROJETO ARQUITETONICO
12.02 | ESQUADRIAS DE ALUMÍNIO
12.02.01 | PERFIL DE ALUMINIO TIPO (I,T,U) | M | 10.5 | 4,5 M + 6 M
12.02.02 | ESQUADRIAS DE ALUMINIO PARA VIDRO, COM BANDEIRA | M2 | 89.68 | 1,28M² + 4,5M² + 1,25M² + 3,35M² + 0,5M² + 2 X 2,34M² + 0,5M² + 2,34M² + 1,68M² + 0,25M² + 9,81M² + 1,15M² + 4,67M² + 4,73M² + 2,88M² + 0,5M² + 11,7M² + 28,68M² + 5,25M²
12.03 | VIDROS
12.03.01 | VIDRO TRANSLUCIDO INCOLOR 4MM | M2 | 86.33 | 1,28M² + 4,5M² + 1,25M²+ 0,5M² + 2 X 2,34M² + 0,5M² + 2,34M² + 1,68M² + 0,25M² + 9,81M² + 1,15M² + 4,67M² + 4,73M² + 2,88M² + 0,5M² + 11,7M² + 28,68M² + 5,25M²
12.03.02 | VIDRO TEMPERADO 10 MM, LISO, TRANSPARENTE, COM FERRAGENS | M2 | 3.45 | 3,45M²
12.03.03 | VISOR EM ALUMINIO COM VIDRO TEMPERADO 6MM | M2 | 4.74 | 4,74M²
12.04 | ESQUADRIAS DE FERRO
12.04.01 | PORTAS E PORTÕES DE FERRO | M2 | 24.3 | 4,26M² + 1,83M² + 1,68M² + 1,83M² + 14,7M²
12.04.02 | BARRA DE FERRO VERTICAL DE 1" ESPAÇAMENTO A CADA 10CM (JANELA DA CELA) | M | 1.3 | 0,8M² + 1M X 0,5M
12.04.03 | PORTÃO EM TUBO DE AÇO GALVANIZADO COM QUADRO DE DN 1 1/4", E BARRAS VERTICAIS DE DN 1" A CADA 10CM. | M2 | 1.89 | 0,90M x 2,10M
12.04.04 | PORTÃO EM NYLOFOR 3D | M2 | 21.08 | 2,1M X (2 X 3,50M + 2,04M + 1M)
12.04.05 | GRADE DE PROTEÇÃO C/ BARRA HORIZONTAL CHATA DE 1 1/2" X 5/16" E BARRA VERTICAL REDONDA DE 5/8" A CADA 10CM (JANELAS) | M2 | 90.34 | 90,34M² CONFORME INFORMAÇÕES DO TRIBUNAL
12.04.06 | GRADIL NYLOFOR 3D H=1,60M, CHUMBADO | M2 | 83.06 | 1,6M X (8,09M + 11,1M + 10,8M + 19,34M + 2,58M)
12.04.07 | GRADE TUBO FERRO GALVANIZADO 1 1/2" (DEPÓSITO DE ARMAS) | M2 | 35.12 | 35,12M²
13.0 | REVESTIMENTOS
13.01 | CHAPISCO EM PAREDES TRACO 1:4 (CIMENTO E AREIA), ESPESSURA 0,5CM, PREPARO MANUAL | M2 | 3413.71 | (2 X 1586,77M²)+528,68M²
13.02 | EMBOCO TRACO 1:2:8 (CIMENTO, CAL E AREIA), ESPESSURA 2,0CM, PREPARO MECANICO | M2 | 957.38 | 187,71M²+374,66M²+16,38M²+123,26M²+142M²
13.03 | REBOCO PAULISTA (MASSA UNICA) TRACO 1:2:8 (CIMENTO, CAL E AREIA), ESPESSURA 2,0CM, PREPARO MECANICO | M2 | 1927.65 | 3413,71M²-957,38M²
13.04 | REBOCO PARA TETOS TRACO 1:4,5 (CAL E AREIA), ESPESSURA 2,0CM, PREPARO MECANICO | M2 | 528.68 | (9,09M²+9,09M²+35,2M²+116,58M²+67,04M²+8,75M²+7,39M²+2,19M²+7,7M²+3,27M²+46,57M²+4,1M²+12,71M²+22,59M²+7,81M²+5,51M²+14,25M²+19,81M²+2,6M²+25,31M²+8,4M²+4,97M²+4,97M²+4,97M²+10,52M²+19,31M²+8,07M²+37,4M²+3M²)
13.04 | REVESTIMENTO CERÂMICO EM PAREDES
13.04.01 | REVEST. P/ PAREDE COM CERÂMICA 10X10CM, PEI-3, ELIANE, LINHA ARQUITETURAL NEVE OU SIMILAR, APLICADO COM ARGAMASSA INDUSTRIALIZADA AC-III, REJUNTADO, EXCLUSIVE REGULARIZAÇÃO DE BASE OU EMBOÇO (PAREDE EXTERNA, ACESSO PRINCIPAL) | M2 | 488.024 | 516,17M²+11,9M²+33,224M²-(2,55M x 0,5Mx 4,95Mx 2,5M + 4M x 2,5M + 3,6M x 2,5M + 3M x 1,8M + 3M x 1,4M x 1,4M + 2M x 0,5M x 0,5M + 2,5M x 0,5M + 0,8M x 2,1M+ 1M x 1,4M + 3M x 1,4M x 1,4M + 3M x 1M x 0,5M + 1M x 0,5M + 2M x 2,1M + 0,8M x 2,1M + 9M x 0,5M + 2,5M x 2,5M )
13.04.02 | REVEST. P/ PAREDE COM CERÂMICA 10X10CM, PEI - 1, ELIANE, LINHA ARQUITETURAL CEREJA MESH OU SIMILAR, APLICADO COM ARGAMASSA INDUSTRIALIZADA AC-III, REJUNTADO, EXCLUSIVE REGULARIZAÇÃO DE BASE OU EMBOÇO (AC. PRINCIPAL, FAC. LAT. DIREITA E PLATIBANDA ALTO) | M2 | 123.26 | 25M²+17,20M²+44,82M²+36,25M²
13.04.03 | REVEST. P/ PAREDE COM CERÂMICA 40 X 40 CM, PEI-4, PORTOBELLO, CETIM BIANCO OU SIMILAR,APLICADO COM ARGAMASSA INDUSTRIALIZADA AC-III, REJUNTADO, EXCLUSIVE REGULARIZAÇÃO DE BASE OU EMBOÇO (COPA, CELA, SERVIÇO E BANHEIROS) | M2 | 187.72 | 32,45M² + 32,45M² + 14,16M² + 13,58M² + 13,58M² + 25,71M² + 19,40M² + 15,49 M²+20,90M²
13.04.04 | REVEST. P/ PAREDE COM CERÂMICA 60 X 60 CM, ELIANE, LINHA BIANCO PLUS POLIDO (PORCELANATO) OU SIMILAR, APLICADO COM ARGAMASSA INDUSTRIALIZADA AC-III, REJUNTADO, EXCLUSIVE REGULARIZAÇÃO DE BASE OU EMBOÇO (ESPERA E CIRCULAÇÕES) | M2 | 142.04 | 88,11M²+31,86M²+2,7M²+19,37M²
13.04.05 | CERÂMICA RETANGULAR ECODECOR BRULE 20X120 RD RET COM REJUNTE FLEXÍVEL DA COR DO REVESTIMENTO (FACHADAS PRINCIPAL, LATERAL DIREITA E ESQUERDA) | M2 | 16.38 | 14,40M²+1,80M²
14.0 | PISOS
14.01 | REGULARIZACAO DE PISO/BASE EM ARGAMASSA TRACO 1:3 (CIMENTO E AREIA), ESPESSURA 2,0CM, PREPARO MANUAL | M2 | 557.56 | 485,07M²+72,07M²
14.02 | GRANILITE DE ESPESSURA 10MM, JUNTA DE DILATAÇÃO C/FILETES DE VIDRO 4MM A CADA 1,00MM(POLIDO E APLICAÇÃO DE RESINA) | M2 | 498.2 | 9,09M² + 9,09M² + 35,20M²+ 116,58M²+ 67,04M²+ 8,75M²+ 7,39M²+ 2,19M²+ 7,7M²+ 3,26M²+ 46,36M²+ 4,10M²+ 12,71M²+ 22,59M²+ 7,81M²+ 5,51M²+ 14,25M²+ 19,81M²+ 2,6M²+ 25,31M²+ 8,4M²+ 4,97M²+ 4,97M²+ 4,7M²+ 10,52M²+ 19,31M²+ 9,45M²+ 7,20M²
14.03 | RODAPÉ DE GRANILITE | M | 403.5 | (1,6M+ 3,6M+ 2,53M+ 3,6M) x2M+ 2M+ 4M+ 4M+ 2,5M+ 17,5M+ 7,6M+ 17,5M+ 7,6M+ 0,34M+ 2M+ 1,5M+ 2,8M+ 6,3M+ 8,7M+ 4,33M+ 4,33M+ 1,05M+ 5M+ 13,7M +3,6M+ 8,6M+ 2M+ 11,2M+ 1,5M+ 3,8M+ 3,65M+ 5,6M+ 4,5M+ 4,75M+ 6,23M+ 1,94M+ 4M+ 4,75M+ 2M+ 2M+ 1,3M+ 2M+ 0,5M+ 0,6M+ 2,15M +3,3M+ 4,75M+ 2,1M+ 2,05M+ 0,7M+ 3,55M+ 3,55M+ 3,55M+ 1,5M+ 1,5M+ 1,5M+ 0,7M+ 1,9M+ 1,15M+ 1M+ 2M+ 1,5M+ 1M+ 4,6M*2+ 2,1M+ 2,9M+ 3,4M+ 1,2M+ 0,5M+ 1,2M+ 0,5M +9,5M +1,5M+ 13,61M+ 0,5M+ 1,34M+ 2,2M+ 7M+ 0,3M+ 1,89M*2+ 1,16M+ 1,26M+ 7M+ 1,64M+ 2,5M+ 7M +2,11M+ 1,5M+ 7,1M+ 2,3M+ 4,7M+ 7,6M+ 8,42M+ 5,5M+ 3,9M+ 1,7M+ 1,8M+ 3,8M+ 1M+ 6,1M+ 5,1M
14.04 | CIMENTADO COM 7,0CM DE ESPESSURA DE CONCRETO MAGRO COM DUAS DEMÃOS DE TINTA NA COR CINZA CLARO | M2 | 282.44 | 119,68M² + 7,04M² + 66,65M² + 8,75M² + 12,22M² + 1,85M² + 1,85M² + 12,47M² + 16,72M² + 2,94M² + 3M² + 3,15M² + 3,98M² + 19,02M² + 1,54M² + 1,58M²
14.05 | REVESTIMENTO CERÂMICO PARA PISO
14.05.01 | PISO CERÂMICO 45 X 45 CM, PORTOBELLO, LINHA D´AMPEZZO PORCELANATO AVANA OU SIMILAR, APLICADO COM ARGAMASSA INDUSTRIALIZADA AC-I, REJUNTADO, EXCLUSIVE REGULARIZAÇÃO DE BASE OU EMBOÇO | M2 | 72.07 | 21,15M²+ 33,77M²+ 3,38M²+ 4,05M²+ 5,67M²+ 4,05M²
14.06 | MEIO FIO E BLOCO DE CONCRETO
14.06.01 | MEIO-FIO (GUIA) DE CONCRETO PRE-MOLDADO, DIMENSÕES 12X15X30X100CM (FACE SUPERIORXFACE INFERIORXALTURAXCOMPRIMENTO),REJUNTADO C/ARGAMASSA 1:4CIMENTO:AREIA, INCLUINDO ESCAVAÇÃO E REATERRO. | M | 170.86 | 26,99M + 31,46M + 6,68M + 6,98M + 7,95M + 2*2,5M + 38,14M + 37,76M + 9,9M
14.06.02 | PAVIMENTACAO EM BLOCOS INTERTRAVADOS DE CONCRETO, ESPESSURA 8CM, FCK 35MPA, ASSENTADOS SOBRE COLCHAO DE AREIA. | M2 | 1872.02 | ÁREA DE PAVIMENTAÇÃO
14.07 | CASCALHO (PIÇARRA BRANCA) APLICADO | M3 | 1.95 | 3M X 10,81M X 0,06M
14.08 | JARDIM
14.08.01 | GRAMA ESMERALDA EM PLACAS, FORNECIMENTO E PLANTIO | M2 | 188.44 | 12,54M² + 15,12M² + 34,69M² + 44,32M² + 7,42M² + 8,11M² + 8,39M² +57,85M²
14.08.02 | FORNECIMENTO E PLANTIO DE ARBUSTOS ORNAMENTAIS | UN | 60 | 60 MUDAS
14.08.03 | PLANTIO ARBUSTO DE H=0.5 A 0.7M COM 12 UNID/M2, APENAS MÃO DE OBRA, EXCLUSO O FORNECIMENTO DA MUDA E DO ADUBO | M2 | 5 | 60 MUDAS
14.08.04 | ARVORE REGIONAL MAIOR QUE 2M | UN | 2 | 2
14.08.05 | PLANTIO DE ARVORE COM ALTURA MAIOR DO QUE 2,00 METROS | UN | 2 | 2
15.0 | PINTURAS
15.01 | PINTURA A BASE DE PVA SOBRE EMASSAMENTO
15.01.01 | EMASSAMENTO COM MASSA LATEX PVA PARA AMBIENTES INTERNOS, DUAS DEMAOS | M2 | 528.68 | IGUAL A ÁREA DE REBOCO DE TETOS (LAGE)
15.01.02 | PINTURA LATEX PVA AMBIENTES INTERNOS, DUAS DEMAOS - | M2 | 528.68 | IGUAL A ÁREA DE REBOCO DE TETOS (LAGE)
15.02 | PINTURA ACRÍLICA SOBRE EMASSAMENTO
15.02.01 | EMASSAMENTO COM MASSA ACRILICA PARA AMBIENTES INTERNOS/EXTERNOS, DUAS DEMÃOS | M2 | 1927.65 | IGUAL A AREA DE CHAPISCO
15.02.02 | PINTURA LATEX ACRILICA AMBIENTES INTERNOS/EXTERNOS, DUAS DEMAOS | M2 | 1927.65 | IGUAL A AREA DE CHAPISCO
15.03 | PINTURA ESMALTE FOSCO PARA MADEIRA, DUAS DEMAOS, INCLUSO APARELHAMENTO COM FUNDO NIVELADOR BRANCO FOSCO | M2 | 18.98 | 18 X 0,76M² + 2 X 1,52M² + 2,28M²
15.04 | PINTURA ESMALTE 2 DEMAOS P/ESQUADRIA FERRO | M2 | 18.48 | 2UND X 9,24M²
15.05 | SINALIZACAO HORIZONTAL COM TINTA RETRORREFLETIVA A BASE DE RESINA ACRILICA COM MICROESFERAS DE VIDRO | M2 | 33.5 | 0,15M X (30UND X 5M + 47,9M + 27M)
16.0 | ELEMENTOS DECORATIVOS
16.01 | BANCADAS DE GRANITO E RODAMÃO
16.01.01 | BANCADA EM GRANITO PRETO TIJUCA 3CM, POLIDO | M2 | 5.2 | 1,5M X 0,61M + 1,5M X 0,61M + 1,16M X 0,5M + 0,86M X 0,46M + 1M X 0,5M + 2M X 0,6M + 2,3M X 0,3M
16.01.02 | RODAMÃO DE MADEIRA | M | 50 | 50M CONFORME PROJETO ARQUITETONICO
16.02 | DIVISÓRIAS
16.02.01 | DIVISÓRIA EM GRANITO PRETO 3CM, INCLUSIVE MONTAGEM COM FERRAGENS | M2 | 12.9 | 1,80M X (1,63M+0,95M+0,8M+0,2M)
16.03 | PLACA E BARRAS
16.03.01 | BARRA DE APOIO EM AÇO INOX POLIDO, L=90CM, D=38.1 MM | UN | 4 | 4
16.04 | BANCO E PRATELEIRA DE CONCRETO EM ALVENARIA DE TIJOLOS MACIÇOS, ASSENTO EM CONCRETO SIMPLES, SEM ENCOSTO, REVESTIDO EM TODAS AS FACES COM CERÂMICA ELIZABETH 20X20 CM OU SIMILAR | M2 | 16.376 | 3,74M X 0,6M + 3,28M X 0,6M + 2,2M X 0,6M + 0,8M X 0,1M
16.05 | CORRIMÃO EM AÇO INOX ø=1 1/2",DUPLO, h=90cm | M | 49 | 6,3M + 2,8M + 4,6M + 13M + 4,8M + 5,5M + 11,7M
16.06 | ESPELHO CRISTAL ESPESSURA 4MM, COM MOLDURA EM ALUMINIO E COMPENSADO 6MM PLASTIFICADO COLADO | M2 | 5.85 | 1,5M X 1,05M X 2UND+ 1,16M X 0,75M + 0,95M X 0,825M + 0,99M X 1,05M
16.07 | BASE E MASTROS PARA BANDEIRA
16.07.01 | MASTRO SIMPLES EM TUBO DE AÇO GALVANIZADO 6" H= 2X7,2M E 2X6,8M | M | 28 | 28,0M
16.07.02 | BASE PARA FIXAÇÃO DE MASTRO QUADRUPLO | UN | 1 | 1 UNIDADES CONFORME PROJETO ARQUITETONICO
16.08 | PÉRGOLAS EM CONCRETO PRÉ-MOLDADO (10X10CM) | M | 42.42 | 7UND X 1,46M + 14UND X 2,3M
16.09 | ACESSIBILIDADE PARA DEFICIENTES
16.09.01 | PAVIMENTAÇÃO COM PISO TATIL DIRECIONAL E/OU ALERTA, EM BORRACHA, P/DEFICIENTES VISUAIS, DIMENSÕES 25X25CM, APLICADO, REJUNTADO, EXCLUSIVE REGULARIZAÇÃO DE BASE | M2 | 27 | 27M² CONFORME PROJETO ARQUITETONICO
16.09.02 | PAVIMENTAÇÃO COM PISO TATIL DIRECIONAL E/OU ALERTA, DE CONCRETO, P/DEFICIENTES VISUAIS, DIMENSÕES 30X30CM, APLICADO COM ARGAMASSA INDUSTRIALIZADA AC-II, REJUNTADO, EXCLUSIVE REGULARIZAÇÃO DE BASE | M2 | 38 | 38 M² CONFORME PROJETO ARQUITETONICO
16.09.03 | SINALIZAÇÃO PARA DEFICIENTES - ANEL DE BORRACHA PARA GUIA DE DEFICIENTE EM CORRIMÃO | UN | 17 | 17UNIDADES CONFORME PROJETO ARQUITETONICO
16.10 | TUBO DE AÇO GALVANIZADO, SEM CONEXÕES COM COSTURA Ø32MM (1.1/4") - FORNECIMENTO E INSTALAÇÃO(BICICLETARIO) | M | 15 | 15,0 M
17.0 | SERVIÇOS COMPLEMENTARES
17.01 | LIMPEZA FINAL DA OBRA | M2 | 584.1 | IGUAL A AREA DE CONSTRUÇÃO