## ORÇAMENTO
FÓRUM DA COMARCA DE TRAIPU
PLANILHA DE PREÇOS PARA A CONSTRUÇÃO
PLANILHA ORÇAMENTÁRIA
OBRA: CONSTRUÇÃO DO FÓRUM DA COMARCA DE TRAIPU | [5 empty] | BASE: SINAPI - SETEMBRO-2019 / ORSE - SETEMBRO-2019
LOCAL: RUA 07, QUADRA "L", S/N, CENTRO, TRAIPU/AL | [5 empty] | BDI MATERIAL | 25% | 1.25
DATA: NOVEMBRO/2019 | [5 empty] | BDI EQUIP. | 16.8% | 1.168
PRAZO DE EXECUÇÃO |  | 210 | DIAS CORRIDOS |  |  | ENCARGOS SOCIAIS | NÃO DESONERADOS
CÓDIGO | BASE | ITEM | ESPECIFICAÇÃO | UNID. | QUANT | VALOR UNITÁRIO (R$) | VALOR UNITARIO (R$) | TOTAL (R$) | TOTAL (R$) | %
[6 empty] | SINAPI/ORSE | COM BDI | SEM BDI | COM BDI
|  | 1.00 | ADMINISTRAÇÃO LOCAL |  |  |  |  | 224275.52 | 280344.4 | 10.13%
90777 | SINAPI | 1.01 | ENGENHEIRO CIVIL DE OBRA JUNIOR COM ENCARGOS COMPLEMENTARES | H | 1232 | 84.36 | 105.45 | 103931.52 | 129914.4
90780 | SINAPI | 1.02 | MESTRE DE OBRAS COM ENCARGOS COMPLEMENTARES | H | 1232 | 33.49 | 41.8625 | 41259.68 | 51574.6
90766 | SINAPI | 1.03 | ALMOXARIFE COM ENCARGOS COMPLEMENTARES | H | 1232 | 20.73 | 25.9125 | 25539.36 | 31924.2
88326 | SINAPI | 1.04 | VIGIA NOTURNO COM ENCARGOS COMPLEMENTARES | H | 2520 | 18.48 | 23.1 | 46569.6 | 58212
COMP - 00/002 |  | 1.05 | VIGIA DIURNO COM ENCARGOS COMPLEMENTARES | H | 672 | 10.38 | 12.975 | 6975.36 | 8719.2
|  | 2.00 | SERVIÇOS PRELIMINARES |  |  |  |  | 82958.4337 | 103698.0421 | 3.748%
|  | 2.01 | MOBILIZAÇÃO / DESMOBILIZAÇÃO |  |  |  |  | 21282.1007 | 26602.6259 | 0.9616% | 2126823.0109
73467 | SINAPI | 2.01.01 | CAMINHÃO TOCO, PBT 14.300 KG, CARGA ÚTIL MÁX. 9.710 KG, DIST. ENTRE EI CHPXOS 3,56 M, POTÊNCIA 185 CV, INCLUSIVE CARROCERIA FIXA ABERTA DE MADEIRA P/ TRANSPORTE GERAL DE CARGA SECA, DIMEN. APROX. 2,50 X 6,50 X 0,50M - CHP DIURNO. AF_06/2014 (TRANSPORTE DO TRANSFORMADOR INCLUSO) | CHP | 154.1176 | 138.09 | 172.6125 | 21282.1007 | 26602.6259
|  | 2.02 | SERVIÇOS TÉCNICOS |  |  |  |  | 5400.597 | 6750.7463 | 0.244%
| CREA-AL | 2.02.01 | ART/RRT DO CONTRATO | UN | 1 | 195.96 | 244.95 | 195.96 | 244.95
| CREA-AL | 2.02.02 | ART/RRT DO TRANSFORMADOR | UN | 1 | 195.96 | 244.95 | 195.96 | 244.95
| PREFEITURA | 2.02.03 | ALVARÁ PARA CONSTRUÇÃO | M2 | 1727.13 | 1.3 | 1.625 | 2245.269 | 2806.5862
| CBM/AL | 2.02.04 | HABITE-SE | M2 | 1727.13 | 1.6 | 2 | 2763.408 | 3454.26
|  | 2.03 | SERVIÇOS INICIAIS |  |  |  |  | 56275.736 | 70344.67 | 2.543%
11397 | ORSE | 2.03.01 | PLACA DE OBRA EM LONA COM IMPRESSÃO DIGITAL 1,50 X 2,00M, INCLUSIVE ESTRUTURA EM METALON 20 X 20CM E ESCORAMENTO, INSTALADA | UN | 1 | 556.08 | 695.1 | 556.08 | 695.1
73859/001 | SINAPI | 2.03.02 | DESMATAMENTO E LIMPEZA MECANIZADA DE TERRENO COM REMOÇÃO DE CAMADA VEGETAL, UTILIZANDO TRATOR DE ESTEIRAS | M2 | 1600 | 0.13 | 0.1625 | 208 | 260
74220/001 | SINAPI | 2.03.03 | TAPUME DE CHAPA DE MADEIRA COMPENSADA, E= 6MM, COM PINTURA A CAL E REAPROVEITAMENTO DE 2X | M2 | 382.8 | 53.72 | 67.15 | 20564.016 | 25705.02
COMP - 00/001 |  | 2.03.04 | ALUGUEL DE CONTAINER TERMICO PARA ESCRITORIO COM WC E AR CONDICIONADO | MÊS | 7 | 1371.4286 | 1714.2857 | 9600 | 12000
61 | ORSE | 2.03.05 | BARRACÃO ABERTO PARA REFEITÓRIO DE OBRA (CAPACIDADE 24 REFEIÇÕES SIMULTÂNEAS)-S=61,60M2 COM MATERIAIS NOVOS | UN | 1 | 11747.64 | 14684.55 | 11747.64 | 14684.55
COMP - 00/006 |  | 2.03.06 | ALUGUEL DE CONTAINER TERMICO PARA ALMOXARIFADO D=6,00 X 5,40M | MÊS | 7 | 671.4286 | 839.2857 | 4700 | 5875
COMP - 00/007 |  | 2.03.07 | ALUGUEL DE CONTAINER TERMICO PARA VESTIÁRIOS D=6,00 X 5,40M | MÊS | 7 | 1271.4286 | 1589.2857 | 8900 | 11125
|  | 3.00 | MOVIMENTO DE TERRA E ESCAVAÇÕES |  |  |  |  | 148398.3245 | 185497.9056 | 6.705%
|  | 3.01 | ESCAVAÇÕES |  |  |  |  | 11122.142 | 13902.6775 | 0.5025%
2497 | ORSE | 3.01.01 | ESCAVAÇÃO MANUAL DE VALA OU CAVA EM MATERIAL DE 1ª CATEGORIA, PROFUNDIDADE ATÉ 1,50M | M3 | 290.0167 | 38.35 | 47.9375 | 11122.142 | 13902.6775
|  | 3.02 | ATERRO E REATERRO |  |  |  |  | 137276.1825 | 171595.2281 | 6.203%
94342 | SINAPI | 3.02.01 | ATERRO MANUAL DE VALAS COM AREIA PARA ATERRO E COMPACTAÇÃO MECANIZADA | M3 | 48.6937 | 76.72 | 95.9 | 3735.7825 | 4669.7281
78 | ORSE | 3.02.02 | EXECUÇÃO DE ATERRO EM AREIA, ADENSADO MECANICAMENTE COM ROLO LISO A 95% DO PROCTOR NORMAL,SEM FORNECIMENTO DE MATERIAL | M3 | 2590 | 6.56 | 8.2 | 16990.4 | 21238
368 | SINAPI | 3.02.03 | AREIA PARA ATERRO - POSTO JAZIDA/FORNECEDOR (RETIRADO NA JAZIDA, SEM TRANSPORTE) | M3 | 2590 | 45 | 56.25 | 116550 | 145687.5
|  | 4.00 | INFRA-ESTRUTURA E FUNDAÇÕES |  |  |  |  | 141528.1543 | 176910.1929 | 6.395%
|  | 4.01 | PREPARO DO TERRENO |  |  |  |  | 42962.6447 | 53703.3059 | 1.941%
4176 | ORSE | 4.01.01 | LOCAÇÃO DE CONSTRUÇÃO DE EDIFICAÇÃO ENTRE 200 E 1000 M2, INCLUSIVE EXECUÇÃO DE GABARITO DE MADEIRA | M2 | 576.5 | 4.81 | 6.0125 | 2772.965 | 3466.2063
93 | ORSE | 4.01.02 | ALVENARIA PEDRA GRANITICA ARGAMASSADA TRAÇO (1:5) - 1 SACO CIMENTO 50KG / 5 PADIOLAS AREIA DIM. 0,35Z0,45X0,23M - CONFECÇÃO MECÂNICA E TRANSPORTE | M3 | 114.4679 | 351.1 | 438.875 | 40189.6797 | 50237.0996
|  | 4.02 | FUNDAÇÕES DIRETAS |  |  |  |  | 98565.5096 | 123206.8871 | 4.454%
95474 | SINAPI | 4.02.01 | ALVENARIA DE EMBASAMENTO EM TIJOLOS CERAMICOS MACICOS 5X10X20CM, ASSENTADO COM ARGAMASSA TRACO 1:2:8 (CIMENTO, CAL E AREIA) | M3 | 52.8488 | 501.29 | 626.6125 | 26492.595 | 33115.7438
11486 | ORSE | 4.02.02 | CONCRETO SIMPLES USINADO FCK=30MPA, BOMBEADO, LANÇADO E ADENSADO NA INFRAESTRUTURA | M3 | 14.1589 | 312.29 | 390.3625 | 4421.6766 | 5527.0958
73361 | SINAPI | 4.02.03 | CONCRETO CICLOPICO FCK=10MPA 30% PEDRA DE MAO INCLUSIVE LANCAMENTO | M3 | 11.4875 | 353.61 | 442.0125 | 4062.0949 | 5077.6186
3782 | ORSE | 4.02.04 | CONCRETO SIMPLES FABRICADO NA OBRA, FCK=10 MPA, LANÇADO E ADENSADO | M3 | 70.4642 | 333.75 | 417.1875 | 23517.4401 | 29396.8001
11640 | ORSE | 4.02.05 | FORMA PLANA PARA ESTRUTURAS, EM COMPENSADO PLASTIFICADO DE 10MM, 02 USOS, INCLUSIVE ESCORAMENTO - REVISADA 07.2015 | M2 | 408.392 | 78.54 | 98.175 | 32075.1077 | 40093.8846
141 | ORSE | 4.02.06 | AÇO CA - 60 Ø 4,2 A 9,5MM, INCLUSIVE CORTE, DOBRAGEM, MONTAGEM E COLOCACAO DE FERRAGENS NAS FORMAS, PARA SUPERESTRUTURAS E FUNDAÇÕES (4,2MM) | KG | 171 | 7.32 | 9.15 | 1251.72 | 1564.65
96543 | SINAPI | 4.02.07 | ARMAÇÃO DE BLOCO, VIGA BALDRAME E SAPATA UTILIZANDO AÇO CA-60 DE 5,0 MM MONTAGEM. AF_06/2017 | KG | 73 | 11.21 | 14.0125 | 818.33 | 1022.9125
96544 | SINAPI | 4.02.08 | ARMAÇÃO DE BLOCO, VIGA BALDRAME OU SAPATA UTILIZANDO AÇO CA-50 DE 6,3MM - MONTAGEM. AF_12/2015 | KG | 314 | 9.66 | 12.075 | 3033.24 | 3791.55
96547 | SINAPI | 4.02.09 | ARMAÇÃO DE BLOCO, VIGA BALDRAME OU SAPATA UTILIZANDO AÇO CA-50 DE 12,5MM - MONTAGEM. AF_12/2015 | KG | 271 | 6.64 | 8.3 | 1799.44 | 2249.3
96619 | SINAPI | 4.02.10 | LASTRO DE CONCRETO MAGRO, APLICADO EM BLOCOS DE COROAMENTO OU SAPATAS ESPESSURA DE 5 CM. AF_08/2017 | M2 | 48.3451 | 21.05 | 26.3125 | 1017.6644 | 1272.0804
10024 | ORSE | 4.02.11 | CANALETA EM BLOCOS DE CONCRETO TIPO "U" (CALHA) 12X19X39, PREENCHIDOS COM ARGAMASSA TRAÇO T5(1:2:8) | M | 4.21 | 18.1 | 22.625 | 76.201 | 95.2512
|  | 5.00 | SUPRA-ESTRUTURA |  |  |  |  | 314200.8059 | 391766.5074 | 14.16%
|  | 5.01 | CONCRETO |  |  |  |  | 27382.4751 | 34228.0939 | 1.237%
3346 | ORSE | 5.01.01 | CONCRETO SIMPLES USINADO FCK=30MPA, BOMBEADO, LANÇADO E ADENSADO EM SUPERESTRUTURA | M3 | 83.8384 | 326.61 | 408.2625 | 27382.4751 | 34228.0939
|  | 5.02 | FORMA |  |  |  |  | 114849.045 | 143561.3062 | 5.189%
11641 | ORSE | 5.02.01 | FORMA PLANA PARA ESTRUTURAS, EM COMPENSADO PLASTIFICADO DE 10MM, 03 USOS, INCLUSIVE ESCORAMENTO - REVISADA 07.2015 | M2 | 1962.896 | 58.51 | 73.1375 | 114849.045 | 143561.3062
|  | 5.03 | ARMAÇÃO |  |  |  |  | 73184.3681 | 90495.9601 | 3.271%
92776 | SINAPI | 5.03.01 | ARMAÇÃO DE PILAR OU VIGA DE UMA ESTRUTURA CONVENCIONAL DE CONCRETO ARMADO EM UMA EDIFICAÇÃO TÉRREA OU SOBRADO UTILIZANDO AÇO CA-50 DE 6.3 MM - MONTAGEM. AF_12/2015 | KG | 1092.3 | 9.71 | 12.1375 | 10606.233 | 13257.7913
92777 | SINAPI | 5.03.02 | ARMAÇÃO DE PILAR OU VIGA DE UMA ESTRUTURA CONVENCIONAL DE CONCRETO ARMADO EM UMA EDIFICAÇÃO TÉRREA OU SOBRADO UTILIZANDO AÇO CA-50 DE 8.0 MM - MONTAGEM. AF_12/2015 | KG | 1746.8 | 9.19 | 11.4875 | 16053.092 | 20066.365
92778 | SINAPI | 5.03.03 | ARMAÇÃO DE PILAR OU VIGA DE UMA ESTRUTURA CONVENCIONAL DE CONCRETO ARMADO EM UMA EDIFICAÇÃO TÉRREA OU SOBRADO UTILIZANDO AÇO CA-50 DE 10.0 MM - MONTAGEM. AF_12/2015 | KG | 1986.6 | 7.43 | 9.2875 | 14760.438 | 18450.5475
92779 | SINAPI | 5.03.04 | ARMAÇÃO DE PILAR OU VIGA DE UMA ESTRUTURA CONVENCIONAL DE CONCRETO ARMADO EM UMA EDIFICAÇÃO TÉRREA OU SOBRADO UTILIZANDO AÇO CA-50 DE 12.5 MM - MONTAGEM. AF_12/2015 | KG | 1094.5 | 6.53 | 8.1625 | 7147.085 | 8933.8563
92780 | SINAPI | 5.03.05 | ARMAÇÃO DE PILAR OU VIGA DE UMA ESTRUTURA CONVENCIONAL DE CONCRETO ARMADO EM UMA EDIFICAÇÃO TÉRREA OU SOBRADO UTILIZANDO AÇO CA-50 DE 16.0 MM - MONTAGEM. AF_12/2015 | KG | 303.6 | 5.97 | 7.4625 | 1812.492 | 2265.615
92765 | SINAPI | 5.03.06 | ARMAÇÃO DE PILAR OU VIGA DE UMA ESTRUTURA CONVENCIONAL DE CONCRETO ARMADO EM UMA EDIFICAÇÃO TÉRREA OU SOBRADO UTILIZANDO AÇO CA-50 DE 20.0 MM - MONTAGEM. AF_12/2015 | KG | 45.1 | 5.12 | 6.4 | 230.912 | 288.64
92785 | SINAPI | 5.03.07 | ARMAÇÃO DE LAJE DE UMA ESTRUTURA CONVENCIONAL DE CONCRETO ARMADO EM UMA EDIFICAÇÃO TÉRREA OU SOBRADO UTILIZANDO AÇO CA-50 DE 6.3 MM - MONTAGEM. AF_12/2015_P | KG | 787.6 | 8.4 | 9.25 | 6615.84 | 7285.3
92775 | SINAPI | 5.03.08 | ARMAÇÃO DE PILAR OU VIGA DE UMA ESTRUTURA CONVENCIONAL DE CONCRETO ARMADO EM UMA EDIFICAÇÃO TÉRREA OU SOBRADO UTILIZANDO AÇO CA-60 DE 5.0 MM - MONTAGEM. AF_12/2015 | KG | 1034 | 11.29 | 14.1125 | 11673.86 | 14592.325
85662 | SINAPI | 5.03.09 | ARMAÇÃO EM TELA DE AÇO SOLDADA NERVURADA Q-92, AÇO CA-60, 4,2MM, MALHA 15X15CM | M2 | 375.1678 | 11.42 | 14.275 | 4284.4161 | 5355.5201
|  | 5.04 | COMPLEMENTOS |  |  |  |  | 98784.9177 | 123481.1471 | 4.463%
7823 | ORSE | 5.04.01 | LAJE PRÉ-FABRICADA TRELIÇADA PARA PISO OU COBERTURA, INTEREIXO 38CM, H=16CM, EL. ENCHIMENTO EM EPS H=12CM, INCLUSIVE ESCORAMENTO EM MADEIRA E CAPEAMENTO 4CM. | M2 | 661.6421 | 149.09 | 186.3625 | 98644.2177 | 123305.2721
I-11965 | ORSE | 5.04.02 | ENSAIO - RESISTÊNCIA À COMPRESSÃO AXIAL, POR CORPO DE PROVA | UN | 21 | 6.7 | 8.375 | 140.7 | 175.875
|  | 6.00 | PAREDES E PAINEIS |  |  |  |  | 76004.0483 | 95005.0604 | 3.434%
|  | 6.01 | FECHAMENTOS |  |  |  |  | 59862.4022 | 74828.0028 | 2.705%
87519 | SINAPI | 6.01.01 | ALVENARIA DE VEDAÇÃO DE BLOCOS CERÂMICOS FURADOS NA HORIZONTAL DE 9X19X19CM (ESPESSURA 9CM) DE PAREDES COM ÁREA LÍQUIDA MAIOR OU IGUAL A 6M² COM VÃOS E ARGAMASSA DE ASSENTAMENTO COM PREPARO EM BETONEIRA | M2 | 1100.7887 | 54.12 | 67.65 | 59574.6844 | 74468.3556
73937/003 | SINAPI | 6.01.02 | COBOGÓ DE CONCRETO (ELEMENTO VAZADO), 7X50X50CM, ASSENTADO COM ARGAMASSA TRAÇO 1:3 (CIMENTO E AREIA) | M2 | 3.168 | 90.82 | 113.525 | 287.7178 | 359.6472
|  | 6.02 | COMPLEMENTOS |  |  |  |  | 16141.6461 | 20177.0576 | 0.7293%
93184 | SINAPI | 6.02.01 | VERGA PRÉ-MOLDADA PARA PORTAS COM ATÉ 1,5 M DE VÃO. AF_03/2016 | M | 56.17 | 19.53 | 24.4125 | 1097.0001 | 1371.2501
93185 | SINAPI | 6.02.02 | VERGA PRÉ-MOLDADA PARA PORTAS COM MAIS DE 1,5 M DE VÃO. AF_03/2016 | M | 73.75 | 32.17 | 40.2125 | 2372.5375 | 2965.6719
93194 | SINAPI | 6.02.03 | CONTRAVERGA PRÉ-MOLDADA PARA VÃOS DE ATÉ 1,5 M DE COMPRIMENTO. AF_03/2016 | M | 22.95 | 25.19 | 31.4875 | 578.1105 | 722.6381
93195 | SINAPI | 6.02.04 | CONTRAVERGA PRÉ-MOLDADA PARA VÃOS DE MAIS DE 1,5 M DE COMPRIMENTO. AF_03/2016 | M | 50.15 | 30.34 | 37.925 | 1521.551 | 1901.9388
8394 | ORSE | 6.02.05 | APLICAÇÃO DE TELA FIX LARGURA 15CM, EM ENCONTROS DE ALVENARIAS COM VIGAS | M | 459.55 | 16.34 | 20.425 | 7509.047 | 9386.3088
93203 | SINAPI | 6.02.06 | FIXAÇÃO (ENCUNHAMENTO) DE ALVENARIA DE VEDAÇÃO COM ESPUMA DE POLIURETANO EXPANSIVA. AF_03/2016 | M | 265 | 11.56 | 14.45 | 3063.4 | 3829.25
|  | 7.00 | COBERTA |  |  |  |  | 15751.0891 | 19688.8614 | 0.7117%
12732 | ORSE | 7.01 | TELHAMENTO COM TELHA EM AÇO GALVALUME, DUPLA, TRAPEZOIDAL, COM PREENCHIMENTO PIR 20MM, PRÉ-PINTADA, TP40 - 2 X 0,43MM, KINGSPAN- ISOESTE OU SIMILAR | M2 | 68.354 | 148.27 | 185.3375 | 10134.8476 | 12668.5595
100435 | SINAPI | 7.02 | RUFO EM FIBROCIMENTO PARA TELHA ONDULADA E = 6 MM, ABA DE 26 CM, INCLUSO TRANSPORTE VERTICAL, EXCETO CONTRARRUFO. AF_07/2019 | M | 24.86 | 25.39 | 31.7375 | 631.1954 | 788.9942
9753 | ORSE | 7.03 | CHAPIM DE GRANITO CINZA ANDORINHA, C/ LARGURA = 22 CM, ESP. = 2 CM | M | 30.44 | 59.19 | 73.9875 | 1801.7436 | 2252.1795
90441 | SINAPI | 7.04 | FURO EM CONCRETO PARA DIÂMETROS MAIORES QUE 75 MM. AF_05/2015 | UN | 10 | 96.71 | 120.8875 | 967.1 | 1208.875
126 | ORSE | 7.05 | CONCRETO SIMPLES FABRICADO NA OBRA, FCK=15 MPA, LANÇADO E ADENSADO | M³ | 2.772 | 394.23 | 492.7875 | 1092.8056 | 1366.0069
2460 | ORSE | 7.06 | VIGOTA PRÉ-MOLDADA 0.10 X 0.20 M, FORNECIMENTO E INSTALAÇÃO | M | 40.15 | 27.98 | 34.975 | 1123.397 | 1404.2462
|  | 8.00 | IMPERMEABILIZAÇÃO |  |  |  |  | 129607.4537 | 162009.3171 | 5.856%
74106/001 | SINAPI | 8.01 | IMPERMEABILIZAÇÃO DE ESTRUTURAS ENTERRADAS, COM TINTA ASFÁLTICA, DUAS DEMÃOS. | M2 | 825.8912 | 9.25 | 11.5625 | 7639.4938 | 9549.3672
40780 | SINAPI | 8.02 | REGULARIZAÇÃO DE SUPERFÍCIE DE CONC. APARENTE (LAJE DE COBERTA) | M2 | 721.95 | 8.72 | 10.9 | 6295.404 | 7869.255
8953 | ORSE | 8.03 | IMPERMEABILIZAÇÃO COM ARGAMASSA POLIMÉRICA (3 DEMÃOS) TIPO DENVERTEC 100 E APLICAÇÃO DE TELA DE POLIÉSTER RESINADA, MALHA 2X2MM, REF.: DENVERTELA POLIÉSTER R OU SIMILAR (RESERVATÓRIO SUPERIOR E INFERIOR) | M2 | 93.1557 | 39.22 | 49.025 | 3653.5666 | 4566.9582
98546 | SINAPI | 8.04 | IMPERMEABILIZAÇÃO DE SUPERFÍCIE COM MANTA ASFÁLTICA, UMA CAMADA, INCLUSIVE APLICAÇÃO DE PRIMER ASFÁLTICO, E=3MM. AF_06/2018 | M2 | 721.95 | 80.67 | 100.8375 | 58239.7065 | 72799.6331
COMP - 00/012 | SINAPI | 8.05 | PROTEÇÃO MECÂNICA DE SUPERFICIE HORIZONTAL COM ARGAMASSA DE CIMENTO E AREIA, TRAÇO 1:3, E=7CM | M2 | 721.95 | 74.4917 | 93.1146 | 53779.2828 | 67224.1035
|  | 9.00 | ESQUADRIAS E FERRAGENS |  |  |  |  | 154666.8171 | 193333.5214 | 6.988%
|  | 9.01 | DE MADEIRA |  |  |  |  | 37008.4112 | 46260.514 | 1.672%
COMP - 00/009 |  | 9.01.01 | PORTA EM MADEIRA DE ABRIR 1,60X210CM, 2 FOLHAS, DOBRADIÇAS, BATENTE E FECHADURA - CONFORME ESPECIFICAÇÃO DO PROJETO | UN | 1 | 1457.97 | 1822.4625 | 1457.97 | 1822.4625
90842 | SINAPI | 9.01.02 | KIT DE PORTA DE MADEIRA PARA PINTURA, SEMI-OCA (LEVE OU MÉDIA), PADRÃO MÉDIO, 70X210CM, ESPESSURA DE 3,5CM, ITENS INCLUSOS: DOBRADIÇAS, MONTAGEM E INSTALAÇÃO DO BATENTE, FECHADURA COM EXECUÇÃO DO FURO - FORNECIMENTO E INSTALAÇÃO. AF_08/2015 | UN | 6 | 680.06 | 850.075 | 4080.36 | 5100.45
3764 | ORSE | 9.01.03 | PORTA EM MADEIRA COMPENSADA (CANELA), LISA, SEMI-ÔCA, 0.80 X 2.10 M, REVESTIDA C/FÓRMICA, INCLUSIVE BATENTES E FERRAGENS | UN | 15 | 707.14 | 883.925 | 10607.1 | 13258.875
7165 | ORSE | 9.01.04 | PORTA EM MADEIRA COMPENSADA (CANELA), LISA, SEMI-ÔCA, 0.90 X 2.10 M, PARA SANITÁRIOS DE DEFICIENTES FISICOS, INCLUSIVE BATENTES, FERRAGENS, FECHADURA, SUPORTE E CHAPA DE ALUMINIO E=1MM) - REV. 03 | UN | 2 | 823.71 | 1029.6375 | 1647.42 | 2059.275
COMP - 00/010 |  | 9.01.05 | PORTA EM MADEIRA DE ABRIR ACÚSTICA, 80X210CM, UMA FOLHA, ISOLAÇÃO 34DB, DOBRADIÇAS INOX, BATENTE 10CM E ALIZAR FIXO REGULAVEL, FECHADURA | UN | 5 | 3331.795 | 4164.7437 | 16658.975 | 20823.7188
8858 | ORSE | 9.01.06 | REVESTIMENTO COM CHAPA EM FÓRMICA PADRÃO MADEIRADO, MEL LINHEIRO, REF.:M814, ACABAMENTO TX OU SIMILAR, COLADA C/ FORMICOLA OU SIMILAR, DIRETAMENTE SOBRE EMBOÇO | M2 | 26.67 | 95.86 | 119.825 | 2556.5862 | 3195.7328
|  | 9.02 | ESQUADRIAS DE ALUMÍNIO |  |  |  |  | 64599.606 | 80749.5075 | 2.919%
MERC.02/001 |  | 9.02.01 | ESQUADRIAS DE ALUMINIO ANODIZADO NA COR BRONZE | M2 | 120.14 | 536.1495 | 670.1869 | 64413 | 80516.25
11948 | ORSE | 9.02.02 | PORTA OU JANELA EM ALUMÍNIO, COR N/P/B,TIPO VENEZIANA, DE ABRIR OU CORRER, COMPLETA INCLUSIVE CAIXILHOS, DOBRADIÇAS OU ROLDANAS E FECHADURA | M2 | 0.6 | 311.01 | 388.7625 | 186.606 | 233.2575
|  | 9.03 | ESQUADRIAS DE FERRO |  |  |  |  | 53058.7999 | 66323.4999 | 2.397%
11532 | ORSE | 9.03.01 | PORTAO EM TELA ARAME GALVANIZADO N.12 MALHA 2" E MOLDURA EM TUBOS DE ACO COM DUAS FOLHAS DE ABRIR, INCLUSO FERRAGENS | M2 | 1.68 | 412.12 | 515.15 | 692.3616 | 865.452
68054 | SINAPI | 9.03.02 | PORTAO DE FERRO EM CHAPA GALVANIZADA PLANA 14 GSG | M2 | 4.26 | 220.71 | 275.8875 | 940.2246 | 1175.2807
3666 | ORSE | 9.03.03 | GRADIL C/ PAINEL ELETROSOLDADO GALVANIZADO REVESTIDO EM NYLON COM BASE CHUMBADA, NYLOFOR 3D OU SIMILAR (PORTÕES) | M2 | 17.04 | 413.96 | 517.45 | 7053.8784 | 8817.348
COMP - 00/011 |  | 9.03.04 | GRADE DE FERRO PROTEÇÃO COM QUADRO EM BARRA HORIZONTAL CHATA DE 3/16" X 1" E BARRA VERTICAL QUADRADA 7/16" A CADA 12CM | M2 | 56.9635 | 341.283 | 426.6037 | 19440.6742 | 24300.8427
9035 | ORSE | 9.03.05 | GRADIL NYLOFOR 3D, MALHA 20X5CM, Ø 5MM 250X103 CM, PINTURA BRANCA, BELGO OU SIMILAR, INCLUSIVE POSTES E ACESSÓRIOS | M2 | 117.6723 | 211.44 | 264.3 | 24880.6311 | 31100.7889
9571 | ORSE | 9.03.06 | TELA MOSQUITEIRO GALVANIZADA | M2 | 0.6 | 85.05 | 106.3125 | 51.03 | 63.7875
|  | 10.00 | REVESTIMENTOS - PAREDES E TETOS |  |  |  |  | 257231.308 | 321539.1351 | 11.62%
|  | 10.01 | DE ARGAMASSAS |  |  |  |  | 86066.8794 | 107583.5993 | 3.889%
87879 | SINAPI | 10.01.01 | CHAPISCO APLICADO EM ALVENARIAS E ESTRUTURAS DE CONCRETO INTERNAS, COM COLHER DE PEDREIRO. ARGAMASSA TRAÇO 1:3 COM PREPARO EM BETONEIRA 400L. AF_06/2014 | M2 | 2548.5163 | 2.74 | 3.425 | 6982.9347 | 8728.6683
87797 | SINAPI | 10.01.02 | EMBOÇO OU MASSA ÚNICA EM ARGAMASSA TRAÇO 1:2:8, PREPARO MECÂNICO COM BETONEIRA 400 L, APLICADA MANUALMENTE EM PANOS CEGOS DE FACHADA (SEM PRESENÇA DE VÃOS), ESPESSURA DE 35 MM. AF_06/2014 | M2 | 1239.1089 | 31.36 | 39.2 | 38858.4561 | 48573.0702
87529 | SINAPI | 10.01.03 | MASSA ÚNICA, PARA RECEBIMENTO DE PINTURA, EM ARGAMASSA TRAÇO 1:2:8, PREPARO MECÂNICO COM BETONEIRA 400L, APLICADA MANUALMENTE EM FACES INTERNAS DE PAREDES, ESPESSURA DE 20MM, COM EXECUÇÃO DE TALISCAS. AF_06/2014 | M2 | 1631.0239 | 24.21 | 30.2625 | 39487.0886 | 49358.8608
73908/002 | SINAPI | 10.01.04 | CANTONEIRA DE ALUMINIO 1"X1'', PARA PROTECAO DE QUINA DE PAREDE | M | 20 | 36.92 | 46.15 | 738.4 | 923
|  | 10.02 | DE CERÂMICA |  |  |  |  | 110560.3676 | 138200.4595 | 4.996%
4854 | ORSE | 10.02.01 | PASTILHA CERÂMICA ESMALTADA, 5 X 5 CM, MARCA NGK, LINHA BOULEVARD REAL, COR VERDE ESCURO GUARANI, REF:B0/903, APLICADA COM ARGAMASSA INDUSTRIALIZADA AC-II, REJUNTADA, EXCLUSIVE EMBOÇO (OU SIMILAR) - CONFORME ESPECIFICAÇÃO DO PROJETO | M2 | 12.5334 | 156.02 | 195.025 | 1955.4611 | 2444.3263
4440 | ORSE | 10.02.02 | REVESTIMENTO CERÂMICO PARA PAREDE, 10 X 10 CM, ELIZABETH, LINHA LUX NEVE, APLICADO COM ARGAMASSA INDUSTRIALIZADA AC-II, REJUNTADO, EXCLUSIVE REGULARIZAÇÃO DE BASE OU EMBOÇO - CONFORME ESPECIFICAÇÃO DO PROJETO | M2 | 575.1507 | 48.41 | 60.5125 | 27843.0468 | 34803.8085
4855 | ORSE | 10.02.03 | PASTILHA CERÂMICA ESMALTADA, 5 X 5 CM, MARCA NGK, LINHA MAISON, COR VERMELHO PITANGA, REF:MR-156, APLICADA COM ARGAMASSA INDUSTRIALIZADA AC-II, REJUNTADA, EXCLUSIVE EMBOÇO (OU SIMILAR) - CONFORME ESPECIFICAÇÃO DO PROJETO | M² | 112.519 | 284.8 | 356 | 32045.4112 | 40056.764
9807 | ORSE | 10.02.04 | PASTILHA CERAMICA ESMALTADA, 5 X 5 CM, MARCA ATLAS, LINHA ENGENHARIA, REF. LORCA (VERDE CLARO) - B11421 OU SIMILAR, APLICADA COM ARGAMASSA INDUSTRIALIZADA AC-II, REJUNTADA, EXCLUSIVE EMBOÇO (OU SIMILAR) - CONFORME ESPECIFICAÇÃO DO PROJETO | M² | 16.0974 | 149.93 | 187.4125 | 2413.4832 | 3016.854
COMP - 00/003 |  | 10.02.05 | PORCELANATO 20X91,2CM, LINHA E COR BOSCO AMÊNDOA MA, DA MARCA DE REFERÊNCIA ELIANE PARA FACHADA - CONFORME ESPECIFICAÇÃO DO PROJETO | M2 | 27.885 | 112.9623 | 141.2029 | 3149.9537 | 3937.4422
12418 | ORSE | 10.02.06 | REVESTIMENTO CERÂMICO PARA PISO OU PAREDE, 30 X 60 CM, LINHA CETIM BIANCO OU SIMILAR, PORTOBELLO OU SIMILAR, APLICADO COM ARGAMASSA INDUSTRIALIZADA AC-I, REJUNTADO, EXCLUSIVE REGULARIZAÇÃO DE BASE OU EMBOÇO - CONFORME ESPECIFICAÇÃO DO PROJETO | M2 | 251.8263 | 83.02 | 103.775 | 20906.6194 | 26133.2743
7767 | ORSE | 10.02.07 | REVESTIMENTO CERÂMICO PARA PISO OU PAREDE, 60 X 60 CM, LINHA BIANCO PLUS POLIDO (PORCELANATO), COR BEGE, ELIANE OU SIMILAR, APLICADO COM ARGAMASSA INDUSTRIALIZADA AC-III, REJUNTADO COM EPOXI, EXCLUSIVE REGULARIZAÇÃO DE BASE OU EMBOÇO ATÉ 1,80M DE ALTURA - CONFORME ESPECIFICAÇÃO DO PROJETO | M2 | 241.4412 | 92.14 | 115.175 | 22246.3922 | 27807.9902
|  | 10.03 | ACÚSTICO |  |  |  |  | 8627.1428 | 10783.9285 | 0.3898%
MERC02/08 |  | 10.03.01 | PAINEL ACUSTICO 500X500X50 | M2 | 10 | 248.9006 | 311.1257 | 2489.006 | 3111.2575
MERC02/09 |  | 10.03.02 | PAINEL ACUSTICO 1200X2700X50 | M2 | 27 | 227.3384 | 284.173 | 6138.1368 | 7672.671
|  | 10.04 | FORROS |  |  |  |  | 51976.9182 | 64971.1477 | 2.349%
MERC02/06 |  | 10.04.01 | FORRO NUVEM QUADRADA 1.20 X 1.20 | UN | 18 | 740.5899 | 925.7374 | 13330.6182 | 16663.2728
5045 | ORSE | 10.04.02 | FORRO DE PVC, EM PLACA 1,25x0,625M, COR BRANCA, INCLUSIVE ESTRUTURA DE FIXAÇÃO, INSTALADO | M2 | 501.9 | 77 | 96.25 | 38646.3 | 48307.875
|  | 11.00 | PAVIMENTAÇÕES |  |  |  |  | 183757.474 | 229696.8425 | 8.303%
|  | 11.01 | BASE PARA PISO |  |  |  |  | 20290.8328 | 25363.541 | 0.9168%
83534 | SINAPI | 11.01.01 | LASTRO DE CONCRETO, PREPARO MECÂNICO, INCLUSOS ADITIVO IMPERMEABILIZANTE, LANÇAMENTO E ADENSAMENTO (7CM DE ESPESSURA) | M3 | 2.0218 | 480.57 | 600.7125 | 971.6164 | 1214.5205
87630 | SINAPI | 11.01.02 | CONTRAPISO EM ARGAMASSA TRAÇO 1:4 (CIMENTO E AREIA), PREPARO MECÂNICO COM BETONEIRA 400 L, APLICADO EM ÁREAS SECAS SOBRE LAJE, ADERIDO, ESPESSURA 3CM. AF_06/2014 | M2 | 645.48 | 29.93 | 37.4125 | 19319.2164 | 24149.0205
|  | 11.02 | CERÂMICO INTERNO |  |  |  |  | 69366.0555 | 86707.5694 | 3.134%
7767 | ORSE | 11.02.01 | REVESTIMENTO CERÂMICO PARA PISO OU PAREDE, 60 X 60 CM, LINHA BIANCO PLUS POLIDO (PORCELANATO), COR BEGE, ELIANE OU SIMILAR, APLICADO COM ARGAMASSA INDUSTRIALIZADA AC-III, REJUNTADO COM EPOXI, EXCLUSIVE REGULARIZAÇÃO DE BASE OU EMBOÇO | M2 | 508.651 | 92.14 | 115.175 | 46867.1031 | 58583.8789
87262 | SINAPI | 11.02.02 | REVESTIMENTO CERÂMICO PARA PISO COM PLACAS TIPO PORCELANATO NATURAL DE DIMENSÕES 60X60 CM APLICADA EM AMBIENTES DE ÁREA ENTRE 5 M² E 10 M². AF_06/2014 | M2 | 184.734 | 93.42 | 116.775 | 17257.8503 | 21572.3128
88650 | SINAPI | 11.02.03 | RODAPÉ CERÂMICO DE 7CM DE ALTURA COM PLACAS TIPO ESMALTADA EXTRA DE DIMENSÕES 60X60CM. AF_06/2014 | M | 419.727 | 9.47 | 11.8375 | 3974.8147 | 4968.5184
7285 | ORSE | 11.02.04 | SOLEIRA EM GRANITO BRANCO L = 15 CM, E = 2 CM | M | 22.8613 | 55.39 | 69.2375 | 1266.2874 | 1582.8593
|  | 11.03 | PISOS EXTERNOS |  |  |  |  | 94100.5856 | 117625.7321 | 4.252%
93681 | SINAPI | 11.03.01 | EXECUÇÃO DE PÁTIO/ESTACIONAMENTO EM PISO INTERTRAVADO, COM BLOCO RETANGULAR COLORIDO DE 20 X 10 CM, ESPESSURA 8 CM. AF_12/2015 | M2 | 1150.666 | 65.21 | 81.5125 | 75034.9299 | 93793.6623
4555 | ORSE | 11.03.02 | MEIO-FIO DE CONCRETO SIMPLES, REJUNTADO COM ARGAMASSA DE CIMENTO E AREIA NO TRAÇO 1:3 | M | 146.22 | 23.01 | 28.7625 | 3364.5222 | 4205.6528
68333 | SINAPI | 11.03.03 | PISO EM CONCRETO 20 MPA PREPARO MECÂNICO, ESPESSURA 7CM, INCLUSO JUNTAS DE DILATAÇÃO EM MADEIRA (CALÇADA E RAMPA) | M2 | 333.388 | 44.01 | 55.0125 | 14672.4059 | 18340.5073
03644 | ORSE | 11.03.04 | ACABAMENTO DE SUPERFÍCIE DE PISO DE CONCRETO COM DESEMPOLAMENTO MANUAL (CALÇADA E RAMPA) | M2 | 86.086 | 11.95 | 14.9375 | 1028.7277 | 1285.9096
|  | 12.00 | PINTURAS |  |  |  |  | 54854.6539 | 68568.3174 | 2.479%
8624 | ORSE | 12.01 | EMASSAMENTO DE SUPERFÍCIE, COM APLICAÇÃO DE 02 DEMÃOS DE MASSA ACRÍLICA, LIXAMENTO E RETOQUES - REV 01 | M2 | 1008.4734 | 12.11 | 15.1375 | 12212.6129 | 15265.7661
88489 | SINAPI | 12.02 | APLICAÇÃO MANUAL DE PINTURA COM TINTA LÁTEX ACRÍLICA EM PAREDES, DUAS DEMÃOS. AF_06/2014 | M2 | 1008.4734 | 10.7 | 13.375 | 10790.6654 | 13488.3317
2296 | ORSE | 12.03 | PINTURA PARA EXTERIORES, SOBRE PAREDES, COM LIXAMENTO, APLICAÇÃO DE 01 DEMÃO DE SELADOR ACRÍLICO, 01 DEMÃO DE TEXTURA ACRÍLICA BRANCA E 02 DEMÃOS DE TINTA ACRÍLICA CONVENCIONAL - CONFORME ESPECIFICAÇÃO DO PROJETO | M2 | 619.5112 | 31.48 | 39.35 | 19502.2126 | 24377.7657
9484 | ORSE | 12.04 | PINTURA DE ACABAMENTO COM LIXAMENTO E APLICAÇÃO DE 02 DEMÃOS DE ESMALTE SINTÉTICO BRILHANTE SOBRE MADEIRA (SUVINIL OU SIMILAR) - CONFORME ESPECIFICAÇÃO DO PROJETO | M2 | 154.224 | 14.59 | 18.2375 | 2250.1282 | 2812.6602
84665 | SINAPI | 12.05 | PINTURA ACRÍLICA PARA SINALIZAÇÃO HORIZONTAL EM PISO CIMENTADO - CONFORME ESPECIFICAÇÃO DO PROJETO | M2 | 200.4959 | 18.08 | 22.6 | 3624.9659 | 4531.2073
74245/001 | SINAPI | 12.06 | PINTURA ACRÍLICA EM PISO CIMENTADO DUAS DEMÃOS | M2 | 207.24 | 12.52 | 15.65 | 2594.6448 | 3243.306
2304 | ORSE | 12.07 | PINTURA DE PROTEÇÃO SOBRE SUPERFÍCIES METÁLICAS COM APLICAÇÃO DE 01 DEMÃO DE TINTA ANTI-CORROSIVA ZARCÃO - R2 | M2 | 173.8429 | 7.57 | 9.4625 | 1315.9908 | 1644.9884
2306 | ORSE | 12.08 | PINTURA DE ACABAMENTO COM APLICAÇÃO DE 02 DEMÃOS DE ESMALTE SINTÉTICO SOBRE SUPERFÍCIES METÁLICAS - R1 - CONFORME ESPECIFICAÇÃO DO PROJETO | M2 | 180.1429 | 14.23 | 17.7875 | 2563.4335 | 3204.2918
|  | 13.00 | INSTALAÇÕES HIDRO-SANITÁRIAS |  |  |  |  | 64964.8944 | 81206.118 | 2.935%
|  | 13.01 | INSTALAÇÕES HIDRÁULICAS - ÁGUA FRIA |  |  |  |  | 12746.79 | 15933.4875 | 0.5759%
89383 | SINAPI | 13.01.01 | ADAPTADOR CURTO COM BOLSA E ROSCA PARA REGISTRO, PVC, SOLDÁVEL, DN 25MM X 3/4", INSTALADO EM RAMAL OU SUB-RAMAL DE ÁGUA - FORNECIMENTO E INSTALAÇÃO. AF_12/2014_P | UN | 36 | 4.98 | 6.225 | 179.28 | 224.1
94703 | SINAPI | 13.01.02 | ADAPTADOR COM FLANGE E ANEL DE VEDAÇÃO, PVC, SOLDÁVEL, DN 25 MM X 3/4", INSTALADO EM RESERVAÇÃO DE ÁGUA DE EDIFICAÇÃO QUE POSSUA RESERVATÓRIO DE FIBRA/FIBROCIMENTO FORNECIMENTO E INSTALAÇÃO. AF_06/2016 | UN | 6 | 13.49 | 16.8625 | 80.94 | 101.175
1043 | ORSE | 13.01.03 | ADAPTADOR DE PVC RÍGIDO SOLDÁVEL CURTO C/ BOLSA E ROSCA P/ REGISTRO DIÂM = 60MM X 2" | UN | 2 | 17.55 | 21.9375 | 35.1 | 43.875
94662 | SINAPI | 13.01.04 | ADAPTADOR CURTO COM BOLSA E ROSCA PARA REGISTRO, PVC, SOLDÁVEL, DN 50 MM X 1 1/2 , INSTALADO EM RESERVAÇÃO DE ÁGUA DE EDIFICAÇÃO QUE POSSUA RESERVATÓRIO DE FIBRA/FIBROCIMENTO FORNECIMENTO E INSTALAÇÃO. AF_06/2016 | UN | 2 | 8.69 | 10.8625 | 17.38 | 21.725
475 | ORSE | 13.01.05 | BOIA ELÉTRICA (SENSOR CONTROL) P/ RESERVATÓRIO INFERIOR OU SUPERIOR MARCA ANAUGER OU SIMILAR (FORNECIMENTO) | UN | 2 | 37.54 | 46.925 | 75.08 | 93.85
88547 | SINAPI | 13.01.06 | CHAVE DE BOIA AUTOMÁTICA SUPERIOR 10A/250V - FORNECIMENTO E INSTALAÇÃO | UN | 2 | 71.1 | 88.875 | 142.2 | 177.75
94798 | SINAPI | 13.01.07 | TORNEIRA DE BÓIA REAL, ROSCÁVEL, 1 1/4", FORNECIDA E INSTALADA EM RESERVAÇÃO DE ÁGUA. AF_06/2016 | UN | 4 | 52.82 | 66.025 | 211.28 | 264.1
95676 | SINAPI | 13.01.08 | CAIXA EM CONCRETO PRÉ-MOLDADO PARA ABRIGO DE HIDRÔMETRO COM DN 20 (½) FORNECIMENTO E INSTALAÇÃO. AF_11/2016 | UN | 1 | 69.33 | 86.6625 | 69.33 | 86.6625
95674 | SINAPI | 13.01.09 | HIDRÔMETRO DN 20 (½), 3,0 M³/H FORNECIMENTO E INSTALAÇÃO. AF_11/2016 | UN | 1 | 110.26 | 137.825 | 110.26 | 137.825
96846 | SINAPI | 13.01.10 | JOELHO 90 GRAUS, ROSCA FÊMEA TERMINAL, METÁLICO, PARA INSTALAÇÕES EM PEX, DN 25 MM X 3/4", CONEXÃO POR ANEL DESLIZANTE FORNECIMENTO E INSTALAÇÃO. AF_06/2015 | UN | 23 | 24.19 | 30.2375 | 556.37 | 695.4625
89362 | SINAPI | 13.01.11 | JOELHO 90 GRAUS, PVC, SOLDÁVEL, DN 25MM, INSTALADO EM RAMAL OU SUB-RAMAL DE ÁGUA - FORNECIMENTO E INSTALAÇÃO. AF_12/2014_P | UN | 17 | 6.8 | 8.5 | 115.6 | 144.5
89367 | SINAPI | 13.01.12 | JOELHO 90 GRAUS, PVC, SOLDÁVEL, DN 32MM, INSTALADO EM RAMAL OU SUB-RAMAL DE ÁGUA - FORNECIMENTO E INSTALAÇÃO. AF_12/2014_P | UN | 15 | 9.05 | 11.3125 | 135.75 | 169.6875
1137 | ORSE | 13.01.13 | JOELHO 90º DE PVC RÍGIDO SOLDÁVEL, MARROM DIÂM = 40MM | UN | 2 | 12.47 | 15.5875 | 24.94 | 31.175
89501 | SINAPI | 13.01.14 | JOELHO 90 GRAUS, PVC, SOLDÁVEL, DN 50MM, INSTALADO EM PRUMADA DE ÁGUA FORNECIMENTO E INSTALAÇÃO. | UN | 1 | 9.24 | 11.55 | 9.24 | 11.55
89513 | SINAPI | 13.01.15 | JOELHO 90 GRAUS, PVC, SOLDÁVEL, DN 75MM, INSTALADO EM PRUMADA DE ÁGUA FORNECIMENTO E INSTALAÇÃO. | UN | 4 | 69.94 | 87.425 | 279.76 | 349.7
89414 | SINAPI | 13.01.16 | JOELHO 45 GRAUS, PVC, SOLDÁVEL, DN 32MM, INSTALADO EM RAMAL DE DISTRIBUIÇÃO DE ÁGUA - FORNECIMENTO E INSTALAÇÃO. AF_12/2014 | UN | 8 | 7.68 | 9.6 | 61.44 | 76.8
89530 | SINAPI | 13.01.17 | LUVA DE CORRER, PVC, SOLDÁVEL, DN 25MM, INSTALADO EM PRUMADA DE ÁGUA - FORNECIMENTO E INSTALAÇÃO. AF_12/2014 | UN | 10 | 8.83 | 11.0375 | 88.3 | 110.375
89814 | SINAPI | 13.01.18 | LUVA DE CORRER, PVC, SERIE NORMAL, ESGOTO PREDIAL, DN 50 MM, JUNTA ELÁSTICA, FORNECIDO E INSTALADO EM PRUMADA DE ESGOTO SANITÁRIO OU VENTILAÇÃO. AF_12/2014 | UN | 2 | 8.61 | 10.7625 | 17.22 | 21.525
1152 | ORSE | 13.01.19 | LUVA DE PVC RÍGIDO SOLDÁVEL, MARROM DIÂM = 40MM | UN | 2 | 7.92 | 9.9 | 15.84 | 19.8
1151 | ORSE | 13.01.20 | LUVA DE PVC RÍGIDO SOLDÁVEL, MARROM DIÂM = 32MM | UN | 8 | 4.77 | 5.9625 | 38.16 | 47.7
1074 | ORSE | 13.01.21 | BUCHA DE REDUCAO CURTA DE PVC RIGIDO SOLDAVEL MARROM, DIAM=50 X 40 MM | UN | 3 | 7.85 | 9.8125 | 23.55 | 29.4375
1160 | ORSE | 13.01.22 | LUVA DE REDUÇÃO DE PVC RÍGIDO SOLDÁVEL, MARROM, DIÂM = 40 X 32MM | UN | 6 | 8.19 | 10.2375 | 49.14 | 61.425
1159 | ORSE | 13.01.23 | LUVA DE REDUÇÃO DE PVC RÍGIDO SOLDÁVEL, MARROM, DIÂM = 32 X 25MM | UN | 18 | 5.81 | 7.2625 | 104.58 | 130.725
1161 | ORSE | 13.01.24 | LUVA DE REDUÇÃO DE PVC RÍGIDO SOLDÁVEL, MARROM, DIÂM = 60 X 50MM | UN | 2 | 13.35 | 16.6875 | 26.7 | 33.375
9500 | ORSE | 13.01.25 | REGISTRO GAVETA C/CANOPLA CROMADA, 3/4", LINHA LINK, DECA OU SIMILAR | UN | 18 | 113.3 | 141.625 | 2039.4 | 2549.25
3201 | ORSE | 13.01.26 | REGISTRO TIPO ESFERA EM PVC C/BORBOLETA, D = 3/4" | UN | 2 | 21.42 | 26.775 | 42.84 | 53.55
90371 | SINAPI | 13.01.27 | REGISTRO DE ESFERA, PVC, ROSCÁVEL, 3/4", FORNECIDO E INSTALADO EM RAMAL DE ÁGUA. AF_03/2015 | UN | 6 | 18.36 | 22.95 | 110.16 | 137.7
94498 | SINAPI | 13.01.28 | REGISTRO DE GAVETA BRUTO, LATÃO, ROSCÁVEL, 2?, INSTALADO EM RESERVAÇÃO DE ÁGUA DE EDIFICAÇÃO QUE POSSUA RESERVATÓRIO DE FIBRA/FIBROCIMENTO ? FORNECIMENTO E INSTALAÇÃO. AF_06/2016 | UN | 1 | 122.82 | 153.525 | 122.82 | 153.525
7594 | ORSE | 13.01.29 | TERMINAL DE VENTILAÇÃO EM PVC RÍGIDO SOLDÁVEL, PARA ESGOTO PRIMÁRIO, DIÂM = 75MM | UN | 2 | 6.05 | 7.5625 | 12.1 | 15.125
89395 | SINAPI | 13.01.30 | TE, PVC, SOLDÁVEL, DN 25MM, INSTALADO EM RAMAL OU SUB-RAMAL DE ÁGUA FORNECIMENTO E INSTALAÇÃO. AF_12/2014_P | UN | 3 | 9.35 | 11.6875 | 28.05 | 35.0625
89398 | SINAPI | 13.01.31 | TE, PVC, SOLDÁVEL, DN 32MM, INSTALADO EM RAMAL OU SUB-RAMAL DE ÁGUA - FORNECIMENTO E INSTALAÇÃO. AF_12/2014_P | UN | 9 | 13.03 | 16.2875 | 117.27 | 146.5875
1170 | ORSE | 13.01.32 | TÊ 90º DE PVC RÍGIDO SOLDÁVEL, MARROM DIÂM = 40MM | UN | 3 | 15.89 | 19.8625 | 47.67 | 59.5875
I-0007094 | SINAPI | 13.01.33 | TE PVC ROSCAVEL 90 GRAUS, 1", PARA AGUA FRIA PREDIAL | UN | 6 | 7.49 | 9.3625 | 44.94 | 56.175
1171 | ORSE | 13.01.34 | TÊ 90º DE PVC RÍGIDO SOLDÁVEL, MARROM DIÂM = 50MM | UN | 3 | 17.06 | 21.325 | 51.18 | 63.975
1172 | ORSE | 13.01.35 | TÊ 90º DE PVC RÍGIDO SOLDÁVEL, MARROM DIÂM = 60MM | UN | 4 | 30.6 | 38.25 | 122.4 | 153
1173 | ORSE | 13.01.36 | TÊ 90º DE PVC RÍGIDO SOLDÁVEL, MARROM DIÂM = 75MM | UN | 2 | 55.52 | 69.4 | 111.04 | 138.8
1295 | ORSE | 13.01.37 | JUNÇÃO DE PVC RÍGIDO ROSCÁVEL DIÂM = 1 - REV01 | UN | 4 | 23.05 | 28.8125 | 92.2 | 115.25
89356 | SINAPI | 13.01.38 | TUBO, PVC, SOLDÁVEL, DN 25MM, INSTALADO EM RAMAL OU SUB-RAMAL DE ÁGUA FORNECIMENTO E INSTALAÇÃO | M | 120 | 16.95 | 21.1875 | 2034 | 2542.5
89357 | SINAPI | 13.01.39 | TUBO, PVC, SOLDÁVEL, DN 32MM, INSTALADO EM RAMAL OU SUB-RAMAL DE ÁGUA FORNECIMENTO E INSTALAÇÃO | M | 165 | 22.96 | 28.7 | 3788.4 | 4735.5
89448 | SINAPI | 13.01.40 | TUBO, PVC, SOLDÁVEL, DN 40MM, INSTALADO EM PRUMADA DE ÁGUA FORNECIMENTO E INSTALAÇÃO | M | 60 | 9.48 | 11.85 | 568.8 | 711
89449 | SINAPI | 13.01.41 | TUBO, PVC, SOLDÁVEL, DN 50MM, INSTALADO EM PRUMADA DE ÁGUA FORNECIMENTO E INSTALAÇÃO | M | 36 | 10.93 | 13.6625 | 393.48 | 491.85
89450 | SINAPI | 13.01.42 | TUBO, PVC, SOLDÁVEL, DN 60MM, INSTALADO EM PRUMADA DE ÁGUA - FORNECIMENTO E INSTALAÇÃO. AF_12/2014 | M | 12 | 17.86 | 22.325 | 214.32 | 267.9
1033 | ORSE | 13.01.43 | TUBO PVC RIGIDO SOLDAVEL MARROM PARA ÁGUA DN 75 MM (2 1/2") | M | 6 | 56.38 | 70.475 | 338.28 | 422.85
|  | 13.02 | INSTALAÇÕES HIDRÁULICAS - ESGOTO E ÁGUAS PLUVIAIS |  |  |  |  | 39177.21 | 48971.5125 | 1.77%
89810 | SINAPI | 13.02.01 | JOELHO 45 GRAUS, PVC, SERIE NORMAL, ESGOTO PREDIAL, DN 100 MM, JUNTA ELÁSTICA, FORNECIDO E INSTALADO EM PRUMADA DE ESGOTO SANITÁRIO OU VENTILAÇÃO. AF_12/2014 | UN | 11 | 12.09 | 15.1125 | 132.99 | 166.2375
89726 | SINAPI | 13.02.02 | JOELHO 45 GRAUS, PVC, SERIE NORMAL, ESGOTO PREDIAL, DN 40 MM, JUNTA SOLDÁVEL, FORNECIDO E INSTALADO EM RAMAL DE DESCARGA OU RAMAL DE ESGOTO SANITÁRIO. AF_12/2014 | UN | 16 | 5.3 | 6.625 | 84.8 | 106
89732 | SINAPI | 13.02.03 | JOELHO 45 GRAUS, PVC, SERIE NORMAL, ESGOTO PREDIAL, DN 50 MM, JUNTA ELÁSTICA, FORNECIDO E INSTALADO EM RAMAL DE DESCARGA OU RAMAL DE ESGOTO SANITÁRIO. AF_12/2014 | UN | 8 | 8.22 | 10.275 | 65.76 | 82.2
89739 | SINAPI | 13.02.04 | JOELHO 45 GRAUS, PVC, SERIE NORMAL, ESGOTO PREDIAL, DN 75 MM, JUNTA ELÁSTICA, FORNECIDO E INSTALADO EM RAMAL DE DESCARGA OU RAMAL DE ESGOTO SANITÁRIO. AF_12/2014 | UN | 4 | 13.66 | 17.075 | 54.64 | 68.3
89724 | SINAPI | 13.02.05 | JOELHO 90 GRAUS, PVC, SERIE NORMAL, ESGOTO PREDIAL, DN 40 MM, JUNTA SOLDÁVEL, FORNECIDO E INSTALADO EM RAMAL DE DESCARGA OU RAMAL DE ESGOTO SANITÁRIO. AF_12/2014_P | UN | 58 | 6.84 | 8.55 | 396.72 | 495.9
1672 | ORSE | 13.02.06 | JOELHO DE 90°COM BOLSA PARA ANEL, EM PVC RÍGIDO C/ ANÉIS, PARA ESGOTO SECUNDÁRIO, DIÂM = 40MM | UN | 8 | 11.46 | 14.325 | 91.68 | 114.6
89731 | SINAPI | 13.02.07 | JOELHO 90 GRAUS, PVC, SERIE NORMAL, ESGOTO PREDIAL, DN 50 MM, JUNTA ELÁSTICA, FORNECIDO E INSTALADO EM RAMAL DE DESCARGA OU RAMAL DE ESGOTO SANITÁRIO. AF_12/2014 | UN | 17 | 7.86 | 9.825 | 133.62 | 167.025
89854 | SINAPI | 13.02.08 | JOELHO 90 GRAUS, PVC, SERIE NORMAL, ESGOTO PREDIAL, DN 150 MM, JUNTA ELÁSTICA, FORNECIDO E INSTALADO EM SUBCOLETOR AÉREO DE ESGOTO SANITÁRIO. AF_12/2014 | UN | 2 | 51.03 | 63.7875 | 102.06 | 127.575
89744 | SINAPI | 13.02.09 | JOELHO 90 GRAUS, PVC, SERIE NORMAL, ESGOTO PREDIAL, DN 100 MM, JUNTA ELÁSTICA, FORNECIDO E INSTALADO EM RAMAL DE DESCARGA OU RAMAL DE ESGOTO SANITÁRIO. AF_12/2014 | UN | 54 | 17.12 | 21.4 | 924.48 | 1155.6
89811 | SINAPI | 13.02.10 | CURVA CURTA 90 GRAUS, PVC, SERIE NORMAL, ESGOTO PREDIAL, DN 100 MM, JUNTA ELÁSTICA, FORNECIDO E INSTALADO EM PRUMADA DE ESGOTO SANITÁRIO OU VENTILAÇÃO. AF_12/2014 | UN | 14 | 20.23 | 25.2875 | 283.22 | 354.025
1548 | ORSE | 13.02.11 | CURVA 90° LONGA EM PVC RÍGIDO SOLDÁVEL, DIÂM = 100MM | UN | 2 | 40.69 | 50.8625 | 81.38 | 101.725
10317 | ORSE | 13.02.12 | GRELHA P/RALO EM PVC, REDONDA, 15CM, TIGRE OU SIMILAR | UN | 24 | 4.96 | 6.2 | 119.04 | 148.8
1562 | ORSE | 13.02.13 | JUNÇÃO SIMPLES EM PVC RÍGIDO SOLDÁVEL, PARA ESGOTO PRIMÁRIO, DIÂM = 100 X 50MM | UN | 8 | 30.75 | 38.4375 | 246 | 307.5
1637 | ORSE | 13.02.14 | JUNÇÃO SIMPLES EM PVC RÍGIDO C/ ANÉIS, PARA ESGOTO PRIMÁRIO, DIÂM = 100 X 75MM | UN | 4 | 34.02 | 42.525 | 136.08 | 170.1
89783 | SINAPI | 13.02.15 | JUNÇÃO SIMPLES, PVC, SERIE NORMAL, ESGOTO PREDIAL, DN 40 MM, JUNTA SOLDÁVEL, FORNECIDO E INSTALADO EM RAMAL DE DESCARGA OU RAMAL DE ESGOTO SANITÁRIO. AF_12/2014 | UN | 9 | 8.6 | 10.75 | 77.4 | 96.75
89785 | SINAPI | 13.02.16 | JUNÇÃO SIMPLES, PVC, SERIE NORMAL, ESGOTO PREDIAL, DN 50 X 50 MM, JUNTA ELÁSTICA, FORNECIDO E INSTALADO EM RAMAL DE DESCARGA OU RAMAL DE ESGOTO SANITÁRIO. AF_12/2014 | UN | 1 | 14.54 | 18.175 | 14.54 | 18.175
89857 | SINAPI | 13.02.17 | LUVA DE CORRER, PVC, SERIE NORMAL, ESGOTO PREDIAL, DN 100 MM, JUNTA ELÁSTICA, FORNECIDO E INSTALADO EM SUBCOLETOR AÉREO DE ESGOTO SANITÁRIO. AF_12/2014 | UN | 7 | 18.75 | 23.4375 | 131.25 | 164.0625
I-01822 | ORSE | 13.02.18 | PORTA GRELHA PVC REDONDA, BRANCA, P/CAIXA E RALOS, D= 100MM | UN | 22 | 2.11 | 2.6375 | 46.42 | 58.025
1657 | ORSE | 13.02.19 | REDUÇÃO EXCÊNTRICA EM PVC RÍGIDO C/ ANÉIS, PARA ESGOTO PRIMÁRIO, DIÂM =100 X 75MM | UN | 4 | 16.37 | 20.4625 | 65.48 | 81.85
89546 | SINAPI | 13.02.20 | BUCHA DE REDUÇÃO LONGA, PVC, SERIE R, ÁGUA PLUVIAL, DN 50 X 40 MM, JUNTA ELÁSTICA, FORNECIDO E INSTALADO EM RAMAL DE ENCAMINHAMENTO. AF_12/2014 | UN | 2 | 6.96 | 8.7 | 13.92 | 17.4
1588 | ORSE | 13.02.21 | TÊ SANITÁRIO EM PVC RÍGIDO SOLDÁVEL, PARA ESGOTO PRIMÁRIO, DIÂM = 100 X 50MM | UN | 2 | 32.39 | 40.4875 | 64.78 | 80.975
1585 | ORSE | 13.02.22 | TÊ SANITÁRIO EM PVC RÍGIDO SOLDÁVEL, PARA ESGOTO PRIMÁRIO, DIÂM = 50 X 50MM | UN | 10 | 15.66 | 19.575 | 156.6 | 195.75
89711 | SINAPI | 13.02.23 | TUBO PVC, SERIE NORMAL, ESGOTO PREDIAL, DN 40 MM, FORNECIDO E INSTALADO EM RAMAL DE DESCARGA OU RAMAL DE ESGOTO SANITÁRIO. AF_12/2014_P | M | 120 | 14.92 | 18.65 | 1790.4 | 2238
1530 | ORSE | 13.02.24 | TUBO PVC RÍGIDO C/ANEL BORRACHA, SERIE NORMAL, P/ESGOTO PREDIAL, D = 50MM | M | 60 | 14.9 | 18.625 | 894 | 1117.5
1531 | ORSE | 13.02.25 | TUBO PVC RÍGIDO C/ANEL BORRACHA, SERIE NORMAL, P/ESGOTO PREDIAL, D = 75MM | M | 42 | 16.95 | 21.1875 | 711.9 | 889.875
1532 | ORSE | 13.02.26 | TUBO PVC RÍGIDO C/ANEL BORRACHA, SERIE NORMAL, P/ESGOTO PREDIAL, D = 100MM | M | 444 | 25.67 | 32.0875 | 11397.48 | 14246.85
89849 | SINAPI | 13.02.27 | TUBO PVC, SERIE NORMAL, ESGOTO PREDIAL, DN 150 MM, FORNECIDO E INSTALADO EM SUBCOLETOR AÉREO DE ESGOTO SANITÁRIO. AF_12/2014_P | M | 168 | 39.12 | 48.9 | 6572.16 | 8215.2
8473 | ORSE | 13.02.28 | TUBO PVC RÍGIDO C/ANEL BORRACHA, SERIE NORMAL, P/ESGOTO PREDIAL, D = 200MM | M | 30 | 62.05 | 77.5625 | 1861.5 | 2326.875
9383 | ORSE | 13.02.29 | CAIXA SIFONADA QUADRADA, COM TRÊS ENTRADAS E UMA SAIDA, D = 100X150X50MM, BRANCO, COM GRELHA, AKROS OU SIMILAR | UN | 9 | 25.59 | 31.9875 | 230.31 | 287.8875
89709 | SINAPI | 13.02.30 | RALO SIFONADO, PVC, DN 100 X 40 MM, JUNTA SOLDÁVEL, FORNECIDO E INSTALADO EM RAMAL DE DESCARGA OU EM RAMAL DE ESGOTO SANITÁRIO. AF_12/2014 | UN | 9 | 7.52 | 9.4 | 67.68 | 84.6
4883 | ORSE | 13.02.31 | CAIXA DE INSPEÇÃO 0.60 X 0.60 X 0.60M | UN | 26 | 444.21 | 555.2625 | 11549.46 | 14436.825
10266 | ORSE | 13.02.32 | TERMINAL DE VENTILAÇÃO EM PVC RÍGIDO SOLDÁVEL, PARA ESGOTO PRIMÁRIO, DIÂM = 100MM | UN | 7 | 17.96 | 22.45 | 125.72 | 157.15
1212 | ORSE | 13.02.33 | ANEL DE BORRACHA PARA TUBO PVC SANITARIO D = 100MM | UN | 90 | 3.7 | 4.625 | 333 | 416.25
3404 | ORSE | 13.02.34 | ANEL DE BORRACHA PARA TUBO PVC SANITARIO D = 50MM | UN | 78 | 2.83 | 3.5375 | 220.74 | 275.925
|  | 13.03 | LOUÇAS E METAIS SANITÁRIOS |  |  |  |  | 13040.8944 | 16301.118 | 0.5892%
1472 | ORSE | 13.03.01 | VÁLVULA DE DESCARGA CROMADA C/ CANOPLA LISA 40 MM (1 1/2") | UN | 1 | 253.64 | 317.05 | 253.64 | 317.05
1482 | ORSE | 13.03.02 | VÁLVULA PÉ C/ CRIVO D= 25MM (1") | UN | 4 | 47.3 | 59.125 | 189.2 | 236.5
99629 | SINAPI | 13.03.03 | VÁLVULA DE RETENÇÃO VERTICAL, DE BRONZE, ROSCÁVEL, 1" - FORNECIMENTO E INSTALAÇÃO. AF_01/2019 | UN | 4 | 61.15 | 76.4375 | 244.6 | 305.75
7350 | ORSE | 13.03.04 | LAVATÓRIO LOUÇA DE CANTO (DECA-IZY, REF L-10117 OU SIMILAR) SEM COLUNA, C/ SIFÃO CROMADO, VÁLVULA CROMADA, ENGATE CROMADO, EXCLUSIVE TORNEIRA | UN | 2 | 324.74 | 405.925 | 649.48 | 811.85
3781 | ORSE | 13.03.05 | CUBA DE SOBREPOR (DECA LINHA CARRARA REF.L34 OU SIMILAR) | UN | 6 | 230.93 | 288.6625 | 1385.58 | 1731.975
86935 | SINAPI | 13.03.06 | CUBA DE EMBUTIR DE AÇO INOXIDÁVEL MÉDIA, INCLUSO VÁLVULA TIPO AMERICANA EM METAL CROMADO E SIFÃO FLEXÍVEL EM PVC - FORNECIMENTO E INSTALAÇÃO. AF_12/2013 | UN | 1 | 187.54 | 234.425 | 187.54 | 234.425
86931 | SINAPI | 13.03.07 | VASO SANITÁRIO SIFONADO COM CAIXA ACOPLADA LOUÇA BRANCA - PADRÃO MÉDIO, INCLUSO ENGATE FLEXÍVEL EM PLÁSTICO BRANCO, 1/2 X 40CM - FORNECIMENTO E INSTALAÇÃO. AF_12/2013 | UN | 6 | 357.98 | 447.475 | 2147.88 | 2684.85
2066 | ORSE | 13.03.08 | ASSENTO PLÁSTICO, UNIVERSAL, BRANCO, PARA VASO SANITÁRIO, TIPO CONVENCIONAL, INCEPA OU SIMILAR | UN | 8 | 35.78 | 44.725 | 286.24 | 357.8
12101 | ORSE | 13.03.09 | VASO SANITÁRIO, LINHA VOGUE PLUS CONFORTO P.510.17, SEM ABERTURA FRONTAL, DECA OU SIMILAR, EXCLUSIVE CAIXA ÓU VÁLVULA DE DESCARGA | UN | 2 | 802.34 | 1002.925 | 1604.68 | 2005.85
COMP - 00/014 |  | 13.03.10 | VÁLVULA DE DESCARGA CROMADA COM CANOPLA COM ACABAMENTO BENEFIT DOCOL REF. 00184906 (HASTE DE ACIONAMENTO) OU SIMILAR (WC PNE) | UN | 2 | 615.0272 | 768.784 | 1230.0544 | 1537.568
2003 | ORSE | 13.03.11 | BACIA TURCA (CELITE REF 003006), CAIXA DE DESCARGA DE EMBUTIR (MONTANA) OU SIMILARES | UN | 1 | 1079.09 | 1348.8625 | 1079.09 | 1348.8625
2055 | ORSE | 13.03.12 | TANQUE EM AÇO INOX, INCLUSO TORNEIRA CROMADA E SIFÃO PVC | UN | 1 | 436.72 | 545.9 | 436.72 | 545.9
9676 | ORSE | 13.03.13 | TORNEIRA DE MESA COM FECHAMENTO AUTOMÁTICO, LINHA DECAMATIC ECO, REF.1173.C, DECA OU SIMILAR | UN | 8 | 259.56 | 324.45 | 2076.48 | 2595.6
9700 | ORSE | 13.03.14 | TORNEIRA CROMADA DE MESA, BICA MÓVEL, PARA PIA DE COZINHA, REF.1167 C50, MODELO PRATA, DECA OU SIMILAR | UN | 1 | 298.54 | 373.175 | 298.54 | 373.175
3682 | ORSE | 13.03.15 | TORNEIRA CROMADA PARA TANQUE/JARDIM, 1/2", REF.1153 C39, DECA OU SIMILAR | UN | 3 | 61.39 | 76.7375 | 184.17 | 230.2125
9173 | ORSE | 13.03.16 | DUCHA MANUAL COM REGISTRO, LINHA ASPEN, REF. 1984 C35 ACT, DA DECA OU SIMILAR | UN | 4 | 196.75 | 245.9375 | 787 | 983.75
|  | 14.00 | INSTALAÇÕES CONTRA INCÊNDIO E PÂNICO |  |  |  |  | 3349.82 | 4187.275 | 0.1514%
11852 | ORSE | 14.01 | PLACA DE SINALIZACAO DE SEGURANCA CONTRA INCENDIO, FOTOLUMINESCENTE, RETANGULAR, *12 X 40* CM, EM PVC *2* MM ANTI-CHAMAS (SIMBOLOS, CORES E PICTOGRAMAS CONFORME NBR 13434) | UN | 12 | 24.83 | 31.0375 | 297.96 | 372.45
11866 | ORSE | 14.02 | LUMINÁRIA DE EMERGÊNCIA, DE SOBREPOR, TIPO BALIZAMENTO COM BLOCO AUTÔNOMO, COM AUTONOMIA DE 3H, MODELO LLE 1106-1DFB, DA KBR OU SIMILAR | UN | 13 | 179.7 | 224.625 | 2336.1 | 2920.125
1511 | ORSE | 14.03 | EXTINTOR DE PÓ QUÍMICO ABC, CAPACIDADE 6 KG, ALCANCE MÉDIO DO JATO 5M , TEMPO DE DESCARGA 12S, NBR9443, 9444, 10721 | UN | 4 | 161.28 | 201.6 | 645.12 | 806.4
12138 | ORSE | 14.04 | PLACA DE INDICATIVA DE "EXTINTOR" EM PVC, DIM.: 20 X 20 CM | UN | 4 | 17.66 | 22.075 | 70.64 | 88.3
|  | 15.00 | INSTALAÇÕES ELÉTRICAS AT/BT, SPDA, CFTV, LOGICA |  |  |  |  | 277223.1419 | 346528.9273 | 12.53%
|  | 15.01 | SUBESTAÇÃO E ENTRADA DE ENERGIA |  |  |  |  | 49410.9823 | 61763.7278 | 2.233%
91677 | SINAPI | 15.01.01 | ENGENHEIRO ELETRICISTA COM ENCARGOS COMPLEMENTARES | H | 176 | 80.83 | 101.0375 | 14226.08 | 17782.6
2990 | ORSE | 15.01.02 | MÃO-DE-OBRA PARA IMPLANTAÇÃO DE TRANSFORMADOR TRIFÁSICO DE 15 A 112,5KVA | UN | 1 | 449.81 | 562.2625 | 449.81 | 562.2625
74130/10 | SINAPI | 15.01.03 | DISJUNTOR TERMOMAGNETICO TRIPOLAR EM CAIXA MOLDADA 175 A 225A 240V, FORNECIMENTO E INSTALACAO | UN | 1 | 547.96 | 684.95 | 547.96 | 684.95
8070 | ORSE | 15.01.04 | CABO DE COBRE ISOLADO EM EPR FLEXÍVEL UNIPOLAR 25MM² - 0,6KV/1KV/90° | M | 24 | 18.81 | 23.5125 | 451.44 | 564.3
COMP/ELE -04 |  | 15.01.05 | CABO DE ALUMÍNIO BLOQUEADO EM XLPE 50MM² - 15KV | M | 290 | 26.2404 | 32.8005 | 7609.716 | 9512.145
7918 | ORSE | 15.01.06 | CABO DE COBRE ISOLADO EM EPR FLEXÍVEL UNIPOLAR 95MM² - 0,6KV/1KV/90° | M | 38 | 59.55 | 74.4375 | 2262.9 | 2828.625
COMP/ELE -19 |  | 15.01.07 | CABO DE COBRE NU 25MM2 - FORNECIMENTO E INSTALACAO | M | 96 | 27.321 | 34.1512 | 2622.816 | 3278.52
COMP/ELE -16 |  | 15.01.08 | CABO DE AÇO ZINCADO A QUENTE SM DIAM=9,5MM | M | 110 | 40.2874 | 50.3592 | 4431.6135 | 5539.5168
3981 | ORSE | 15.01.09 | CAIXA DE MEDIÇÃO INDIRETA EM ALUMÍNIO - FORNECIMENTO | UN | 1 | 1480 | 1850 | 1480 | 1850
I-00011821 | SINAPI | 15.01.10 | CONECTOR METALICO TIPO PARAFUSO FENDIDO (SPLIT BOLT), COM SEPARADOR DE CABOS BIMETALICOS, PARA CABOS ATE 25 MM2 | UN | 20 | 5.31 | 6.6375 | 106.2 | 132.75
9379 | ORSE | 15.01.11 | HASTE COBREADA COPPERWELD P/ATERRAMENTO D= 5/8" X 2,40M | UN | 7 | 33.89 | 42.3625 | 237.23 | 296.5375
I-09691 | ORSE | 15.01.12 | MOLDE DE SOLDA EXOTÉRMICA 5/8 | UN | 1 | 129.93 | 162.4125 | 129.93 | 162.4125
I-10339 | ORSE | 15.01.13 | MOLDE DE SOLDA EXOTÉRMICA TIPO "X" PARA CABO COBRE NU 50 MM² | UN | 1 | 214.09 | 267.6125 | 214.09 | 267.6125
11730 | ORSE | 15.01.14 | FORNECIMENTO DE CARTUCHO PARA SOLDA EXOTÉRMICA PARA CABO 70 MM² | UN | 7 | 28.01 | 35.0125 | 196.07 | 245.0875
2942 | ORSE | 15.01.15 | POSTE DE CONCRETO DUPLO T (DT) 11/600 - FORNECIMENTO | UN | 1 | 863.26 | 1079.075 | 863.26 | 1079.075
3994 | ORSE | 15.01.16 | POSTE DE CONCRETO DUPLO T (DT) 11/1000 - FORNECIMENTO | UN | 2 | 1341.21 | 1676.5125 | 2682.42 | 3353.025
3243 | ORSE | 15.01.17 | ASSENTAMENTO DE POSTE CIRCULAR DE CONCRETO | UN | 3 | 453.36 | 566.7 | 1360.08 | 1700.1
2864 | ORSE | 15.01.18 | FORNECIMENTO DE CRUZETA DE CONCRETO "T" 1900MM | UN | 3 | 128 | 160 | 384 | 480
469 | ORSE | 15.01.19 | CHAVE FUSÍVEL TRIPOLAR 100A - 10KA | UN | 3 | 428.45 | 535.5625 | 1285.35 | 1606.6875
COMP/ELE - 08 |  | 15.01.20 | ELO FUSÍVEL 6K | UN | 3 | 13.676 | 17.095 | 41.028 | 51.285
9915 | ORSE | 15.01.21 | FORNECIMENTO E INSTALAÇÃO DE PÁRA-RAIO DE DISTRIBUIÇÃO POLIMÉRICO 12KV, C/ DESLIGAMENTO AUTOMÁTICO, RESIST. NÃO LINEAR | UN | 3 | 224.96 | 281.2 | 674.88 | 843.6
2885 | ORSE | 15.01.22 | FORNECIMENTO DE GRAMPO DE LINHA VIVA 6 A 250 MCM, RAMAL 8 A 2/0 AWG | UN | 9 | 13.18 | 16.475 | 118.62 | 148.275
2833 | ORSE | 15.01.23 | FORNECIMENTO DE ALÇA PREFORMADA PARA ESTAI 9,5MM MR | UN | 12 | 11.88 | 14.85 | 142.56 | 178.2
I-10609 | ORSE | 15.01.24 | CONECTOR CUNHA COM CAPA DE PROTEÇÃO - CLASSE DE TENSÃO 15KV - EM LIGA DE ALUMÍNIO PARA CONDUTORES ISOLADOS DE 70MM/35MM - 50MM/50MM | UN | 9 | 20.62 | 25.775 | 185.58 | 231.975
3467 | ORSE | 15.01.25 | FORNECIMENTO E INSTALAÇÃO DE ISOLADOR DE DISCO POLIMÉRICO 15 KV | UN | 8 | 71.426 | 89.2825 | 571.408 | 714.26
2933 | ORSE | 15.01.26 | FORNECIMENTO DE PINO P/ ISOLADOR 15KV, 294MM | UN | 8 | 17.44 | 21.8 | 139.52 | 174.4
7380 | ORSE | 15.01.27 | FORNECIMENTO E INSTALÇÃO DE ISOLADOR SUPORTE PEDESTAL DE USO INTERNO COM PRENSA FIO, EM PORCELANA TIPO PILAR COR BRANCA, CLASSE TENSÃO 15 KV | UN | 18 | 139.38 | 174.225 | 2508.84 | 3136.05
I-10630 | ORSE | 15.01.28 | GRAMPO DE ANCORAGEM EM ALUMÍNIO FUNDIDO E CUNHA EM POLIAMIDA E ESTRIBO OU ALÇA EM AÇO INOXIDÁVEL PARA CABO PROTEGIDO DE 50MM² - CLASSE DE TENSÃO 15KV | UN | 18 | 20.96 | 26.2 | 377.28 | 471.6
4135 | ORSE | 15.01.29 | GANCHO SUSPENSÃO COM OLHAL, FORNECIMENTO | UN | 18 | 8.8 | 11 | 158.4 | 198
2934 | ORSE | 15.01.30 | FORNECIMENTO DE PORCA OLHAL | UN | 22 | 10.85 | 13.5625 | 238.7 | 298.375
4136 | ORSE | 15.01.31 | MANILHA SAPATILHA PREFORMADA, FORNECIMENTO | UN | 20 | 15.1 | 18.875 | 302 | 377.5
2953 | ORSE | 15.01.32 | FORNECIMENTO DE SAPATILHA P/ CABO DE AÇO ATÉ 9,5MM | UN | 6 | 1.99 | 2.4875 | 11.94 | 14.925
I-04655 | ORSE | 15.01.33 | ESPAÇADOR LOSANGULAR 15KV | UN | 9 | 26.9 | 33.625 | 242.1 | 302.625
I-03457 | ORSE | 15.01.34 | PARAFUSO MÁQUINA 16 X 400MM | UN | 1 | 17.67 | 22.0875 | 17.67 | 22.0875
I-03455 | ORSE | 15.01.35 | PARAFUSO MÁQUINA 16 X 300MM | UN | 6 | 9.39 | 11.7375 | 56.34 | 70.425
I-00000431 | SINAPI | 15.01.36 | PARAFUSO M16 EM ACO GALVANIZADO, COMPRIMENTO = 200 MM, DIAMETRO = 16 MM, ROSCA MAQUINA, CABECA QUADRADA | UN | 6 | 7.13 | 8.9125 | 42.78 | 53.475
I-00000432 | SINAPI | 15.01.37 | PARAFUSO M16 EM ACO GALVANIZADO, COMPRIMENTO = 250 MM, DIAMETRO = 16 MM, ROSCA MAQUINA, CABECA QUADRADA | UN | 4 | 7.87 | 9.8375 | 31.48 | 39.35
I-00000439 | SINAPI | 15.01.38 | PARAFUSO M16 EM ACO GALVANIZADO, COMPRIMENTO = 300 MM, DIAMETRO = 16 MM, ROSCA MAQUINA, CABECA QUADRADA | UN | 6 | 9.04 | 11.3 | 54.24 | 67.8
I-00000437 | SINAPI | 15.01.39 | PARAFUSO M16 EM ACO GALVANIZADO, COMPRIMENTO = 400 MM, DIAMETRO = 16 MM, ROSCA DUPLA | UN | 4 | 14.02 | 17.525 | 56.08 | 70.1
2845 | ORSE | 15.01.40 | FORNECIMENTO DE ARRUELA QUADRADA 50MM C/ FURO 18MM | UN | 60 | 1.04 | 1.3 | 62.4 | 78
I-00001091 | SINAPI | 15.01.41 | ARMACAO VERTICAL COM HASTE E CONTRA-PINO, EM CHAPA DE ACO GALVANIZADO 3/16", COM 1 ESTRIBO E 1 ISOLADOR | UN | 2 | 18.95 | 23.6875 | 37.9 | 47.375
2892 | ORSE | 15.01.42 | FORNECIMENTO DE ISOLADOR ROLDANA DE PORCELANA | UN | 6 | 3.88 | 4.85 | 23.28 | 29.1
9277 | ORSE | 15.01.43 | FITA METÁLICA PERFURADA | M | 6 | 41.68 | 52.1 | 250.08 | 312.6
4000 | ORSE | 15.01.44 | FECHO PARA FITA AÇO INOX 3/4 E 1/2", FUSIMEC OU SIMILAR - FORNECIMENTO | UN | 6 | 0.86 | 1.075 | 5.16 | 6.45
359 | ORSE | 15.01.45 | ELETRODUTO DE PVC RÍGIDO ROSCÁVEL, DIÂM = 85MM (3") | M | 18 | 33.65 | 42.0625 | 605.7 | 757.125
93024 | SINAPI | 15.01.46 | CURVA 90 GRAUS PARA ELETRODUTO, PVC, ROSCÁVEL, DN 85 MM (3") - FORNECIMENTO E INSTALAÇÃO. AF_12/2015 | UN | 5 | 37.01 | 46.2625 | 185.05 | 231.3125
377 | ORSE | 15.01.47 | LUVA PARA ELETRODUTO DE PVC RÍGIDO ROSCÁVEL, DIÂM = 85MM (3") | UN | 6 | 21.27 | 26.5875 | 127.62 | 159.525
11766 | ORSE | 15.01.48 | BUCHA DE ALUMÍNIO P/ ELETRODUTO D=4" | UN | 4 | 7.08 | 8.85 | 28.32 | 35.4
11765 | ORSE | 15.01.49 | ARRUELA DE ALUMÍNIO P/ ELETRODUTO D=4" | UN | 2 | 4.27 | 5.3375 | 8.54 | 10.675
I-00040535 | SINAPI | 15.01.50 | PERFIL "U" SIMPLES DE ACO GALVANIZADO DOBRADO 75 X *40* MM, E = 2,65 MM | UN | 2 | 6.3 | 7.875 | 12.6 | 15.75
COMP/ELE -17 |  | 15.01.51 | LAÇO PLÁSTICO TOPO PARA CABO COBERTO | UN | 2 | 38.7604 | 48.4505 | 77.5208 | 96.901
I-04634 | ORSE | 15.01.52 | BRAÇO TIPO "C" 15KV | UN | 2 | 139.52 | 174.4 | 279.04 | 348.8
I-10508 | ORSE | 15.01.53 | ANEL DE AMARRAÇÃO EM SILICONE PARA ISOLADOR POLIMÉRICO DE 25 KV | UN | 9 | 10.74 | 13.425 | 96.66 | 120.825
I-01671 | ORSE | 15.01.54 | PARAFUSO CABEÇA ABAULADA 16 X 45MM | UN | 4 | 3.68 | 4.6 | 14.72 | 18.4
I-01672 | ORSE | 15.01.55 | PARAFUSO CABEÇA ABAULADA 16 X 70MM | UN | 2 | 9.19 | 11.4875 | 18.38 | 22.975
I-00001096 | SINAPI | 15.01.56 | ARMACAO VERTICAL COM HASTE E CONTRA-PINO, EM CHAPA DE ACO GALVANIZADO 3/16", COM 4 ESTRIBOS E 4 ISOLADORES | UN | 1 | 65.6 | 82 | 65.6 | 82
|  | 15.02 | ALIMENTADORES - ELÉTRICO |  |  |  |  | 23367.202 | 29209.0025 | 1.056%
11376 | ORSE | 15.02.01 | QUADRO GERAL DE DISTRIBUIÇÃO DE EMBUTIR, COM BARRAMENTO, EM CHAPA GALVANIZ., MEDINDO:1200X800X250CM, EXCLUSIVE DISJUNTORES | UN | 2 | 2419.62 | 3024.525 | 4839.24 | 6049.05
12236 | ORSE | 15.02.02 | QUADRO DE DISTRIBUIÇÃO DE EMBUTIR, EM RESINA TERMOPLÁSTICA, PARA ATÉ 36 DISJUNTORES, COM BARRAMENTO, PADRÃO DIN, EXCLUSIVE DISJUNTORES | UN | 3 | 488.48 | 610.6 | 1465.44 | 1831.8
670 | ORSE | 15.02.03 | CAIXA DE PASSAGEM PARA TELEFONE, PADRÃO TELEBRAS, 40X40X12CM, EM CHAPA AÇO GALV. - FORNECIMENTO | UN | 1 | 63.33 | 79.1625 | 63.33 | 79.1625
74131/005 | SINAPI | 15.02.04 | QUADRO DE DISTRIBUICAO DE ENERGIA DE EMBUTIR, EM CHAPA METALICA, PARA 24 DISJUNTORES TERMOMAGNETICOS MONOPOLARES, COM BARRAMENTO TRIFASICO E NEUTRO, FORNECIMENTO E INSTALACAO | UN | 1 | 334.83 | 418.5375 | 334.83 | 418.5375
12230 | ORSE | 15.02.05 | QUADRO DE DISTRIBUIÇÃO DE EMBUTIR, EM CHAPA DE AÇO, PARA ATÉ 40 DISJUNTORES, COM BARRAMENTO, PADRÃO DIN, EXCLUSIVE DISJUNTORES | UN | 1 | 634.52 | 793.15 | 634.52 | 793.15
83371 | SINAPI | 15.02.06 | QUADRO DE DISTRIBUICAO PARA TELEFONE N.2, 20X20X12CM EM CHAPA METALICA, DE EMBUTIR, SEM ACESSORIOS, PADRAO TELEBRAS, FORNECIMENTO E INSTALACAO | UN | 2 | 91.01 | 113.7625 | 182.02 | 227.525
666 | ORSE | 15.02.07 | CAIXA DE PASSAGEM 30X30CM EM CHAPA DE AÇO GALVANIZADO - FORNECIMENTO | UN | 1 | 55 | 68.75 | 55 | 68.75
670 | ORSE | 15.02.08 | CAIXA DE PASSAGEM PARA TELEFONE, PADRÃO TELEBRAS, 40X40X12CM, EM CHAPA AÇO GALV. - FORNECIMENTO | UN | 1 | 63.33 | 79.1625 | 63.33 | 79.1625
2799 | ORSE | 15.02.09 | CAIXA DE PASSAGEM EM ALVENARIA DE TIJOLOS MACIÇOS DIM. INT. = 0,60X0,60X1,00M | UN | 2 | 421.49 | 526.8625 | 842.98 | 1053.725
8358 | ORSE | 15.02.10 | CANALETA PLÁSTICA 50X35MM, RECORTE ABERTO, PIAL OU SIMILAR | M | 3 | 30.67 | 38.3375 | 92.01 | 115.0125
698 | ORSE | 15.02.11 | FORNECIMENTO E COLOCAÇÃO DE ANILHA PARA IDENTIFICAÇÃO | UN | 998 | 0.59 | 0.7375 | 588.82 | 736.025
8005 | ORSE | 15.02.12 | TERMINAL DE COMPRESSÃO PARA CABO DE 1,50 MM2 - FORNECIMENTO E INSTALAÇÃO | UN | 120 | 0.97 | 1.2125 | 116.4 | 145.5
8006 | ORSE | 15.02.13 | TERMINAL DE COMPRESSÃO PARA CABO DE 2,50 MM2 - FORNECIMENTO E INSTALAÇÃO | UN | 41 | 1.36 | 1.7 | 55.76 | 69.7
8007 | ORSE | 15.02.14 | TERMINAL DE COMPRESSÃO PARA CABO DE 4 MM2 - FORNECIMENTO E INSTALAÇÃO | UN | 71 | 1.54 | 1.925 | 109.34 | 136.675
7925 | ORSE | 15.02.15 | TERMINAL DE COMPRESSÃO PARA CABO DE 6 MM2 - FORNECIMENTO E INSTALAÇÃO | UN | 11 | 1.69 | 2.1125 | 18.59 | 23.2375
7926 | ORSE | 15.02.16 | TERMINAL DE COMPRESSÃO PARA CABO DE 10 MM2 - FORNECIMENTO E INSTALAÇÃO | UN | 20 | 1.77 | 2.2125 | 35.4 | 44.25
7927 | ORSE | 15.02.17 | TERMINAL DE COMPRESSÃO PARA CABO DE 16 MM2 - FORNECIMENTO E INSTALAÇÃO | UN | 10 | 1.98 | 2.475 | 19.8 | 24.75
7922 | ORSE | 15.02.18 | TERMINAL DE COMPRESSÃO PARA CABO DE 25 MM2 - FORNECIMENTO E INSTALAÇÃO | UN | 6 | 2.6 | 3.25 | 15.6 | 19.5
7923 | ORSE | 15.02.19 | TERMINAL DE COMPRESSÃO PARA CABO DE 50 MM2 - FORNECIMENTO E INSTALAÇÃO | UN | 1 | 4.24 | 5.3 | 4.24 | 5.3
7929 | ORSE | 15.02.20 | TERMINAL DE COMPRESSÃO PARA CABO DE 70 MM2 - FORNECIMENTO E INSTALAÇÃO | UN | 1 | 5.27 | 6.5875 | 5.27 | 6.5875
3996 | ORSE | 15.02.21 | TERMINAL DE COMPRESSÃO PARA CABO DE 95 MM2 - FORNECIMENTO | UN | 4 | 5.05 | 6.3125 | 20.2 | 25.25
74130/10 | SINAPI | 15.02.22 | DISJUNTOR TERMOMAGNETICO TRIPOLAR EM CAIXA MOLDADA 175 A 225A 240V, FORNECIMENTO E INSTALACAO | UN | 1 | 547.96 | 684.95 | 547.96 | 684.95
93656 | SINAPI | 15.02.23 | DISJUNTOR MONOPOLAR TIPO DIN, CORRENTE NOMINAL DE 25A - FORNECIMENTO E INSTALAÇÃO. AF_04/2016 | UN | 8 | 12.01 | 15.0125 | 96.08 | 120.1
451 | ORSE | 15.02.24 | DISJUNTOR TERMOMAGNETICO TRIPOLAR 32 A, PADRÃO DIN (EUROPEU - LINHA BRANCA), CURVA C | UN | 3 | 75.35 | 94.1875 | 226.05 | 282.5625
7910 | ORSE | 15.02.25 | DISJUNTOR TERMOMAGNETICO TRIPOLAR 50 A, PADRÃO NEMA AMERICANO - LINHA PRETA), CORRENTE 5KA | UN | 4 | 101.47 | 126.8375 | 405.88 | 507.35
452 | ORSE | 15.02.26 | DISJUNTOR TERMOMAGNETICO TRIPOLAR 63 A, PADRÃO DIN (EUROPEU - LINHA BRANCA), CURVA C | UN | 2 | 98.95 | 123.6875 | 197.9 | 247.375
8894 | ORSE | 15.02.27 | DISPOSITIVO DE PROTEÇÃO CONTRA SURTO DE TENSÃO DPS 40KA - 175V | UN | 3 | 61.79 | 77.2375 | 185.37 | 231.7125
93653 | SINAPI | 15.02.28 | DISJUNTOR MONOPOLAR TIPO DIN, CORRENTE NOMINAL DE 10A - FORNECIMENTO E INSTALAÇÃO. AF_04/2016 | UN | 21 | 10.62 | 13.275 | 223.02 | 278.775
93654 | SINAPI | 15.02.29 | DISJUNTOR MONOPOLAR TIPO DIN, CORRENTE NOMINAL DE 16A - FORNECIMENTO E INSTALAÇÃO. AF_04/2016 | UN | 9 | 11.15 | 13.9375 | 100.35 | 125.4375
93655 | SINAPI | 15.02.30 | DISJUNTOR MONOPOLAR TIPO DIN, CORRENTE NOMINAL DE 20A - FORNECIMENTO E INSTALAÇÃO. AF_04/2016 | UN | 15 | 12.01 | 15.0125 | 180.15 | 225.1875
7871 | ORSE | 15.02.31 | DISJUNTOR MONOPOLAR DR 25 A - DISPOSITIVO RESIDUAL DIFERENCIAL, TIPO AC, REF.5SU1 SIEMENS OU SIMILAR | UN | 6 | 75.06 | 93.825 | 450.36 | 562.95
91865 | SINAPI | 15.02.32 | ELETRODUTO RÍGIDO ROSCÁVEL, PVC, DN 40 MM (1 1/4"), PARA CIRCUITOS TERMINAIS, INSTALADO EM FORRO - FORNECIMENTO E INSTALAÇÃO. AF_12/2015 | M | 3 | 12.84 | 16.05 | 38.52 | 48.15
1258 | ORSE | 15.02.33 | CURVA DE 90º DE PVC RÍGIDO ROSCÁVEL DIÂM = 1 1/4" | UN | 1 | 23.42 | 29.275 | 23.42 | 29.275
1305 | ORSE | 15.02.34 | LUVA DE PVC RÍGIDO ROSCÁVEL DIÂM = 1 1/4" | UN | 2 | 9.69 | 12.1125 | 19.38 | 24.225
I-00314 | ORSE | 15.02.35 | BUCHA ALUMINIO P/ELETRODUTO D=1 1/ 4" | UN | 2 | 0.64 | 0.8 | 1.28 | 1.6
I-00209 | ORSE | 15.02.36 | ARRUELA DE ALUMÍNIO P/ELETRODUTO D=1 1/ 4" | UN | 2 | 0.72 | 0.9 | 1.44 | 1.8
359 | ORSE | 15.02.37 | ELETRODUTO DE PVC RÍGIDO ROSCÁVEL, DIÂM = 85MM (3") | M | 20 | 33.65 | 42.0625 | 673 | 841.25
93024 | SINAPI | 15.02.38 | CURVA 90 GRAUS PARA ELETRODUTO, PVC, ROSCÁVEL, DN 85 MM (3") - FORNECIMENTO E INSTALAÇÃO. AF_12/2015 | UN | 2 | 37.01 | 46.2625 | 74.02 | 92.525
377 | ORSE | 15.02.39 | LUVA PARA ELETRODUTO DE PVC RÍGIDO ROSCÁVEL, DIÂM = 85MM (3") | UN | 3 | 21.27 | 26.5875 | 63.81 | 79.7625
356 | ORSE | 15.02.40 | ELETRODUTO DE PVC RÍGIDO ROSCÁVEL, DIÂM = 50MM (1 1/2") | M | 29 | 15.64 | 19.55 | 453.56 | 566.95
93018 | SINAPI | 15.02.41 | CURVA 90 GRAUS PARA ELETRODUTO, PVC, ROSCÁVEL, DN 50 MM (1 1/2") - FORNECIMENTO E INSTALAÇÃO. AF_12/2015 | UN | 3 | 17.32 | 21.65 | 51.96 | 64.95
93013 | SINAPI | 15.02.42 | LUVA PARA ELETRODUTO, PVC, ROSCÁVEL, DN 50 MM (1 1/2") - FORNECIMENTO E INSTALAÇÃO. AF_12/2015 | UN | 12 | 11.37 | 14.2125 | 136.44 | 170.55
I-00315 | ORSE | 15.02.43 | BUCHA ALUMINIO P/ELETRODUTO D=1 1/2" | UN | 10 | 1.35 | 1.6875 | 13.5 | 16.875
I-00210 | ORSE | 15.02.44 | ARRUELA DE ALUMÍNIO P/ELETRODUTO D=1 1/2" | UN | 10 | 0.85 | 1.0625 | 8.5 | 10.625
9427 | ORSE | 15.02.45 | ABRAÇADEIRA METÁLICA TIPO "D" DE 1 1/2" | UN | 1 | 4.35 | 5.4375 | 4.35 | 5.4375
COMP/ELE - 10 |  | 15.02.46 | ELETRODUTO CORRUGADO FLEXÍVEL EM PEAD Ø = 1.1/2", TIPO KANALEX OU SIMILAR | M | 50 | 17.952 | 22.44 | 897.6 | 1122
COMP/ELE - 11 |  | 15.02.47 | ELETRODUTO CORRUGADO FLEXÍVEL EM PEAD Ø = 3", TIPO KANALEX OU SIMILAR | M | 29 | 18.322 | 22.9025 | 531.338 | 664.1725
I-00225 | ORSE | 15.02.48 | ARRUELA DE ALUMÍNIO P/ELETRODUTO D=3" | UN | 2 | 3 | 3.75 | 6 | 7.5
I-039181 | SINAPI | 15.02.49 | BUCHA EM ALUMINIO, COM ROSCA, DE 3", PARA ELETRODUTO | UN | 2 | 4.92 | 6.15 | 9.84 | 12.3
92991 | SINAPI | 15.02.50 | CABO DE COBRE FLEXÍVEL ISOLADO, 95 MM², ANTI-CHAMA 0,6/1,0 KV, PARA DISTRIBUIÇÃO - FORNECIMENTO E INSTALAÇÃO. AF_12/2015 | M | 98 | 54.08 | 67.6 | 5299.84 | 6624.8
91930 | SINAPI | 15.02.51 | CABO DE COBRE FLEXÍVEL ISOLADO, 6 MM², ANTI-CHAMA 450/750 V, PARA CIRCUITOS TERMINAIS - FORNECIMENTO E INSTALAÇÃO. AF_12/2015 | M | 72 | 5.72 | 7.15 | 411.84 | 514.8
3800 | ORSE | 15.02.52 | CABO DE COBRE FLEXÍVEL ISOLADO, SEÇÃO 10MM², 450/ 750V / 70°C | M | 126 | 9.97 | 12.4625 | 1256.22 | 1570.275
92981 | SINAPI | 15.02.53 | CABO DE COBRE FLEXÍVEL ISOLADO, 16 MM², ANTI-CHAMA 450/750 V, PARA DISTRIBUIÇÃO - FORNECIMENTO E INSTALAÇÃO. AF_12/2015 | M | 96 | 8.83 | 11.0375 | 847.68 | 1059.6
COMP/ELE -20 |  | 15.02.54 | CABO DE COBRE NU 50MM2 - FORNECIMENTO E INSTALACAO | M | 8 | 46.053 | 57.5662 | 368.424 | 460.53
|  | 15.03 | REDE ESTABILIZADA |  |  |  |  | 37259.1958 | 46573.9947 | 1.684%
11952 | ORSE | 15.03.01 | LUMINÁRIA DE EMBUTIR LAR T8 LED COM REFLETOR COM ALETAS, 2X18W DA ALADIN FE 209/232 AL OU SIMILAR COM LÂMPADAS E REATOR BIVOLT | UN | 83 | 141.21 | 176.5125 | 11720.43 | 14650.5375
COMP/ELE - 05 |  | 15.03.02 | LUMINÁRIA DE EMBUTIR LAR T8 LED COM REFLETOR COM ALETAS, 2X10W DA ALADIN FE 209/232 AL OU SIMILAR COM LÂMPADAS E REATOR BIVOLT | UN | 24 | 96.5 | 120.625 | 2316 | 2895
97595 | SINAPI | 15.03.03 | SENSOR DE PRESENÇA COM FOTOCÉLULA, FIXAÇÃO EM PAREDE - FORNECIMENTO E INSTALAÇÃO. AF_11/2017 | UN | 8 | 56.79 | 70.9875 | 454.32 | 567.9
91953 | SINAPI | 15.03.04 | INTERRUPTOR SIMPLES (1 MÓDULO), 10A/250V, INCLUINDO SUPORTE E PLACA - FORNECIMENTO E INSTALAÇÃO. AF_12/2015 - LINHA PIAL PLUS OU SIMILAR | UN | 21 | 21.51 | 26.8875 | 451.71 | 564.6375
91959 | SINAPI | 15.03.05 | INTERRUPTOR SIMPLES (2 MÓDULOS), 10A/250V, INCLUINDO SUPORTE E PLACA - FORNECIMENTO E INSTALAÇÃO. AF_12/2015 - LINHA PIAL PLUS OU SIMILAR | UN | 3 | 34.02 | 42.525 | 102.06 | 127.575
91967 | SINAPI | 15.03.06 | INTERRUPTOR SIMPLES (3 MÓDULOS), 10A/250V, INCLUINDO SUPORTE E PLACA - FORNECIMENTO E INSTALAÇÃO. AF_12/2015 - LINHA PIAL PLUS OU SIMILAR | UN | 1 | 46.54 | 58.175 | 46.54 | 58.175
91955 | SINAPI | 15.03.07 | INTERRUPTOR PARALELO (1 MÓDULO), 10A/250V, INCLUINDO SUPORTE E PLACA - FORNECIMENTO E INSTALAÇÃO. AF_12/2015 - LINHA PIAL PLUS OU SIMILAR | UN | 4 | 26.61 | 33.2625 | 106.44 | 133.05
91996 | SINAPI | 15.03.08 | TOMADA MÉDIA DE EMBUTIR (1 MÓDULO), 2P+T 10 A, INCLUINDO SUPORTE E PLACA - FORNECIMENTO E INSTALAÇÃO. AF_12/2015 - LINHA PIAL PLUS OU SIMILAR | UN | 22 | 25.63 | 32.0375 | 563.86 | 704.825
92004 | SINAPI | 15.03.09 | TOMADA MÉDIA DE EMBUTIR (2 MÓDULOS), 2P+T 10 A, INCLUINDO SUPORTE E PLACA - FORNECIMENTO E INSTALAÇÃO. AF_12/2015 - LINHA PIAL PLUS OU SIMILAR | UN | 25 | 42.22 | 52.775 | 1055.5 | 1319.375
92012 | SINAPI | 15.03.10 | TOMADA MÉDIA DE EMBUTIR (3 MÓDULOS), 2P+T 10 A, INCLUINDO SUPORTE E PLACA - FORNECIMENTO E INSTALAÇÃO. AF_12/2015 - LINHA PIAL PLUS OU SIMILAR | UN | 4 | 58.81 | 73.5125 | 235.24 | 294.05
711 | ORSE | 15.03.11 | FORNECIMENTO E INSTALAÇÃO DE TAMPA CEGA (ESPELHO LISO) PARA CAIXA 4" X 2" | UN | 8 | 5.15 | 6.4375 | 41.2 | 51.5
8998 | ORSE | 15.03.12 | PLACA CEGA PARA CAIXA DE PVC 4"X 4", P/ELETRODUTO | UN | 1 | 3.32 | 4.15 | 3.32 | 4.15
91936 | SINAPI | 15.03.13 | CAIXA OCTOGONAL 4" X 4", PVC, INSTALADA EM LAJE - FORNECIMENTO E INSTALAÇÃO. AF_12/2015 | UN | 108 | 9.99 | 12.4875 | 1078.92 | 1348.65
743 | ORSE | 15.03.14 | CAIXA DE PASSAGEM PVC, 4" X 4" CM, EMBUTIR, P/ELETRODUTO | UN | 2 | 11.93 | 14.9125 | 23.86 | 29.825
10793 | ORSE | 15.03.15 | CAIXA DE PASSAGEM PVC, 4" X 2" CM, EMBUTIR, P/ELETRODUTO | UN | 79 | 10.42 | 13.025 | 823.18 | 1028.975
COMP/ELE -21 | ORSE | 15.03.16 | CAIXA DE PASSAGEM CPE 12X12X7,5CM DE EMBUTIR DE PVC ANTI-CHAMA - FORNECIMENTO E INSTALAÇÃO | UN | 13 | 27.428 | 34.285 | 356.564 | 445.705
8489 | ORSE | 15.03.17 | QUADRO DISTRIBUIÇÃO EMBUTIR EM CHAPA DE AÇO, P/ATÉ 16 DISJUNTORES, TRIFASICO, C/BARRAMENTO, PADRÃO DIN (LINHA BRANCA), EXCLUSIVE DISJUNTORES | UN | 3 | 182.43 | 228.0375 | 547.29 | 684.1125
74131/005 | SINAPI | 15.03.18 | QUADRO DE DISTRIBUICAO DE ENERGIA DE EMBUTIR, EM CHAPA METALICA, PARA 24 DISJUNTORES TERMOMAGNETICOS MONOPOLARES, COM BARRAMENTO TRIFASICO E NEUTRO, FORNECIMENTO E INSTALACAO | UN | 1 | 334.83 | 418.5375 | 334.83 | 418.5375
666 | ORSE | 15.03.19 | CAIXA DE PASSAGEM 30X30CM EM CHAPA DE AÇO GALVANIZADO - FORNECIMENTO | UN | 1 | 55 | 68.75 | 55 | 68.75
I-03875 | ORSE | 15.03.20 | ANILHAS PARA IDENTIFICAÇÃO | UN | 132 | 0.52 | 0.65 | 68.64 | 85.8
8006 | ORSE | 15.03.21 | TERMINAL DE COMPRESSÃO PARA CABO DE 2,50 MM2 - FORNECIMENTO E INSTALAÇÃO | UN | 33 | 1.36 | 1.7 | 44.88 | 56.1
I-00001571 | SINAPI | 15.03.22 | TERMINAL A COMPRESSAO EM COBRE ESTANHADO PARA CABO 4 MM2, 1FURO E 1 COMPRESSAO, PARA PARAFUSO DE FIXACAO M5 | UN | 3 | 0.69 | 0.8625 | 2.07 | 2.5875
7925 | ORSE | 15.03.23 | TERMINAL DE COMPRESSÃO PARA CABO DE 6 MM2 - FORNECIMENTO E INSTALAÇÃO | UN | 20 | 1.69 | 2.1125 | 33.8 | 42.25
7926 | ORSE | 15.03.24 | TERMINAL DE COMPRESSÃO PARA CABO DE 10 MM2 - FORNECIMENTO E INSTALAÇÃO | UN | 5 | 1.77 | 2.2125 | 8.85 | 11.0625
7922 | ORSE | 15.03.25 | TERMINAL DE COMPRESSÃO PARA CABO DE 25 MM2 - FORNECIMENTO E INSTALAÇÃO | UN | 1 | 2.6 | 3.25 | 2.6 | 3.25
451 | ORSE | 15.03.26 | DISJUNTOR TERMOMAGNETICO TRIPOLAR 32 A, PADRÃO DIN (EUROPEU - LINHA BRANCA), CURVA C | UN | 4 | 75.35 | 94.1875 | 301.4 | 376.75
7910 | ORSE | 15.03.27 | DISJUNTOR TERMOMAGNETICO TRIPOLAR 50 A, PADRÃO NEMA AMERICANO - LINHA PRETA), CORRENTE 5KA | UN | 1 | 101.47 | 126.8375 | 101.47 | 126.8375
93654 | SINAPI | 15.03.28 | DISJUNTOR MONOPOLAR TIPO DIN, CORRENTE NOMINAL DE 16A - FORNECIMENTO E INSTALAÇÃO. AF_04/2016 | UN | 5 | 11.15 | 13.9375 | 55.75 | 69.6875
93655 | SINAPI | 15.03.29 | DISJUNTOR MONOPOLAR TIPO DIN, CORRENTE NOMINAL DE 20A - FORNECIMENTO E INSTALAÇÃO. AF_04/2016 | UN | 6 | 12.01 | 15.0125 | 72.06 | 90.075
93656 | SINAPI | 15.03.30 | DISJUNTOR MONOPOLAR TIPO DIN, CORRENTE NOMINAL DE 25A - FORNECIMENTO E INSTALAÇÃO. AF_04/2016 | UN | 1 | 12.01 | 15.0125 | 12.01 | 15.0125
COMP/ELE - 12 |  | 15.03.31 | ELETRODUTO CORRUGADO FLEXÍVEL EM PEAD Ø = 1 1/4", TIPO KANALEX OU SIMILAR | M | 60 | 16.042 | 20.0525 | 962.52 | 1203.15
91854 | SINAPI | 15.03.32 | ELETRODUTO FLEXÍVEL CORRUGADO, PVC, DN 25 MM (3/4"), PARA CIRCUITOS TERMINAIS, INSTALADO EM PAREDE - FORNECIMENTO E INSTALAÇÃO. AF_12/2015 | M | 125 | 7.04 | 8.8 | 880 | 1100
COMP/ELE - 13 |  | 15.03.33 | ELETRODUTO PVC FLEXIVEL CORRUGADO, REFORCADO, COR LARANJA, DE 25 MM, PARA LAJES E PISOS | M | 400 | 13.062 | 16.3275 | 5224.8 | 6531
I-01899 | SINAPI | 15.03.34 | LUVA DE PRESSAO, EM PVC, DE 25 MM, PARA ELETRODUTO FLEXIVEL | UN | 50 | 0.75 | 0.9375 | 37.5 | 46.875
91836 | SINAPI | 15.03.35 | ELETRODUTO FLEXÍVEL CORRUGADO, PVC, DN 32 MM (1"), PARA CIRCUITOS TERMINAIS, INSTALADO EM FORRO - FORNECIMENTO E INSTALAÇÃO. AF_12/2015 | M | 8 | 8.26 | 10.325 | 66.08 | 82.6
COMP/ELE - 14 |  | 15.03.36 | ELETRODUTO PVC FLEXIVEL CORRUGADO, REFORCADO, COR LARANJA, DE 32 MM, PARA LAJES E PISOS | M | 36 | 14.932 | 18.665 | 537.552 | 671.94
I-00001900 | SINAPI | 15.03.37 | LUVA DE PRESSAO, EM PVC, DE 32 MM, PARA ELETRODUTO FLEXIVEL | UN | 6 | 1.22 | 1.525 | 7.32 | 9.15
91865 | SINAPI | 15.03.38 | ELETRODUTO RÍGIDO ROSCÁVEL, PVC, DN 40 MM (1 1/4"), PARA CIRCUITOS TERMINAIS, INSTALADO EM FORRO - FORNECIMENTO E INSTALAÇÃO. AF_12/2015 | M | 4 | 12.84 | 16.05 | 51.36 | 64.2
364 | ORSE | 15.03.39 | CURVA PARA ELETRODUTO DE PVC RÍGIDO ROSCÁVEL, DIÂM = 40MM (1 1/4") | UN | 1 | 9 | 11.25 | 9 | 11.25
373 | ORSE | 15.03.40 | LUVA PARA ELETRODUTO DE PVC RÍGIDO ROSCÁVEL, DIÂM = 40MM (1 1/4") | UN | 2 | 3.71 | 4.6375 | 7.42 | 9.275
I-00315 | ORSE | 15.03.41 | BUCHA ALUMINIO P/ELETRODUTO D=1 1/2" | UN | 6 | 1.35 | 1.6875 | 8.1 | 10.125
I-00210 | ORSE | 15.03.42 | ARRUELA DE ALUMÍNIO P/ELETRODUTO D=1 1/2" | UN | 6 | 0.85 | 1.0625 | 5.1 | 6.375
91924 | SINAPI | 15.03.43 | CABO DE COBRE FLEXÍVEL ISOLADO, 1,5 MM², ANTI-CHAMA 450/750 V, PARA CIRCUITOS TERMINAIS - FORNECIMENTO E INSTALAÇÃO. AF_12/2015 | M | 1800 | 1.88 | 2.35 | 3384 | 4230
91926 | SINAPI | 15.03.44 | CABO DE COBRE FLEXÍVEL ISOLADO, 2,5 MM², ANTI-CHAMA 450/750 V, PARA CIRCUITOS TERMINAIS - FORNECIMENTO E INSTALAÇÃO. AF_12/2015 | M | 1320 | 2.65 | 3.3125 | 3498 | 4372.5
91928 | SINAPI | 15.03.45 | CABO DE COBRE FLEXÍVEL ISOLADO, 4 MM², ANTI-CHAMA 450/750 V, PARA CIRCUITOS TERMINAIS - FORNECIMENTO E INSTALAÇÃO. AF_12/2015 | M | 120 | 4.2 | 5.25 | 504 | 630
3800 | ORSE | 15.03.46 | CABO DE COBRE FLEXÍVEL ISOLADO, SEÇÃO 10MM², 450/ 750V / 70°C | M | 15 | 9.97 | 12.4625 | 149.55 | 186.9375
91930 | SINAPI | 15.03.47 | CABO DE COBRE FLEXÍVEL ISOLADO, 6 MM², ANTI-CHAMA 450/750 V, PARA CIRCUITOS TERMINAIS - FORNECIMENTO E INSTALAÇÃO. AF_12/2015 | M | 4.59 | 5.72 | 7.15 | 26.2548 | 32.8185
COMP/ELE -19 |  | 15.03.48 | CABO DE COBRE NU 25MM2 - FORNECIMENTO E INSTALACAO | M | 5 | 27.321 | 34.1512 | 136.605 | 170.7562
4179 | ORSE | 15.03.49 | CABO DE COBRE PP CORDPLAST 3 X 2,5 MM2, 450/750V - FORNECIMENTO | M | 168 | 4.43 | 5.5375 | 744.24 | 930.3
|  | 15.04 | ATERRAMENTO - SPDA |  |  |  |  | 37831.812 | 47289.765 | 1.709%
824 | ORSE | 15.04.01 | PÁRA-RAIO TIPO FRANKLIN 350MM, LATÃO CROMADO, PARA DESCIDA 1 CABO, C/SUPORTE E CONECTORES P/CABO TERRA, INCLUSIVE MASTRO AÇO GALV 3MX2" E BASE | UN | 1 | 737.12 | 921.4 | 737.12 | 921.4
8389 | ORSE | 15.04.02 | CLIPS 5/8" PARA HASTE DE ATERRAMENTO GALVANIZADA REF:TEL-5238 | UN | 54 | 7.33 | 9.1625 | 395.82 | 494.775
10694 | ORSE | 15.04.03 | CONECTOR EM LATÃO TIPO MINIGAR PARA CABOS 16 - 50 MM² (SPDA) | UN | 8 | 20.52 | 25.65 | 164.16 | 205.2
9900 | ORSE | 15.04.04 | CONECTOR DE PRESSÃO PARA CABO NU DE 35MM² - FORNECIMENTO E INSTALAÇÃO | UN | 6 | 6.6 | 8.25 | 39.6 | 49.5
10091 | ORSE | 15.04.05 | FIXADOR TIPO ÔMEGA EM COBRE, L=15MM, C/FUROS D=5,5MM E TRAVA P/CABO DE 35MM², REF:TEL-833 OU SIMILAR (P/SPDA) | UN | 25 | 1.38 | 1.725 | 34.5 | 43.125
11132 | ORSE | 15.04.06 | PRESILHA DE LATÃO, L=20MM, PARA FIXAÇÃO DE CABOS DE COBRE, FURO D=5MM, PARA CABOS 35MM² A 50MM², REF:TEL-744 OU SIMILAR (SPDA) | UN | 200 | 1.58 | 1.975 | 316 | 395
11039 | ORSE | 15.04.07 | PARAFUSO AUTO-ATARRAXANTE EM AÇO INOX - 4,2 X 32MM - FORNECIMENTO E COLOCAÇÃO | UN | 250 | 0.53 | 0.6625 | 132.5 | 165.625
10908 | ORSE | 15.04.08 | BARRA DE AÇO REDONDA RE-BAR3/8" X 3,00M | UN | 16 | 36.86 | 46.075 | 589.76 | 737.2
3799 | ORSE | 15.04.09 | CABO DE COBRE FLEXÍVEL ISOLADO, SEÇÃO 6MM², 450/ 750V / 70°C | M | 24 | 7.29 | 9.1125 | 174.96 | 218.7
3802 | ORSE | 15.04.10 | CABO DE COBRE FLEXÍVEL ISOLADO, SEÇÃO 25MM², 450/ 750V / 70°C | M | 6 | 17.03 | 21.2875 | 102.18 | 127.725
92988 | SINAPI | 15.04.11 | CABO DE COBRE FLEXÍVEL ISOLADO, 50 MM², ANTI-CHAMA 0,6/1,0 KV, PARA DISTRIBUIÇÃO - FORNECIMENTO E INSTALAÇÃO. AF_12/2015 | M | 240 | 30.1 | 37.625 | 7224 | 9030
I-09691 | ORSE | 15.04.12 | MOLDE DE SOLDA EXOTÉRMICA 5/8 | UN | 2 | 129.93 | 162.4125 | 259.86 | 324.825
I-10339 | ORSE | 15.04.13 | MOLDE DE SOLDA EXOTÉRMICA TIPO "X" PARA CABO COBRE NU 50 MM² | UN | 4 | 214.09 | 267.6125 | 856.36 | 1070.45
I-11277 | ORSE | 15.04.14 | ALICATE DE PRESSÃO PARA SOLDA DE CHAPA 18" (460MM), REF.138 Z GEDORE | UN | 2 | 72.62 | 90.775 | 145.24 | 181.55
I-00014153 | SINAPI | 15.04.15 | FITA METALICA PERFURADA, L = *18* MM, ROLO DE 30 M, CARGA RECOMENDADA = *30* KGF | UN | 1 | 36.56 | 45.7 | 36.56 | 45.7
96985 | SINAPI | 15.04.16 | HASTE DE ATERRAMENTO 5/8 PARA SPDA - FORNECIMENTO E INSTALAÇÃO. AF_12/2017 | UN | 13 | 39.39 | 49.2375 | 512.07 | 640.0875
9953 | ORSE | 15.04.17 | FORNECIMENTO DE CARTUCHO PARA SOLDA EXOTÉRMICA | UN | 1 | 20 | 25 | 20 | 25
10427 | ORSE | 15.04.18 | FORNECIMENTO DE CARTUCHO PARA SOLDA EXOTÉRMICA PARA CABO 95 MM² | UN | 8 | 20 | 25 | 160 | 200
10428 | ORSE | 15.04.19 | FORNECIMENTO DE CARTUCHO PARA SOLDA EXOTÉRMICA PARA CABO 35 MM² | UN | 9 | 11 | 13.75 | 99 | 123.75
COMP/ELE -19 |  | 15.04.20 | CABO DE COBRE NU 25MM2 - FORNECIMENTO E INSTALACAO | M | 18 | 27.321 | 34.1512 | 491.778 | 614.7225
COMP/ELE -20 |  | 15.04.21 | CABO DE COBRE NU 50MM2 - FORNECIMENTO E INSTALAÇÃO | M | 480 | 46.053 | 57.5662 | 22105.44 | 27631.8
7925 | ORSE | 15.04.22 | TERMINAL DE COMPRESSÃO PARA CABO DE 6 MM2 - FORNECIMENTO E INSTALAÇÃO | UN | 4 | 1.69 | 2.1125 | 6.76 | 8.45
7922 | ORSE | 15.04.23 | TERMINAL DE COMPRESSÃO PARA CABO DE 25 MM2 - FORNECIMENTO E INSTALAÇÃO | UN | 9 | 2.6 | 3.25 | 23.4 | 29.25
72263 | SINAPI | 15.04.24 | TERMINAL OU CONECTOR DE PRESSÃO - PARA CABO 50MM2 - FORNECIMENTO E INSTALAÇÃO | UN | 2 | 20.87 | 26.0875 | 41.74 | 52.175
I-06905 | ORSE | 15.04.25 | PARAFUSO CABEÇA LENTILHA 1/4" X 5/8", ROSCA TOTAL | UN | 9 | 0.38 | 0.475 | 3.42 | 4.275
I-09714 | ORSE | 15.04.26 | PARAFUSO SEXTAVADO ROSCA SOBERBA EM AÇO INOX, D=M6X45MM, REF:TEL-5346 OU SIMILAR (SPDA) | UN | 4 | 1.14 | 1.425 | 4.56 | 5.7
11273 | ORSE | 15.04.27 | CAIXA DE EQUIPOTENCIALIZAÇÃO EM AÇO 200X200X90MM, PARA EMBUTIR COM TAMPA, COM 9 TERMINAIS, REF:TEL-901 OU SIMILAR (SPDA) | UN | 1 | 408.86 | 511.075 | 408.86 | 511.075
I-09709 | ORSE | 15.04.28 | BUCHA DE NYLON Nº06, REF: TEL-5306 (SPDA) | UN | 250 | 0.05 | 0.0625 | 12.5 | 15.625
I-09715 | ORSE | 15.04.29 | BUCHA DE NYLON Nº08, REF: TEL-5308 (SPDA) | UN | 4 | 0.22 | 0.275 | 0.88 | 1.1
COMP/ELE - 13 |  | 15.04.30 | ELETRODUTO PVC FLEXIVEL CORRUGADO, REFORCADO, COR LARANJA, DE 25 MM, PARA LAJES E PISOS | M | 12 | 13.062 | 16.3275 | 156.744 | 195.93
I-06779 | ORSE | 15.04.31 | SINALIZADOR DUPLO C/ CÉLULA PARA MASTRO (PÁRA-RAIO) | UN | 12 | 190.7 | 238.375 | 2288.4 | 2860.5
98111 | SINAPI | 15.04.32 | CAIXA DE INSPEÇÃO PARA ATERRAMENTO, CIRCULAR, EM POLIETILENO, DIÂMETRO INTERNO = 0,3 M. AF_05/2018 | UN | 17 | 16.92 | 21.15 | 287.64 | 359.55
|  | 15.05 | ELÉTRICO ÁREA INTERNA |  |  |  |  | 20547.26 | 25684.075 | 0.9284%
92004 | SINAPI | 15.05.01 | TOMADA MÉDIA DE EMBUTIR (2 MÓDULOS), 2P+T 10 A, INCLUINDO SUPORTE E PLACA - FORNECIMENTO E INSTALAÇÃO. AF_12/2015 - LINHA PIAL PLUS OU SIMILAR | UN | 22 | 42.22 | 52.775 | 928.84 | 1161.05
92005 | SINAPI | 15.05.02 | TOMADA MÉDIA DE EMBUTIR (2 MÓDULOS), 2P+T 20 A, INCLUINDO SUPORTE E PLACA - FORNECIMENTO E INSTALAÇÃO. AF_12/2015 - LINHA PIAL PLUS OU SIMILAR | UN | 22 | 46.02 | 57.525 | 1012.44 | 1265.55
91996 | SINAPI | 15.05.03 | TOMADA MÉDIA DE EMBUTIR (1 MÓDULO), 2P+T 10 A, INCLUINDO SUPORTE E PLACA - FORNECIMENTO E INSTALAÇÃO. AF_12/2015 - LINHA PIAL PLUS OU SIMILAR | UN | 71 | 25.63 | 32.0375 | 1819.73 | 2274.6625
91997 | SINAPI | 15.05.04 | TOMADA MÉDIA DE EMBUTIR (1 MÓDULO), 2P+T 20 A, INCLUINDO SUPORTE E PLACA - FORNECIMENTO E INSTALAÇÃO. AF_12/2015 - LINHA PIAL PLUS OU SIMILAR | UN | 21 | 27.53 | 34.4125 | 578.13 | 722.6625
711 | ORSE | 15.05.05 | FORNECIMENTO E INSTALAÇÃO DE TAMPA CEGA (ESPELHO LISO) PARA CAIXA 4" X 2" | UN | 8 | 5.15 | 6.4375 | 41.2 | 51.5
8998 | ORSE | 15.05.06 | PLACA CEGA PARA CAIXA DE PVC 4"X 4", P/ELETRODUTO | UN | 2 | 3.32 | 4.15 | 6.64 | 8.3
83371 | SINAPI | 15.05.07 | QUADRO DE DISTRIBUICAO PARA TELEFONE N.2, 20X20X12CM EM CHAPA METALICA, DE EMBUTIR, SEM ACESSORIOS, PADRAO TELEBRAS, FORNECIMENTO E INSTALACAO | UN | 5 | 91.01 | 113.7625 | 455.05 | 568.8125
12224 | ORSE | 15.05.08 | QUADRO DE DISTRIBUIÇÃO DE EMBUTIR, EM CHAPA DE AÇO, PARA ATÉ 16 DISJUNTORES, COM BARRAMENTO, PADRÃO DIN, EXCLUSIVE DISJUNTORES | UN | 4 | 170.43 | 213.0375 | 681.72 | 852.15
671 | ORSE | 15.05.09 | CAIXA DE DERIVAÇÃO EM PVC 4" X 2" S/TAMPA, EMBUTIR, P/ELETRODUTO | UN | 119 | 6.05 | 7.5625 | 719.95 | 899.9375
743 | ORSE | 15.05.10 | CAIXA DE PASSAGEM PVC, 4" X 4" CM, EMBUTIR, P/ELETRODUTO | UN | 7 | 11.93 | 14.9125 | 83.51 | 104.3875
9139 | ORSE | 15.05.11 | CAIXA DE PASSAGEM PVC 20 X 20CM, SISTEMA X, COM TAMPA | UN | 1 | 36.49 | 45.6125 | 36.49 | 45.6125
354 | ORSE | 15.05.12 | ELETRODUTO DE PVC RÍGIDO ROSCÁVEL, DIÂM = 32MM (1") | M | 14 | 11.18 | 13.975 | 156.52 | 195.65
91907 | SINAPI | 15.05.13 | CURVA 180 GRAUS PARA ELETRODUTO, PVC, ROSCÁVEL, DN 32 MM (1), PARA CIRCUITOS TERMINAIS, INSTALADA EM LAJE - FORNECIMENTO E INSTALAÇÃO. AF_12/2015 | UN | 1 | 14.29 | 17.8625 | 14.29 | 17.8625
91885 | SINAPI | 15.05.14 | LUVA PARA ELETRODUTO, PVC, ROSCÁVEL, DN 32 MM (1"), PARA CIRCUITOS TERMINAIS, INSTALADA EM PAREDE - FORNECIMENTO E INSTALAÇÃO. AF_12/2015 | UN | 5 | 8.37 | 10.4625 | 41.85 | 52.3125
91917 | SINAPI | 15.05.15 | CURVA 90 GRAUS PARA ELETRODUTO, PVC, ROSCÁVEL, DN 32 MM (1"), PARA CIRCUITOS TERMINAIS, INSTALADA EM PAREDE - FORNECIMENTO E INSTALAÇÃO. AF_12/2015 | UN | 9 | 13.74 | 17.175 | 123.66 | 154.575
91854 | SINAPI | 15.05.16 | ELETRODUTO FLEXÍVEL CORRUGADO, PVC, DN 25 MM (3/4"), PARA CIRCUITOS TERMINAIS, INSTALADO EM PAREDE - FORNECIMENTO E INSTALAÇÃO. AF_12/2015 | M | 100 | 7.04 | 8.8 | 704 | 880
91844 | SINAPI | 15.05.17 | ELETRODUTO FLEXÍVEL CORRUGADO, PVC, DN 25 MM (3/4"), PARA CIRCUITOS TERMINAIS, INSTALADO EM LAJE - FORNECIMENTO E INSTALAÇÃO. AF_12/2015 | M | 350 | 4.9 | 6.125 | 1715 | 2143.75
I-001899 | SINAPI | 15.05.18 | LUVA DE PRESSAO, EM PVC, DE 25 MM, PARA ELETRODUTO FLEXIVEL | UN | 3 | 0.75 | 0.9375 | 2.25 | 2.8125
91856 | SINAPI | 15.05.19 | ELETRODUTO FLEXÍVEL CORRUGADO, PVC, DN 32 MM (1"), PARA CIRCUITOS TERMINAIS, INSTALADO EM PAREDE - FORNECIMENTO E INSTALAÇÃO. AF_12/2015 | M | 6 | 8.78 | 10.975 | 52.68 | 65.85
COMP/ELE - 14 |  | 15.05.20 | ELETRODUTO PVC FLEXIVEL CORRUGADO, REFORCADO, COR LARANJA, DE 32 MM, PARA LAJES E PISOS | M | 65 | 14.932 | 18.665 | 970.58 | 1213.225
I-001900 | SINAPI | 15.05.21 | LUVA DE PRESSAO, EM PVC, DE 32 MM, PARA ELETRODUTO FLEXIVEL | UN | 6 | 1.22 | 1.525 | 7.32 | 9.15
91924 | SINAPI | 15.05.22 | CABO DE COBRE FLEXÍVEL ISOLADO, 1,5 MM², ANTI-CHAMA 450/750 V, PARA CIRCUITOS TERMINAIS - FORNECIMENTO E INSTALAÇÃO. AF_12/2015 | M | 120 | 1.88 | 2.35 | 225.6 | 282
91926 | SINAPI | 15.05.23 | CABO DE COBRE FLEXÍVEL ISOLADO, 2,5 MM², ANTI-CHAMA 450/750 V, PARA CIRCUITOS TERMINAIS - FORNECIMENTO E INSTALAÇÃO. AF_12/2015 | M | 1680 | 2.65 | 3.3125 | 4452 | 5565
91928 | SINAPI | 15.05.24 | CABO DE COBRE FLEXÍVEL ISOLADO, 4 MM², ANTI-CHAMA 450/750 V, PARA CIRCUITOS TERMINAIS - FORNECIMENTO E INSTALAÇÃO. AF_12/2015 | M | 1080 | 4.2 | 5.25 | 4536 | 5670
8466 | ORSE | 15.05.25 | CABO DE COBRE PP CORDPLAST 2 X 1,5 MM2, 450/750V | M | 120 | 5.67 | 7.0875 | 680.4 | 850.5
I-0038774 | SINAPI | 15.05.26 | LUMINARIA DE EMERGENCIA 30 LEDS, POTENCIA 2 W, BATERIA DE LITIO, AUTONOMIA DE 6 HORAS | UN | 13 | 38.57 | 48.2125 | 501.41 | 626.7625
|  | 15.06 | EQUIPAMENTOS DE ILUMINAÇÃO - ÁREA EXTERNA |  |  |  |  | 31896.346 | 39870.4325 | 1.441%
97607 | SINAPI | 15.06.01 | LUMINÁRIA ARANDELA TIPO TARTARUGA PARA 1 LÂMPADA LED - FORNECIMENTO E INSTALAÇÃO. AF_11/2017 | UN | 47 | 89.02 | 111.275 | 4183.94 | 5229.925
COMP/ELE - 22 |  | 15.06.02 | LUMINARIA BALIZADOR PARA JARDIM 1 LAMPADA LED - FORNECIMENTO E INSTALAÇÃO | UN | 16 | 273.06 | 341.325 | 4368.96 | 5461.2
COMP/ELE - 23 |  | 15.06.03 | LUMINARIA LED 2 MODULOS DECORATIVA COM SUPORTE EM ALUMINIO - FORNECIMENTO E INSTALAÇÃO | UN | 2 | 981.49 | 1226.8625 | 1962.98 | 2453.725
COMP/ELE - 24 |  | 15.06.04 | PROJETOR LED 30W LINHA GUARAU MOD. CLH-LF30 - FORNECIMENTO E INSTALAÇÃO | UN | 2 | 2382.26 | 2977.825 | 4764.52 | 5955.65
8927 | ORSE | 15.06.05 | POSTE RETO TELECÔNICO FLANGEADO, GALVANIZADO, REF. PT - 100B/80L, H= 8 METROS, DA METAL LIGHT OU SIMILAR, COM 03 PROJETORES REF.: IE-532/2 DA METAL LIGHT OU SIMILAR, INCLUSIVE LÂMPADA E REATOR | UN | 1 | 1872.85 | 2341.0625 | 1872.85 | 2341.0625
7269 | ORSE | 15.06.06 | POSTE DE AÇO GALVANIZADO CÔNICO CONTÍNO RETO, DIÂMETRO SUPERIOR 60MM, DIÂMETRO DA BASE 115MM, ALTURA TOTAL 5M, CONIPOST REF. SÉRIE 0005/CLASSE 60 DA CONIPOST OU SIMILAR | UN | 2 | 851.92 | 1064.9 | 1703.84 | 2129.8
8896 | ORSE | 15.06.07 | CAIXA DE PASSAGEM PVC 15X15X8CM P/ELETRICA, TIPO AQUATIC OU SIMILAR | UN | 6 | 31.15 | 38.9375 | 186.9 | 233.625
7942 | ORSE | 15.06.08 | SINALIZADOR AUDIO-VISUAL COM LÂMPADA PARA GARAGEM, REF. PB03F9A | M | 2 | 220.89 | 276.1125 | 441.78 | 552.225
11413 | ORSE | 15.06.09 | CABO DE COBRE PP CORDPLAST 3 X 1,5 MM2, 450/750V - FORNECIMENTO E INSTALAÇÃO | M | 663 | 5.85 | 7.3125 | 3878.55 | 4848.1875
4179 | ORSE | 15.06.10 | CABO DE COBRE PP CORDPLAST 3 X 2,5 MM2, 450/750V - FORNECIMENTO | M | 46 | 4.43 | 5.5375 | 203.78 | 254.725
COMP/ELE - 12 |  | 15.06.11 | ELETRODUTO CORRUGADO FLEXÍVEL EM PEAD Ø = 1 1/4", TIPO KANALEX OU SIMILAR | M | 181 | 16.042 | 20.0525 | 2903.602 | 3629.5025
COMP/ELE - 13 |  | 15.06.12 | ELETRODUTO PVC FLEXIVEL CORRUGADO, REFORCADO, COR LARANJA, DE 25 MM, PARA LAJES E PISOS | M | 287 | 13.062 | 16.3275 | 3748.794 | 4685.9925
83399 | SINAPI | 15.06.13 | RELE FOTOELETRICO P/ COMANDO DE ILUMINACAO EXTERNA 220V/1000W - FORNECIMENTO E INSTALACAO | UN | 2 | 33.55 | 41.9375 | 67.1 | 83.875
4404 | ORSE | 15.06.14 | CAIXA DE PASSAGEM EM ALVENARIA DE TIJOLOS MACIÇOS ESP. = 0,12M, DIM. INT. = 0,30 X 0,30 X 0,50M | UN | 13 | 123.75 | 154.6875 | 1608.75 | 2010.9375
|  | 15.07 | CABEAMENTO ESTRUTURADO |  |  |  |  | 41710.7038 | 52138.3798 | 1.885%
8362 | ORSE | 15.07.01 | FORNECIMENTO E MONTAGEM DE GUIA DE CABOS HORIZONTAIS FECHADO DE CORPO DE AÇO SAE 1020, PROF=40MM | UN | 8 | 20.89 | 26.1125 | 167.12 | 208.9
11417 | ORSE | 15.07.02 | BANDEJA PARA RACK 19", DESLIZANTE, PERFURADA, 400MM DE PROFUNDIDADE | UN | 4 | 141.07 | 176.3375 | 564.28 | 705.35
10268 | ORSE | 15.07.03 | FORNECIMENTO E INSTALAÇÃO DE PATCH CORDS CAT.6 C/2,50M - REV 02 | UN | 100 | 23.5 | 29.375 | 2350 | 2937.5
11242 | ORSE | 15.07.04 | FORNECIMENTO E INSTALAÇÃO DE CONECTOR RJ 45 MACHO CAT 6 | UN | 100 | 4.67 | 5.8375 | 467 | 583.75
706 | ORSE | 15.07.05 | CAIXA DE PASSAGEM PARA TELEFONE, PADRÃO TELEBRÁS, 60 X 60 X 12 CM, EM CHAPA AÇO GALVANIZ. | M | 7 | 160.38 | 200.475 | 1122.66 | 1403.325
I-00049 | ORSE | 15.07.06 | CABISTA PARA INSTALAÇÃO TELEFÔNICA | H | 35.5 | 6.63 | 8.2875 | 235.365 | 294.2063
10592 | ORSE | 15.07.07 | ENCARGOS COMPLEMENTARES - CABISTA | H | 35.5 | 2.83 | 3.5375 | 100.465 | 125.5812
88316 | SINAPI | 15.07.08 | SERVENTE COM ENCARGOS COMPLEMENTARES | H | 22.5 | 14.33 | 17.9125 | 322.425 | 403.0312
10793 | ORSE | 15.07.09 | CAIXA DE PASSAGEM PVC, 4" X 2" CM, EMBUTIR, P/ELETRODUTO | UN | 25 | 10.42 | 13.025 | 260.5 | 325.625
743 | ORSE | 15.07.10 | CAIXA DE PASSAGEM PVC, 4" X 4" CM, EMBUTIR, P/ELETRODUTO | UN | 17 | 11.93 | 14.9125 | 202.81 | 253.5125
91936 | SINAPI | 15.07.11 | CAIXA OCTOGONAL 4" X 4", PVC, INSTALADA EM LAJE - FORNECIMENTO E INSTALAÇÃO. AF_12/2015 | UN | 1 | 9.99 | 12.4875 | 9.99 | 12.4875
10276 | ORSE | 15.07.12 | CANALETA METÁLICA 120 X 4 MM, COM DIVISÓRIA, DA VALEMAM OU SIMILAR | UN | 27 | 65.69 | 82.1125 | 1773.63 | 2217.0375
11214 | ORSE | 15.07.13 | TOMADA PARA LÓGICA RJ45, COM CAIXA PVC, EMBUTIDA, CAT. 6 | UN | 13 | 52.07 | 65.0875 | 676.91 | 846.1375
7817 | ORSE | 15.07.14 | TOMADA DUPLA PARA LÓGICA RJ45, 4"X2", EMBUTIR, COMPLETA, REF.0605, FAME OU SIMILAR | UN | 15 | 64.31 | 80.3875 | 964.65 | 1205.8125
794 | ORSE | 15.07.15 | TOMADA PARA LÓGICA, RJ45, COM CAIXA SOBREPOR, APARENTE | UN | 4 | 49.07 | 61.3375 | 196.28 | 245.35
7792 | ORSE | 15.07.16 | TOMADA DUPLA PARA LÓGICA RJ45, 4"X4", EMBUTIR, COMPLETA | UN | 10 | 104.42 | 130.525 | 1044.2 | 1305.25
COMP/ELE - 09 |  | 15.07.17 | PLACA CEGA PARA CAIXA DE PVC 4" X 2", P/ ELETRODUTO | UN | 2 | 4.5164 | 5.6455 | 9.0328 | 11.291
8998 | ORSE | 15.07.18 | PLACA CEGA PARA CAIXA DE PVC 4"X 4", P/ELETRODUTO | UN | 2 | 3.32 | 4.15 | 6.64 | 8.3
789 | ORSE | 15.07.19 | PONTO EMBUTIDO TOMADA P/ TV A CABO, C/ ELETRODUTO CONDULETE PVC RÍGIDO Ø 3/4" S/ FIAÇÃO, EXCLUSIVE TOMADA | UN | 2 | 137.54 | 171.925 | 275.08 | 343.85
91872 | SINAPI | 15.07.20 | ELETRODUTO RÍGIDO ROSCÁVEL, PVC, DN 32 MM (1"), PARA CIRCUITOS TERMINAIS, INSTALADO EM PAREDE - FORNECIMENTO E INSTALAÇÃO. AF_12/2015 | M | 15 | 11.66 | 14.575 | 174.9 | 218.625
91917 | SINAPI | 15.07.21 | CURVA 90 GRAUS PARA ELETRODUTO, PVC, ROSCÁVEL, DN 32 MM (1"), PARA CIRCUITOS TERMINAIS, INSTALADA EM PAREDE - FORNECIMENTO E INSTALAÇÃO. AF_12/2015 | UN | 4 | 13.74 | 17.175 | 54.96 | 68.7
91885 | SINAPI | 15.07.22 | LUVA PARA ELETRODUTO, PVC, ROSCÁVEL, DN 32 MM (1"), PARA CIRCUITOS TERMINAIS, INSTALADA EM PAREDE - FORNECIMENTO E INSTALAÇÃO. AF_12/2015 | UN | 4 | 8.37 | 10.4625 | 33.48 | 41.85
344 | ORSE | 15.07.23 | BUCHA COM ARRUELA EM LIGA ESPECIAL ZAMAK P/ELETRODUTO 25MM, D=1" | UN | 2 | 1.5 | 1.875 | 3 | 3.75
91873 | SINAPI | 15.07.24 | ELETRODUTO RÍGIDO ROSCÁVEL, PVC, DN 40 MM (1 1/4"), PARA CIRCUITOS TERMINAIS, INSTALADO EM PAREDE - FORNECIMENTO E INSTALAÇÃO. AF_12/2015 | M | 36 | 14.05 | 17.5625 | 505.8 | 632.25
364 | ORSE | 15.07.25 | CURVA PARA ELETRODUTO DE PVC RÍGIDO ROSCÁVEL, DIÂM = 40MM (1 1/4") | UN | 10 | 9 | 11.25 | 90 | 112.5
373 | ORSE | 15.07.26 | LUVA PARA ELETRODUTO DE PVC RÍGIDO ROSCÁVEL, DIA=40MM (1 1/ 4") | UN | 10 | 3.71 | 4.6375 | 37.1 | 46.375
9925 | ORSE | 15.07.27 | BUCHA COM ARRUELA EM LIGA ESPECIAL ZAMAK P/ELETRODUTO 32MM, D=1 1/4" | UN | 20 | 1.86 | 2.325 | 37.2 | 46.5
93011 | SINAPI | 15.07.28 | ELETRODUTO RÍGIDO ROSCÁVEL, PVC, DN 85 MM (3") - FORNECIMENTO E INSTALAÇÃO. AF_12/2015 | M | 18 | 25.66 | 32.075 | 461.88 | 577.35
93024 | SINAPI | 15.07.29 | CURVA 90 GRAUS PARA ELETRODUTO, PVC, ROSCÁVEL, DN 85 MM (3") - FORNECIMENTO E INSTALAÇÃO. AF_12/2015 | UN | 5 | 37.01 | 46.2625 | 185.05 | 231.3125
93016 | SINAPI | 15.07.30 | LUVA PARA ELETRODUTO, PVC, ROSCÁVEL, DN 85 MM (3") - FORNECIMENTO E INSTALAÇÃO. AF_12/2015 | UN | 7 | 24.39 | 30.4875 | 170.73 | 213.4125
11276 | ORSE | 15.07.31 | BUCHA COM ARRUELA EM LIGA ESPECIAL ZAMAK P/ELETRODUTO 85MM, D=3" | UN | 4 | 7.23 | 9.0375 | 28.92 | 36.15
8925 | ORSE | 15.07.32 | ABRAÇADEIRA METÁLICA TIPO "D" DE 3" | UN | 2 | 5.22 | 6.525 | 10.44 | 13.05
91834 | SINAPI | 15.07.33 | ELETRODUTO FLEXÍVEL CORRUGADO, PVC, DN 25 MM (3/4"), PARA CIRCUITOS TERMINAIS, INSTALADO EM FORRO - FORNECIMENTO E INSTALAÇÃO. AF_12/2015 | M | 48 | 6.44 | 8.05 | 309.12 | 386.4
I-00001900 | SINAPI | 15.07.34 | LUVA DE PRESSAO, EM PVC, DE 32 MM, PARA ELETRODUTO FLEXIVEL | UN | 3 | 1.22 | 1.525 | 3.66 | 4.575
8360 | ORSE | 15.07.35 | FORNECIMENTO E INSTALAÇÃO DE ELETROCALHA PERFURADA 200 X 70 X 3000 MM (REF. MOPA OU SIMILAR) COM TAMPA | UN | 6 | 49.16 | 61.45 | 294.96 | 368.7
9989 | ORSE | 15.07.36 | TERMINAL 200 X 70 MM PARA ELETROCALHA METALICA (REF. MOPA OU SIMILAR) | UN | 3 | 20.96 | 26.2 | 62.88 | 78.6
8356 | ORSE | 15.07.37 | CURVA HORIZONTAL 200 X 70 MM PARA ELETROCALHA METÁLICA, COM ÂNGULO 90° (REF.: MOPA OU SIMILAR) | UN | 1 | 33.87 | 42.3375 | 33.87 | 42.3375
764 | ORSE | 15.07.38 | FORNECIMENTO E INSTALAÇÃO DE ELETROCALHA PERFURADA 300 X 100 X 3000 MM (REF. MOPA OU SIMILAR) | UN | 1 | 56.22 | 70.275 | 56.22 | 70.275
9521 | ORSE | 15.07.39 | CURVA HORIZONTAL 300 X 100 MM PARA ELETROCALHA METÁLICA, COM ÂNGULO 90° (REF.: MOPA OU SIMILAR) | UN | 1 | 39.87 | 49.8375 | 39.87 | 49.8375
9520 | ORSE | 15.07.40 | CURVA DE INVERSÃO 300 X 100 MM PARA ELETROCALHA METÁLICA (REF.: MOPA OU SIMILAR) | UN | 1 | 45.96 | 57.45 | 45.96 | 57.45
8782 | ORSE | 15.07.41 | TÊ HORIZONTAL 300 X 100 MM PARA ELETROCALHA METÁLICA (REF. MOPA OU SIMILAR) | UN | 2 | 79.47 | 99.3375 | 158.94 | 198.675
COMP/ELE - 07 |  | 15.07.42 | TÊ VERTICAL 300 X 75 MM PARA ELETROCALHA METÁLICA (REF. MOPA OU SIMILAR) | UN | 1 | 59.328 | 74.16 | 59.328 | 74.16
8783 | ORSE | 15.07.43 | REDUÇÃO CONCÊNTRICA 300 X 100 X 100MM PARA ELETROCALHA METÁLICA (REF. MOPA OU SIMILAR) | UN | 3 | 42.32 | 52.9 | 126.96 | 158.7
7820 | ORSE | 15.07.44 | JUNÇÃO PARA ELETROCALHA METÁLICA 100MM(REF. MOPA OU SIMILAR) | UN | 32 | 17 | 21.25 | 544 | 680
9669 | ORSE | 15.07.45 | PERFILADO, PRÉ-ZINCADO A FOGO, PERFURADO 38 X 38 X 6000MM | UN | 1 | 38.89 | 48.6125 | 38.89 | 48.6125
8354 | ORSE | 15.07.46 | SUPORTE HORIZONTAL 200 X 70 MM PARA FIXAÇÃO DE ELETROCALHA METÁLICA | UN | 3 | 11.05 | 13.8125 | 33.15 | 41.4375
9525 | ORSE | 15.07.47 | SUPORTE HORIZONTAL 300 X 100 MM PARA FIXAÇÃO DE ELETROCALHA METÁLICA (REF.: MOPA OU SIMILAR) | UN | 5 | 10.06 | 12.575 | 50.3 | 62.875
I-09783 | ORSE | 15.07.48 | BARRA ROSCADA ZINCADA Ø 3/8" | M | 9 | 9.81 | 12.2625 | 88.29 | 110.3625
I-06556 | ORSE | 15.07.49 | CHUMBADOR COM ROSCA INTERNA 3/8" X 40 (REF. CEMAR OU SIMILAR) | UN | 20 | 2.4 | 3 | 48 | 60
721 | ORSE | 15.07.50 | FORNECIMENTO E INSTALAÇÃO DE PORCA SEXTAVADA 3/8" (REF VL 1.55 VALEMAM OU SIMILAR) | UN | 40 | 1.59 | 1.9875 | 63.6 | 79.5
I-11072 | ORSE | 15.07.51 | ARRUELA LISA DE 3/8" | UN | 50 | 0.1 | 0.125 | 5 | 6.25
I-06905 | ORSE | 15.07.52 | PARAFUSO CABEÇA LENTILHA 1/4" X 5/8", ROSCA TOTAL | UN | 170 | 0.38 | 0.475 | 64.6 | 80.75
I-08347 | ORSE | 15.07.53 | ARRUELA LISA ZINCADA D=1/4" | UN | 320 | 0.05 | 0.0625 | 16 | 20
9832 | ORSE | 15.07.54 | PORCA SEXTAVADA ZINCADA 1/4" (FORNECIMENTO E COLOCAÇÃO) | UN | 320 | 0.75 | 0.9375 | 240 | 300
98270 | SINAPI | 15.07.55 | CABO TELEFÔNICO CI-50 50 PARES INSTALADO EM ENTRADA DE EDIFICAÇÃO - FORNECIMENTO E INSTALAÇÃO. AF_03/2018 | M | 13 | 22.4 | 28 | 291.2 | 364
11750 | ORSE | 15.07.56 | CABO COAXIAL RG-6 | M | 168 | 4.66 | 5.825 | 782.88 | 978.6
7138 | ORSE | 15.07.57 | FORNECIMENTO E LANÇAMENTO DE CABO UTP 4 PARES CAT 6 | M | 2880 | 7.23 | 9.0375 | 20822.4 | 26028
I-0001899 | SINAPI | 15.07.58 | LUVA DE PRESSAO, EM PVC, DE 25 MM, PARA ELETRODUTO FLEXIVEL | UN | 20 | 0.75 | 0.9375 | 15 | 18.75
COMP/ELE - 13 |  | 15.07.59 | ELETRODUTO PVC FLEXIVEL CORRUGADO, REFORCADO, COR LARANJA, DE 25 MM, PARA LAJES E PISOS | M | 180 | 13.062 | 16.3275 | 2351.16 | 2938.95
COMP/ELE - 14 |  | 15.07.60 | ELETRODUTO PVC FLEXIVEL CORRUGADO, REFORCADO, COR LARANJA, DE 32 MM, PARA LAJES E PISOS | M | 102 | 14.932 | 18.665 | 1523.064 | 1903.83
83370 | SINAPI | 15.07.61 | QUADRO DE DISTRIBUICAO PARA TELEFONE N.3, 40X40X12CM EM CHAPA METALICA, DE EMBUTIR, SEM ACESSORIOS, PADRAO TELEBRAS, FORNECIMENTO E INSTALACAO | UN | 3 | 139.71 | 174.6375 | 419.13 | 523.9125
9277 | ORSE | 15.07.62 | FITA METÁLICA PERFURADA | M | 2 | 41.68 | 52.1 | 83.36 | 104.2
4000 | ORSE | 15.07.63 | FECHO PARA FITA AÇO INOX 3/4 E 1/2", FUSIMEC OU SIMILAR - FORNECIMENTO | UN | 2 | 0.86 | 1.075 | 1.72 | 2.15
COMP/ELE - 11 |  | 15.07.64 | ELETRODUTO CORRUGADO FLEXÍVEL EM PEAD Ø = 3", TIPO KANALEX OU SIMILAR | M | 27 | 18.322 | 22.9025 | 494.694 | 618.3675
|  | 15.08 | CFTV |  |  |  |  | 35199.64 | 43999.55 | 1.59%
I-06698 | ORSE | 15.08.01 | TÉCNICO EM INFORMÁTICA - FONTE SEINFRA - REF. MÊS 01/18 | H | 27 | 8.94 | 11.175 | 241.38 | 301.725
8362 | ORSE | 15.08.02 | FORNECIMENTO E MONTAGEM DE GUIA DE CABOS HORIZONTAIS FECHADO DE CORPO DE AÇO SAE 1020, PROF=40MM | UN | 5 | 20.89 | 26.1125 | 104.45 | 130.5625
10268 | ORSE | 15.08.03 | FORNECIMENTO E INSTALAÇÃO DE PATCH CORD, CAT. 6, C/ 2,50 M - REV. 02 | UN | 60 | 23.5 | 29.375 | 1410 | 1762.5
11417 | ORSE | 15.08.04 | BANDEJA PARA RACK 19", DESLIZANTE, PERFURADA, 400MM DE PROFUNDIDADE | UN | 4 | 141.07 | 176.3375 | 564.28 | 705.35
11242 | ORSE | 15.08.05 | FORNECIMENTO E INSTALAÇÃO DE CONECTOR RJ 45 MACHO CAT 6 | UN | 73 | 4.67 | 5.8375 | 340.91 | 426.1375
7138 | ORSE | 15.08.06 | FORNECIMENTO E LANÇAMENTO DE CABO UTP 4 PARES CAT 6 | M | 2760 | 7.23 | 9.0375 | 19954.8 | 24943.5
11214 | ORSE | 15.08.07 | TOMADA PARA LÓGICA RJ45, COM CAIXA PVC, EMBUTIDA, CAT. 6 | UN | 13 | 52.07 | 65.0875 | 676.91 | 846.1375
7817 | ORSE | 15.08.08 | TOMADA DUPLA PARA LÓGICA RJ45, 4"X2", EMBUTIR, COMPLETA, REF.0605, FAME OU SIMILAR | UN | 1 | 64.31 | 80.3875 | 64.31 | 80.3875
8896 | ORSE | 15.08.09 | CAIXA DE PASSAGEM PVC 15X15X8CM P/ELETRICA, TIPO AQUATIC OU SIMILAR | UN | 21 | 31.15 | 38.9375 | 654.15 | 817.6875
9139 | ORSE | 15.08.10 | CAIXA DE PASSAGEM PVC 20 X 20CM, SISTEMA "X", COM TAMPA | UN | 4 | 36.49 | 45.6125 | 145.96 | 182.45
670 | ORSE | 15.08.11 | CAIXA DE PASSAGEM PARA TELEFONE, PADRÃO TELEBRÁS, 40X40X12CM, EM CHAPA AÇO GALV. - FORNECIMENTO | UN | 4 | 63.33 | 79.1625 | 253.32 | 316.65
654 | ORSE | 15.08.12 | CAIXA DE DERIVAÇÃO EM PVC 4" X 2" C/TAMPA CEGA, EMBUTIR, P/ELETRODUTO | UN | 18 | 9.49 | 11.8625 | 170.82 | 213.525
7269 | ORSE | 15.08.13 | POSTE DE AÇO GALVANIZADO CÔNICO CONTÍNO RETO, DIÂMETRO SUPERIOR 60MM, DIÂMETRO DA BASE 115MM, ALTURA TOTAL 5M, CONIPOST REF. SÉRIE 0005/CLASSE 60 DA CONIPOST OU SIMILAR | UN | 3 | 851.92 | 1064.9 | 2555.76 | 3194.7
91840 | SINAPI | 15.08.14 | ELETRODUTO FLEXÍVEL CORRUGADO, PEAD, DN 40 MM (1 1/4"), PARA CIRCUITOS TERMINAIS, INSTALADO EM FORRO - FORNECIMENTO E INSTALAÇÃO. AF_12/2015 | M | 180 | 10.16 | 12.7 | 1828.8 | 2286
97667 | SINAPI | 15.08.15 | ELETRODUTO FLEXÍVEL CORRUGADO, PEAD, DN 50 (1 ½) - FORNECIMENTO E INSTALAÇÃO. AF_04/2016 | M | 36 | 6.41 | 8.0125 | 230.76 | 288.45
97668 | SINAPI | 15.08.16 | ELETRODUTO FLEXÍVEL CORRUGADO, PEAD, DN 63 (2") - FORNECIMENTO E INSTALAÇÃO. AF_04/2016 | M | 60 | 9.85 | 12.3125 | 591 | 738.75
354 | ORSE | 15.08.17 | ELETRODUTO DE PVC RÍGIDO ROSCÁVEL, DIÂM = 32MM (1") | M | 3 | 11.18 | 13.975 | 33.54 | 41.925
363 | ORSE | 15.08.18 | CURVA PARA ELETRODUTO DE PVC RÍGIDO ROSCÁVEL, DIÂM = 32MM (1") | UN | 2 | 6.59 | 8.2375 | 13.18 | 16.475
372 | ORSE | 15.08.19 | LUVA PARA ELETRODUTO DE PVC RÍGIDO ROSCÁVEL, DIÂM = 32MM (1") | UN | 2 | 2.55 | 3.1875 | 5.1 | 6.375
344 | ORSE | 15.08.20 | BUCHA COM ARRUELA EM LIGA ESPECIAL ZAMAK P/ELETRODUTO 25MM, D=1" | UN | 2 | 1.5 | 1.875 | 3 | 3.75
91865 | SINAPI | 15.08.21 | ELETRODUTO RÍGIDO ROSCÁVEL, PVC, DN 40 MM (1 1/4"), PARA CIRCUITOS TERMINAIS, INSTALADO EM FORRO - FORNECIMENTO E INSTALAÇÃO. AF_12/2015 | M | 25.2 | 12.84 | 16.05 | 323.568 | 404.46
364 | ORSE | 15.08.22 | CURVA PARA ELETRODUTO DE PVC RÍGIDO ROSCÁVEL, DIÂM = 40MM (1 1/4") | UN | 7 | 9 | 11.25 | 63 | 78.75
373 | ORSE | 15.08.23 | LUVA PARA ELETRODUTO DE PVC RÍGIDO ROSCÁVEL, DIÂM = 40MM (1 1/4") | UN | 7 | 3.71 | 4.6375 | 25.97 | 32.4625
9925 | ORSE | 15.08.24 | BUCHA COM ARRUELA EM LIGA ESPECIAL ZAMAK P/ELETRODUTO 32MM, D=1 1/4" | UN | 7 | 1.86 | 2.325 | 13.02 | 16.275
91834 | SINAPI | 15.08.25 | ELETRODUTO FLEXÍVEL CORRUGADO, PVC, DN 25 MM (3/4"), PARA CIRCUITOS TERMINAIS, INSTALADO EM FORRO - FORNECIMENTO E INSTALAÇÃO. AF_12/2015 | M | 120 | 6.44 | 8.05 | 772.8 | 966
COMP/ELE - 13 |  | 15.08.26 | ELETRODUTO PVC FLEXIVEL CORRUGADO, REFORCADO, COR LARANJA, DE 25 MM, PARA LAJES E PISOS | M | 156 | 13.062 | 16.3275 | 2037.672 | 2547.09
I-00001899 | SINAPI | 15.08.27 | LUVA DE PRESSAO, EM PVC, DE 25 MM, PARA ELETRODUTO FLEXIVEL | UN | 21 | 0.75 | 0.9375 | 15.75 | 19.6875
91846 | SINAPI | 15.08.28 | ELETRODUTO PVC FLEXIVEL CORRUGADO, REFORCADO, COR LARANJA, DE 32 MM, PARA LAJES E PISOS | M | 108 | 6.72 | 8.4 | 725.76 | 907.2
I-00001900 | SINAPI | 15.08.29 | LUVA DE PRESSAO, EM PVC, DE 32 MM, PARA ELETRODUTO FLEXIVEL | UN | 6 | 1.22 | 1.525 | 7.32 | 9.15
8075 | ORSE | 15.08.30 | CAIXA DE PASSAGEM EM ALVENARIA DE TIJOLOS MACIÇOS ESP. = 0,12M, DIM. INT. = 0,30 X 0,30 X 0,30M | UN | 15 | 91.49 | 114.3625 | 1372.35 | 1715.4375
|  | 16.00 | INSTALAÇÕES DE APARELHOS MECÂNICOS E ACESSÓRIOS |  |  |  |  | 9053.2882 | 11316.6102 | 0.4091%
7777 | ORSE | 16.01 | TUBO COBRE FLEXÍVEL APARENTE, JUNTA SOLDADAS, D = 1/4" (6,35MM) | M | 16.6 | 14.5 | 18.125 | 240.7 | 300.875
I-07464 | ORSE | 16.02 | TUBO DE COBRE FLEXÍVEL D = 3/8" (9,52MM) | M | 16.16 | 11.81 | 14.7625 | 190.8496 | 238.562
11504 | ORSE | 16.03 | TUBO COBRE FLEXÍVEL APARENTE, JUNTA SOLDADAS, D = 1/2" (12,7MM) | M | 5.3 | 24.8 | 31 | 131.44 | 164.3
I-07468 | ORSE | 16.04 | TUBO DE COBRE FLEXÍVEL Ø 7/8" - 22,23MM, E= 1MM | M | 7.98 | 49.38 | 61.725 | 394.0524 | 492.5655
11505 | ORSE | 16.05 | TUBO COBRE FLEXÍVEL APARENTE, JUNTA SOLDADAS, D = 3/4" (19,05MM) | M | 3.09 | 37.2 | 46.5 | 114.948 | 143.685
11506 | ORSE | 16.06 | FORNECIMENTO E INSTALAÇÃO DE TUBO ESPONJOSO D=1/4" | M | 16.6 | 3.65 | 4.5625 | 60.59 | 75.7375
11507 | ORSE | 16.07 | FORNECIMENTO E INSTALAÇÃO DE TUBO ESPONJOSO D=3/8" | M | 16.16 | 3.81 | 4.7625 | 61.5696 | 76.962
11508 | ORSE | 16.08 | FORNECIMENTO E INSTALAÇÃO DE TUBO ESPONJOSO D=1/2" | M | 5.3 | 3.83 | 4.7875 | 20.299 | 25.3738
9837 | ORSE | 16.09 | FORNECIMENTO E INSTALAÇÃO DE TUBO ESPONJOSO D=5/8" | M | 7.98 | 5.28 | 6.6 | 42.1344 | 52.668
9838 | ORSE | 16.10 | FORNECIMENTO E INSTALAÇÃO DE TUBO ESPONJOSO D=3/4" | M | 3.09 | 4.08 | 5.1 | 12.6072 | 15.759
I-11558 | ORSE | 16.11 | FITA DE DEMARCAÇÃO PVC 15MMX50M - (AMARELA, VERMELHA, BRANCA, PRETA, ETC.) | M | 49.13 | 0.42 | 0.525 | 20.6346 | 25.7933
9306 | ORSE | 16.12 | FORNECIMENTO DE FITA ADESIVA DE ALUMÍNIO 50MM X 30M | UN | 1 | 12.45 | 15.5625 | 12.45 | 15.5625
11412 | ORSE | 16.13 | CABO DE COBRE PP CORDPLAST 4 X 2,5 MM2, 450/750V - FORNECIMENTO E INSTALAÇÃO | M | 49.13 | 9.18 | 11.475 | 451.0134 | 563.7668
4464 | ORSE | 16.14 | INSTALAÇÃO DE CONDICIONADOR DE AR TIPO SPLIT HIGH WALL, 9000 BTU | UN | 4 | 450 | 562.5 | 1800 | 2250
4465 | ORSE | 16.15 | INSTALAÇÃO DE CONDICIONADOR DE AR TIPO SPLIT, 12000 BTU | UN | 2 | 550 | 687.5 | 1100 | 1375
4467 | ORSE | 16.16 | INSTALAÇÃO DE CONDICIONADOR DE AR TIPO SPLIT HIGH WALL, 18000 BTU | UN | 2 | 450 | 562.5 | 900 | 1125
4469 | ORSE | 16.17 | INSTALAÇÃO DE CONDICIONADOR DE AR TIPO SPLIT HIGH WALL, 24000 BTU | UN | 3 | 500 | 625 | 1500 | 1875
4471 | ORSE | 16.18 | INSTALAÇÃO DE CONDICIONADOR DE AR TIPO SPLIT HIGH WALL, 30000 BTU | UN | 4 | 500 | 625 | 2000 | 2500
|  | 17.00 | INSTALAÇÕES DE GÁS |  |  |  |  | 769.076 | 961.345 | 0.03475%
7838 | ORSE | 17.01 | PIG TAIL OU CHICOTE FLEXÍVEL DE COBRE, B-190, PARA CONDUÇÃO DE GÁS | UN | 1 | 39.5 | 49.375 | 39.5 | 49.375
2555 | ORSE | 17.02 | PLACA 20X35 EM CHAPA ESMALTADA PARA IDENTIFICAÇÃO DE LOGRADOUROS | UN | 1 | 63.73 | 79.6625 | 63.73 | 79.6625
92312 | SINAPI | 17.03 | COTOVELO EM COBRE, DN 22 MM, 90 GRAUS, SEM ANEL DE SOLDA, INSTALADO EM RAMAL DE DISTRIBUIÇÃO FORNECIMENTO E INSTALAÇÃO. AF_12/2015 | UN | 6 | 13.74 | 17.175 | 82.44 | 103.05
1360 | ORSE | 17.04 | TUBO DE COBRE RÍGIDO D= 22MM | M | 14.6 | 34.66 | 43.325 | 506.036 | 632.545
1369 | ORSE | 17.05 | CURVA DE LATÃO, COBRE OU BRONZE, JUNTAS SOLDADAS, DIÂM = 22MM (3/4") | UN | 3 | 12.1 | 15.125 | 36.3 | 45.375
I-08690 | ORSE | 17.06 | ABRAÇADEIRA 22MM | UN | 5 | 0.16 | 0.2 | 0.8 | 1
10881 | ORSE | 17.07 | REGULADOR DE GÁS 2º ESTÁGIO DE 7 KG/H (INSTALAÇÃO GÁS) | UN | 1 | 40.27 | 50.3375 | 40.27 | 50.3375
|  | 18.00 | INSTALAÇÕES DE SONORIZAÇÃO |  |  |  |  | 8625.95 | 10782.4375 | 0.3898%
353 | ORSE | 18.01 | ELETRODUTO DE PVC RIGIDO ROSCAVEL, DIAM=25MM (3/4") | M | 200 | 8.92 | 11.15 | 1784 | 2230
743 | ORSE | 18.02 | CAIXA DE PASSAGEM PVC, 4" X 4" CM, EMBUTIR, P/ELETRODUTO | UN | 15 | 11.93 | 14.9125 | 178.95 | 223.6875
COMP/ELE -18 |  | 18.03 | FORNECIMENTO E INSTALAÇÃO DE ARANDELA TIPO SONOFLETOR DE TETO ACUSTICA 6" AXIAL | UN | 15 | 444.2 | 555.25 | 6663 | 8328.75
|  | 19.00 | ELEMENTOS DECORATIVOS |  |  |  |  | 42332.7801 | 52915.9751 | 1.913%
|  | 19.01 | BANCADAS DE GRANITO E RODAMÃO |  |  |  |  | 3589.0484 | 4486.3104 | 0.1622%
10777 | ORSE | 19.01.01 | BANCADA EM GRANITO VERDE UBATUBA, E = 2CM, COM FILETE 3CM - CONFORME DETALHES PROJETO ARQUITETONICO | M2 | 9.1815 | 390.9 | 488.625 | 3589.0484 | 4486.3104
|  | 19.02 | ACESSÓRIOS |  |  |  |  | 4616.621 | 5770.7762 | 0.2086%
4629 | ORSE | 19.02.01 | BICICLETÁRIO EM TUBO DE AÇO GALVANIZADO DIAM=50MM, EXCETO PINTURA DE ACABAMENTO | M | 9.66 | 129.08 | 161.35 | 1246.9128 | 1558.641
12627 | ORSE | 19.02.02 | MASTRO SIMPLES EM TUBO FERRO GALVANIZADO, ALT (ÚTIL)= 6,80M (3,80M X 2 + 2,20M X 1 1/2) - CONFORME DETALHES PROJETO ARQUITETONICO | UN | 3 | 284.92 | 356.15 | 854.76 | 1068.45
2437 | ORSE | 19.02.03 | BASE PARA FIXAÇÃO DE MASTRO TRIPLO | UN | 1 | 525.82 | 657.275 | 525.82 | 657.275
8539 | ORSE | 19.02.04 | ESCADA MARINHEIRO, COM DEGRAUS EM BARRA REDONDA DE 3/4", GUARDA-CORPO EM BARRA CHATA DE 1 1/2" X 1/4" E PATAMAR(1,05 X 0,95M) EM CHAPA EXPANDIDA DE 1/4 | M | 4.85 | 297.61 | 372.0125 | 1443.4085 | 1804.2606
1939 | ORSE | 19.02.05 | COMPENSADO 15MM C/ FORMICA BRILHANTE COLADA C/ FORMICOLA OU SIMILAR, PARA PAREDE | M2 | 4.698 | 116.16 | 145.2 | 545.7197 | 682.1496
|  | 19.03 | ACESSIBILIDADE |  |  |  |  | 29430.9857 | 36788.7322 | 1.33%
8492 | ORSE | 19.03.01 | BARRA DE APOIO, RETA, FIXA, EM AÇO INOX, L=80CM, D=1 1/2", JACKWAL OU SIMILAR | UN | 2 | 156.11 | 195.1375 | 312.22 | 390.275
12121 | ORSE | 19.03.02 | BARRA DE APOIO, RETA, FIXA, EM AÇO INOX, L=60CM, D=1 1/2", JACKWAL OU SIMILAR | UN | 4 | 135.01 | 168.7625 | 540.04 | 675.05
12122 | ORSE | 19.03.03 | BARRA DE APOIO, RETA, FIXA, EM AÇO INOX, L=40CM, D=1 1/2", JACKWAL OU SIMILAR | UN | 4 | 110.01 | 137.5125 | 440.04 | 550.05
12189 | ORSE | 19.03.04 | CORRIMÃO DUPLO CENTRAL EM TUBO DE FERRO GALVANIZADO 1 1/2", COM CHUMBADORES PARA FIXAÇÃO NO PISO | M | 73.16 | 219.88 | 274.85 | 16086.4208 | 20108.026
11887 | ORSE | 19.03.05 | GUARDA CORPO E CORRIMÃO EM TUBO FERRO GALVANIZADO, ALT=1,10M, COM BARRAS VERTICAIS A CADA 11CM (3/4") E BARRAS HORIZONTAIS (SUPERIOR, INTERMEDIÁRIAS (DUAS) E INFERIOR) DE 1.1/2", INCLUSIVE CURVA DE AÇO | M | 9.86 | 272.91 | 341.1375 | 2690.8926 | 3363.6157
COMP - 00/008 |  | 19.03.06 | PISO TÁTIL DIRECIONAL E DE ALERTA, EM BORRACHA, P/DEFICIENTES VISUAIS, 25X25CM, APLICADO COM ARGAMASSA INDUSTRIALIZADA AC-II, REJUNTADO, EXCLUSIVE REGULARIZAÇÃO DE BASE | M2 | 15.55 | 381.2557 | 476.5696 | 5928.5261 | 7410.6577
7324 | ORSE | 19.03.07 | PISO TÁTIL DIRECIONAL E/OU ALERTA, DE CONCRETO, COLORIDO, P/DEFICIENTES VISUAIS, DIMENSÕES 25X25CM, APLICADO COM ARGAMASSA INDUSTRIALIZADA AC-II, REJUNTADO, EXCLUSIVE REGULARIZAÇÃO DE BASE | M2 | 40.58 | 78.19 | 97.7375 | 3172.9502 | 3966.1878
2228 | ORSE | 19.03.08 | FITA ANTIDERRAPANTE SAFETY-WALK "3M" L=5CM OU SIMILAR | M | 33.32 | 7.8 | 9.75 | 259.896 | 324.87
|  | 19.04 | ACESSÓRIOS PARA BANHEIROS |  |  |  |  | 4696.125 | 5870.1562 | 0.2122%
74125/002 | SINAPI | 19.04.01 | ESPELHO CRISTAL ESPESSURA 4MM, COLADO COM MANTA ANTIFERRUGEM ACABAMENTO LAPIDADO, COM MOLDURA EM ALUMÍNIO E COMPENSADO 6MM PLASTIFICADO | M2 | 7.25 | 416.9 | 521.125 | 3022.525 | 3778.1562
12511 | ORSE | 19.04.02 | DISPENSER, EM PLÁSTICO, PARA PAPEL HIGIÊNICO EM ROLO | UN | 8 | 48.27 | 60.3375 | 386.16 | 482.7
4286 | ORSE | 19.04.03 | DISPENSER PARA SABONETE LÍQUIDO | UN | 8 | 116.3 | 145.375 | 930.4 | 1163
4287 | ORSE | 19.04.04 | DISPENSER PARA TOALHA INTERFOLHADA | UN | 8 | 44.63 | 55.7875 | 357.04 | 446.3
|  | 20.00 | SERVIÇOS COMPLEMENTARES |  |  |  |  | 24419.5881 | 30524.4851 | 1.103%
|  | 20.01 | AJARDINAMENTO |  |  |  |  | 9689.6432 | 12112.054 | 0.4378%
10234 | ORSE | 20.01.01 | GRAMA ESMERALDA EM PLACAS, FORNECIMENTO E PLANTIO | M2 | 68 | 13.99 | 17.4875 | 951.32 | 1189.15
7616 | ORSE | 20.01.02 | GRAMA AMENDOIM (ARACHIS REPENS), FORNECIMENTO E PLANTIO | M2 | 40 | 7.74 | 9.675 | 309.6 | 387
9031 | ORSE | 20.01.03 | PEDRISCO | M3 | 4.24 | 146.68 | 183.35 | 621.9232 | 777.404
7657 | ORSE | 20.01.04 | LIMITADOR DE GRAMA COM BORDA FINA, L=12,5CM | M | 40 | 11.4 | 14.25 | 456 | 570
7669 | ORSE | 20.01.05 | PLANTA ­ AGAVE (AGAVE ANGUSTIFÓLIA), FORNECIMENTO E PLANTIO | UN | 16 | 32.17 | 40.2125 | 514.72 | 643.4
7769 | ORSE | 20.01.06 | PLANTA - PALMEIRA VÉITIA, FORNECIMENTO E PLANTIO | UN | 10 | 287.01 | 358.7625 | 2870.1 | 3587.625
8851 | ORSE | 20.01.07 | PLANTA - PATA DE VACA (BAUHINIA FORTICATA), H=2,00M, FORNECIMENTO E PLANTIO | UN | 7 | 159.32 | 199.15 | 1115.24 | 1394.05
11797 | ORSE | 20.01.08 | PLANTA - DRACENA (DRACENA FRAGANS), FORNECIMENTO E PLANTIO | UN | 22 | 69.77 | 87.2125 | 1534.94 | 1918.675
8814 | ORSE | 20.01.09 | FORNECIMENTO E PLANTIO DE PALMEIRA RABO DE RAPOSA, MEDIA | UN | 7 | 88 | 110 | 616 | 770
2394 | ORSE | 20.01.10 | FORNECIMENTO E ESPALHAMENTO DE TERRA VEGETAL PREPARADA | M3 | 10 | 69.98 | 87.475 | 699.8 | 874.75
|  | 20.02 | COMUNICAÇÃO VISUAL |  |  |  |  | 12917.3449 | 16146.6811 | 0.5837%
MERC03/01 |  | 20.02.01 | LOGOMARCA VERTICAL 150CM (FACHADA) | UN | 1 | 1124 | 1405 | 1124 | 1405
MERC03/02 |  | 20.02.02 | LOGOMARCA HORIZONTAL 150CM (PLENO) | UN | 1 | 1080 | 1350 | 1080 | 1350
MERC03/03 |  | 20.02.03 | LETREIRO COM ALTURA 20CM (FACHADA) | M | 5 | 23.8095 | 29.7619 | 119.0476 | 148.8095
MERC03/04 |  | 20.02.04 | LETREIRO COM ALTURA 15CM (PLENÁRIO) | M | 2 | 50 | 62.5 | 100 | 125
MERC03/05 |  | 20.02.05 | ADESIVAÇÃO EM VIDROS FAIXA CINZA 20CM | M2 | 4.61 | 200 | 250 | 922 | 1152.5
MERC03/06 |  | 20.02.06 | MURAL INFORMATIVO EM CHAPA DE ACRILICO 6MM | UN | 1 | 1200 | 1500 | 1200 | 1500
MERC03/07 |  | 20.02.07 | PLACA DE INAUGURAÇÃO E HOMENAGIADOS | UN | 1 | 1200 | 1500 | 1200 | 1500
MERC03/08 |  | 20.02.08 | PLACA DE IDENTIFICAÇÃO DAS PORTAS | UN | 25 | 46.8919 | 58.6149 | 1172.2973 | 1465.3716
MERC03/09 |  | 20.02.09 | PLACA DE COLUNA PARA ESTACIONAMENTO | UN | 10 | 600 | 750 | 6000 | 7500
|  | 20.03 | LIMPEZA FINAL DA OBRA |  |  |  |  | 1812.6 | 2265.75 | 0.0819%
2450 | ORSE | 20.03.01 | LIMPEZA GERAL | M2 | 1060 | 1.71 | 2.1375 | 1812.6 | 2265.75
|  |  | TOTAL DO ORÇAMENTO |  |  |  |  | 2213972.6212 | 2766481.2765 | 100%
|  |  | TOTAL COM BDI (R$) | [5 empty] | 2766481.2765
|  |  | BDI DE 25,00% | [5 empty] | 553493.1553
|  |  | TOTAL SEM BDI (R$) | [5 empty] | 2213972.6212
FORNECIMENTO DE EQUIPAMENTOS FÓRUM DA COMARCA DE TRAIPU
|  | 1.00 | CÂMERAS |  |  |  |  | 6428.43 | 7508.4062 | 2.878%
MERC04/15 |  | 1.01 | CÂMERA IP DOME 4020. FABRICANTE INTELBRAS OU SIMILAR | UN | 27 | 238.09 | 278.0891 | 6428.43 | 7508.4062
|  | 2.00 | APARELHOS DE AR CONDICIONADO |  |  |  |  | 39380.88 | 45996.8678 | 17.63%
I-039846 | SINAPI | 2.01 | AR-CONDICIONADO FRIO SPLIT HI-WALL (PAREDE) 9000 BTU/H - SERPENTINA EM COBRE E SELO A DO INMETRO COM CERTIFICAÇÃO | UN | 4 | 1356.57 | 1584.4738 | 5426.28 | 6337.895
I-039847 | SINAPI | 2.03 | AR-CONDICIONADO FRIO SPLIT HI-WALL (PAREDE) 12000 BTU/H - SERPENTINA EM COBRE E SELO A DO INMETRO COM CERTIFICAÇÃO | UN | 2 | 1504.49 | 1757.2443 | 3008.98 | 3514.4886
I-039844 | SINAPI | 2.04 | AR-CONDICIONADO FRIO SPLIT HI-WALL (PAREDE) 18000 BTU/H - SERPENTINA EM COBRE E SELO A DO INMETRO COM CERTIFICAÇÃO | UN | 2 | 2220.33 | 2593.3454 | 4440.66 | 5186.6909
I-039839 | SINAPI | 2.05 | AR-CONDICIONADO FRIO SPLIT HI-WALL (PAREDE) 24000 BTU/H - SERPENTINA EM COBRE E SELO A DO INMETRO COM CERTIFICAÇÃO | UN | 3 | 3928.32 | 4588.2778 | 11784.96 | 13764.8333
I-10426 | ORSE | 2.06 | AR-CONDICIONADO FRIO SPLIT HI-WALL (PAREDE) 30000 BTU/H - SERPENTINA EM COBRE E SELO A DO INMETRO COM CERTIFICAÇÃO | UN | 4 | 3680 | 4298.24 | 14720 | 17192.96
|  | 3.00 | APARELHOS HIDRÁULICOS |  |  |  |  | 11266.4 | 13159.1552 | 5.044%
COMP - 00/013 |  | 3.01 | CONJUNTO MOTO-BOMBA CENTRÍFUGA SUBMERSÍVEL, MARCA SCHNEIDER OU SIMILAR, MODELO BCS-C5, MOTOR 1/2 CV, TRIFÁSICO 220V, RECALQUE 2, HM = 6 M, Q = 13,90M3/H | UN | 4 | 2816.6 | 3289.7888 | 11266.4 | 13159.1552
|  | 4.00 | APARELHOS ELETRÔNICOS |  |  |  |  | 152923.63 | 178614.7998 | 68.47%
|  | 4.01 | SISTEMA DE DADOS E VOZ |  |  |  |  | 118999.82 | 138991.7898 | 53.28%
7841 | ORSE | 4.01.01 | CENTRAL PABX HÍBRIDA, CAPACIDADE 16 LINHAS E 40 RAMAIS | UN | 1 | 5176.17 | 6045.7666 | 5176.17 | 6045.7666
MERC04/13 |  | 4.01.02 | SWITCH DE CAMADA 2, 48 PORTAS 1GB (48 DELAS ENERGIZADAS) + 4 INTERFACES SFP+ 10GBE. REDE CAT.6A. FABRICANTES: DELL, TPLINK, CISCO, HP OU SIMILAR DE QUALIDADE | UN | 3 | 3815.79 | 4456.8427 | 11447.37 | 13370.5282
MERC04/14 |  | 4.01.03 | RACK FECHADO TIPO ARMÁRIO 19" x 44u x 670mm | UN | 2 | 4990 | 5828.32 | 9980 | 11656.64
11227 | ORSE | 4.01.04 | FORNECIMENTO E MONTAGEM DE RACK FECHADO TIPO ARMÁRIO 19" X 36U X 600MM | UN | 1 | 1782.1 | 2081.4928 | 1782.1 | 2081.4928
98304 | SINAPI | 4.01.05 | PATCH PANEL 48 PORTAS, CATEGORIA 6 - FORNECIMENTO E INSTALAÇÃO. AF_03/2018 | UN | 4 | 878.18 | 1025.7142 | 3512.72 | 4102.857
I-011623 | ORSE | 4.01.06 | VOICE PANEL 50 PORTAS CAT 3 | UN | 1 | 289.3 | 337.9024 | 289.3 | 337.9024
11307 | ORSE | 4.01.07 | DISTRIBUIDOR INTERNO ÓPTICO - D.I.O | UN | 1 | 849.03 | 991.667 | 849.03 | 991.667
MERC04/01 |  | 4.01.08 | HD 4 TB | UN | 1 | 539 | 629.552 | 539 | 629.552
I-09218 | ORSE | 4.01.09 | MONITOR 42" - REF. 42LD460 LG OU SIMILAR | UN | 1 | 2006 | 2343.008 | 2006 | 2343.008
MERC04/16 |  | 4.01.10 | DVDR CFTV STAND ALONE MULTI HD 32 CANAIS | UN | 1 | 1769.5 | 2066.776 | 1769.5 | 2066.776
I-08016 | ORSE | 4.01.11 | CENTRAL DE ALARME DIGITAL COM 2 BATERIAS ADEMCO VISTA 50 OU SIMILAR (ATÉ 40 PONTOS) | UN | 1 | 2097.63 | 2450.0318 | 2097.63 | 2450.0318
MERC04/02 |  | 4.01.12 | SUBWOOFER 8' EMBUTIR | UN | 2 | 575 | 671.6 | 1150 | 1343.2
MERC04/03 |  | 4.01.13 | SENSOR INFRA-VERMELHO DE PRESENÇA PERIMETRAL | UN | 20 | 168.9 | 197.2752 | 3378 | 3945.504
MERC04/04 |  | 4.01.14 | NOBREAK/UPS 20KVA – TENSÃO DE ENTRADA 380V (CONFIGURAÇÃO TRIFASICO – ESTRELA) – TENSÃO DE SAÍDA 220V (CONFIGURAÇÃO TRIFASICO – ESTRELA) – DOTADO DE TRANSFORMADOR ISOLADOR) – AUTONOMIA 30 MIN (MEIA CARGA) E 15 MIN (PLENA CARGA) | UN | 1 | 69953 | 81705.104 | 69953 | 81705.104
MERC04/05 |  | 4.01.15 | AMPLIFICADOR HAYAMAX PRO 2000 | UN | 1 | 1780 | 2079.04 | 1780 | 2079.04
MERC04/06 |  | 4.01.16 | MESA 16 CANAIS SOUND PRO | UN | 1 | 1380 | 1611.84 | 1380 | 1611.84
MERC04/07 |  | 4.01.17 | MICROFONE S/FIO DUPLO PRO BASS UHF | UN | 1 | 1200 | 1401.6 | 1200 | 1401.6
MERC04/08 |  | 4.01.18 | ATENUADOR SELETOR DE VOLUME HAYAMAX | UN | 1 | 480 | 560.64 | 480 | 560.64
MERC04/09 |  | 4.01.19 | MICROFONE C/ FIO PRO BASS | UN | 1 | 180 | 210.24 | 180 | 210.24
MERC04/10 |  | 4.01.20 | CABO 2P10 X 2P10 MONO GOD 1.8M MXT | UN | 2 | 25 | 29.2 | 50 | 58.4
|  | 4.02 | SISTEMAS DE SEGURANÇA - ACESSIBILIDADE |  |  |  |  | 33923.81 | 39623.0101 | 15.19%
MERC04/12 |  | 4.02.01 | PORTAL DETECTOR DE METAIS MOD. METTUS DX8S | UN | 2 | 7840 | 9157.12 | 15680 | 18314.24
10286 | ORSE | 4.02.02 | FORNECIMENTO E INSTALAÇÃO DE CATRACAS ELETRÔNICAS COM LEITOR DE PROXIMIDADE, TIPO PEDESTAL, DA PRIME OU SIMILAR, INCLUSIVE FRETE, TREINAMENTO, SOFTWARE, CARTÕES DE PROXIMIDADE E COFRE COLETOR | UN | 1 | 18243.81 | 21308.7701 | 18243.81 | 21308.7701
|  | 5.00 | SUBESTAÇÃO |  |  |  |  | 13350 | 15592.8 | 5.977%
COMP/ELE - 26 | ORSE | 5.01 | TRANSFORMADOR 112,5KVA - BUCHA 25KV - 13800/380/220V, EM CHAPA DE AÇO GALVANIZADA, COM 5 TAPS EXTERNOS E VÁLVULA DE ALÍVIO DE PRESSÃO | UN | 1 | 13350 | 15592.8 | 13350 | 15592.8
|  |  | TOTAL DO ORÇAMENTO |  |  |  |  | 223349.34 | 260872.0291 | 100%
|  |  | TOTAL COM BDI (R$) | [5 empty] | 260872.0291
|  |  | BDI DE 16,80% | [5 empty] | 37522.6891
|  |  | TOTAL SEM BDI (R$) | [5 empty] | 223349.34

## MEMORIAL DE CALCULO
OBRA: CONSTRUÇÃO DO FÓRUM DA COMARCA DE TRAIPU
[5 empty] | ÁREA CONSTRUÍDA: 576,50m² | [6 empty] | quant. Real | fator k
| PLANILHA ORÇAMENTARIA | [8 empty] | DATA: NOVEMBRO/2019 |  |  | 1.1
CÓDIGO | ITEM | DISCRIMINAÇÃO | UNID. | QUANT. | LARGURA | COMP. | ALTURA | PERÍMETRO | DENSIDADE/TAXAS | ÁREA(m²) | VOLUME
| 1.00 | ADMINISTRAÇÃO LOCAL
90777 | 1.01 | ENGENHEIRO CIVIL DE OBRA JUNIOR COM ENCARGOS COMPLEMENTARES | H | 1232
|  | Percentual de Administração (Máx. 8,87%) |  | 1232
90780 | 1.02 | MESTRE DE OBRAS COM ENCARGOS COMPLEMENTARES | H | 1232
|  | Percentual de Administração (Máx. 8,87%) |  | 1232
90766 | 1.03 | ALMOXARIFE COM ENCARGOS COMPLEMENTARES | H | 1232
|  | Percentual de Administração (Máx. 8,87%) |  | 1232
88326 | 1.04 | VIGIA NOTURNO COM ENCARGOS COMPLEMENTARES | H | 2520
|  | Percentual de Administração (Máx. 8,87%) |  | 2520
COMP - 00/002 | 1.05 | VIGIA DIURNO COM ENCARGOS COMPLEMENTARES | H | 672
|  | Percentual de Administração (Máx. 8,87%) |  | 672
91677 | 15.01.01 | ENGENHEIRO ELETRICISTA COM ENCARGOS COMPLEMENTARES | H | 176
|  | Georeferenciamento - Percentual de Administração (Máx. 8,87%) |  | 16
|  | Procedimento Eletrobrás - Percentual de Administração (Máx. 8,87%) |  | 40
|  | Montagem da subestação - Percentual de Administração (Máx. 8,87%) |  | 40
|  | Vistoria das instalações - Percentual de Administração (Máx. 8,87%) |  | 80
CÓDIGO | ITEM | DISCRIMINAÇÃO | UNID. | QUANT. | LARGURA | COMP. | ALTURA | PERÍMETRO | DESCONTOS | ÁREA(m²) | VOLUME
| 2.00 | SERVIÇOS PRELIMINARES
| 2.01 | MOBILIZAÇÃO / DESMOBILIZAÇÃO
73467 | 2.01.01 | CAMINHÃO TOCO, PBT 14.300 KG, CARGA ÚTIL MÁX. 9.710 KG, DIST. ENTRE EI CHPXOS 3,56 M, POTÊNCIA 185 CV, INCLUSIVE CARROCERIA FIXA ABERTA DE MADEIRA P/ TRANSPORTE GERAL DE CARGA SECA, DIMEN. APROX. 2,50 X 6,50 X 0,50M - CHP DIURNO. AF_06/2014 (TRANSPORTE DO TRANSFORMADOR INCLUSO) | CHP | 154.1176
|  | Percentual de Administração (Máx. 2,00%) |  | 154.1176
0 | 2.02.01 | ART/RRT DO CONTRATO | UN | 1
|  | Valor taxa da ART, anexo da decisão PL-CONFEA | UN | 1
| 2.02 | SERVIÇOS TÉCNICOS
0 | 2.02.02 | ART/RRT DO TRANSFORMADOR | UN | 1
|  | Valor taxa da ART, anexo da decisão PL-CONFEA | UN | 1
0 | 2.02.03 | ALVARÁ PARA CONSTRUÇÃO | M2 | [6 empty] | 1727.13
|  | Área construída | M2 | [6 empty] | 1727.13
0 | 2.02.04 | HABITE-SE | M2 | [6 empty] | 1727.13
|  | Área construída | M2 | [6 empty] | 1727.13
| 2.03 | SERVIÇOS INICIAIS
11397 | 2.03.01 | PLACA DE OBRA EM LONA COM IMPRESSÃO DIGITAL 1,50 X 2,00M, INCLUSIVE ESTRUTURA EM METALON 20 X 20CM E ESCORAMENTO, INSTALADA | UN | 1 | [5 empty] | 0
|  | Área da placa da obra | UN | 1
73859/001 | 2.03.02 | DESMATAMENTO E LIMPEZA MECANIZADA DE TERRENO COM REMOÇÃO DE CAMADA VEGETAL, UTILIZANDO TRATOR DE ESTEIRAS | M2 | [6 empty] | 1600
|  | Limpeza da área do terreno | M2 | [6 empty] | 1600
74220/001 | 2.03.03 | TAPUME DE CHAPA DE MADEIRA COMPENSADA, E= 6MM, COM PINTURA A CAL E REAPROVEITAMENTO DE 2X | M2 | [6 empty] | 382.8
|  | Tapume para fechamento da obra | M2 |  |  |  | 2.2 | 174 |  | 382.8
COMP - 00/001 | 2.03.04 | ALUGUEL DE CONTAINER TERMICO PARA ESCRITORIO COM WC E AR CONDICIONADO | MÊS | 7
|  | Barracão de obra para escritórios | MÊS | 7
61 | 2.03.05 | BARRACÃO ABERTO PARA REFEITÓRIO DE OBRA (CAPACIDADE 24 REFEIÇÕES SIMULTÂNEAS)-S=61,60M2 COM MATERIAIS NOVOS | UN | 1
|  | Barracão de obra para refeitório | MÊS | 1
COMP - 00/006 | 2.03.06 | ALUGUEL DE CONTAINER TERMICO PARA ALMOXARIFADO D=6,00 X 5,40M | MÊS | 7
|  | Barracão de obra para deposito | UN | 7
COMP - 00/007 | 2.03.07 | ALUGUEL DE CONTAINER TERMICO PARA VESTIÁRIOS D=6,00 X 5,40M | MÊS | 7
|  | Barracão de obra para banheiro e vestiário | MÊS | 7
CÓDIGO | ITEM | DISCRIMINAÇÃO | UNID. | QUANT. | LARGURA | COMP. | ALTURA | PERÍMETRO | DESCONTOS | ÁREA(m²) | VOLUME
| 3.00 | MOVIMENTO DE TERRA E ESCAVAÇÕES
| 3.01 | ESCAVAÇÕES
2497 | 3.01.01 | ESCAVAÇÃO MANUAL DE VALA OU CAVA EM MATERIAL DE 1ª CATEGORIA, PROFUNDIDADE ATÉ 1,50M | M3 | [7 empty] | 290.0167
|  | Fundação corrida horizontal | M3 | 1.1 | 0.4 | 154.35 | 0.4 |  |  |  | 27.1656
|  | Fundação corrida vertical | M3 | 1.1 | 0.4 | 156.445 | 0.4 |  |  |  | 27.5343
|  | Fundação corrida da rampa | M3 | 1.1 | 0.4 | 46 | 0.4 |  |  |  | 8.096
|  | Fundação corrida muro - apenas frontal | M3 | 1.1 | 0.4 | 43.57 | 0.4 |  |  |  | 7.6683
|  | B1;B2;B3;B4;B5;B6;B7;B8;B9;B10;B11;B12;B13;B14;B15;B16;B17;B18;B19; B20;B21;B22;B23;B24;B25;B26;B27;B28;B29;B30;B31;B32;B33;B34;B37;B39;B40;B41;B42;B43;B44;B45;B46;B47;B48;B49;B50;B52;B53;B54;B55;B57;B58; B59 | M3 | 54 | 0.8 | 0.8 | 0.6 |  |  |  | 20.736
|  | B35;B36;B38;B51;B56 | M3 | 5 | 0.9 | 0.9 | 0.65 |  |  |  | 2.6325
|  | Escavação fundação casa de bomba | M3 | 1.1 | 0.2 | 4.4 | 0.3 |  |  |  | 0.2904
|  | Escavação para fundação - casa de gás | M3 | 1.1 | 0.2 | 2.6 | 0.3 |  |  |  | 0.1716
|  | Reservatório agua potavel/reuso | M3 | 1.1 | 1.8 | 6 | 1.8 |  |  |  | 21.384
|  | Caixa de inspeção do filtro | M3 | 1.1 | 1.5 | 1.5 | 1 |  |  |  | 2.475
|  | Fossa + filtro | M3 | 1.1 | 2 | 10 | 2.3 |  |  |  | 50.6
|  | Valas de infiltração + tubulação de esgoto | M3 | 1.1 | 0.65 | 267 | 0.6 |  |  |  | 114.543
|  | blocos - estrutura metalica estacionamento | M3 | 5 | 1.2 | 1.6 | 0.7 |  |  |  | 6.72
| 3.02 | ATERRO E REATERRO
94342 | 3.02.01 | ATERRO MANUAL DE VALAS COM AREIA PARA ATERRO E COMPACTAÇÃO MECANIZADA | M3 | [7 empty] | 48.6937
|  | Blocos da fundação | M3 | [7 empty] | 12.301
|  | blocos - estrutura metalica estacionamento | M3 | [7 empty] | 0.672 |  | 0
|  | Reservatório, fossa e filtros | M3 | [7 empty] | 28.3503
|  | Fundação corrida | M3 | [7 empty] | 7.0464
|  | Casa de gás | M3 | 1 | 1.2 | 1 | 0.2 |  |  |  | 0.24
|  | Casa de bomba d'agua | M3 | 1 | 0.6 | 0.7 | 0.2 |  |  |  | 0.084
78 | 3.02.02 | EXECUÇÃO DE ATERRO EM AREIA, ADENSADO MECANICAMENTE COM ROLO LISO A 95% DO PROCTOR NORMAL,SEM FORNECIMENTO DE MATERIAL | M3 | [7 empty] | 2590
|  | CAIXÃO DO TERRENO - CONF. PROJETO | M3 | [7 empty] | 2590 |  | 0
368 | 3.02.03 | AREIA PARA ATERRO - POSTO JAZIDA/FORNECEDOR (RETIRADO NA JAZIDA, SEM TRANSPORTE) | M3 | [7 empty] | 2590
|  | CAIXÃO DO TERRENO - CONF. PROJETO | M3 | [7 empty] | 2590 |  | 0
CÓDIGO | ITEM | DISCRIMINAÇÃO | UNID. | QUANT. | LARGURA | COMP. | ALTURA | PERÍMETRO | DESCONTOS | ÁREA(m²) | VOLUME
| 4.00 | INFRA-ESTRUTURA E FUNDAÇÕES
| 4.01 | PREPARO DO TERRENO
4176 | 4.01.01 | LOCAÇÃO DE CONSTRUÇÃO DE EDIFICAÇÃO ENTRE 200 E 1000 M2, INCLUSIVE EXECUÇÃO DE GABARITO DE MADEIRA | M2 | [6 empty] | 576.5
|  | Locação da obra | M2 | [6 empty] | 576.5
93 | 4.01.02 | ALVENARIA PEDRA GRANITICA ARGAMASSADA TRAÇO (1:5) - 1 SACO CIMENTO 50KG / 5 PADIOLAS AREIA DIM. 0,35Z0,45X0,23M - CONFECÇÃO MECÂNICA E TRANSPORTE | M3 | [6 empty] | 114.4679
|  | TRECHO AB |  | 1 | 0.5 | 50.55 | 1 |  |  | 25.275
|  | TRECHO AB |  | 1 | 1.05 | 18.65 | 0.6 |  |  | 11.7495
|  | TRECHO BC |  | 1 | 0.5 | 40.18 | 1 |  |  | 20.09
|  | TRECHO BC |  | 1 | 1.05 | 40.18 | 0.6 |  |  | 25.3134
|  | TRECHO CD |  | 1 | 0.5 | 49.8 | 1 |  |  | 24.9
|  | TRECHO CD |  | 1 | 0.5 | 23.8 | 0.6 |  |  | 7.14
| 4.02 | FUNDAÇÕES DIRETAS
95474 | 4.02.01 | ALVENARIA DE EMBASAMENTO EM TIJOLOS CERAMICOS MACICOS 5X10X20CM, ASSENTADO COM ARGAMASSA TRACO 1:2:8 (CIMENTO, CAL E AREIA) | M3 | [7 empty] | 52.8488
|  | Embasamento - em toda a fundação corrida | M3 | 1.1 | 0.3 | 400.37 | 0.4 |  |  |  | 52.8488 |  | 0
11486 | 4.02.02 | CONCRETO SIMPLES USINADO FCK=30MPA, BOMBEADO, LANÇADO E ADENSADO NA INFRAESTRUTURA | M3 | [7 empty] | 14.1589
|  | CINTA CF | M3 | 1 | 0.2 | 400.37 | 0.12 |  |  |  | 9.6089 |  | 0
|  | blocos - estrutura metalica estacionamento | M3 | 5 | 1 | 1.4 | 0.65 |  |  |  | 4.55 |  | 0
73361 | 4.02.03 | CONCRETO CICLOPICO FCK=10MPA 30% PEDRA DE MAO INCLUSIVE LANCAMENTO | M3 | [7 empty] | 11.4875
|  | B1;B2;B3;B4;B5;B6;B7;B8;B9;B10;B11;B12;B13;B14;B15;B16;B17;B18;B19; B20;B21;B22;B23;B24;B25;B26;B27;B28;B29;B30;B31;B32;B33;B34;B37;B39;B40;B41;B42;B43;B44;B45;B46;B47;B48;B49;B50;B52;B53;B54;B55;B57;B58; B59 | M3 | 54 | 0.6 | 0.6 | 0.5 |  |  |  | 9.72
|  | B35;B36;B38;B51;B56 | M3 | 5 | 0.7 | 0.7 | 0.55 |  |  |  | 1.3475
|  | fundação casa de bomba | M3 | 1 | 0.2 | 4.4 | 0.3 |  |  |  | 0.264
|  | fundação casa de gás | M3 | 1 | 0.2 | 2.6 | 0.3 |  |  |  | 0.156
3782 | 4.02.04 | CONCRETO SIMPLES FABRICADO NA OBRA, FCK=10 MPA, LANÇADO E ADENSADO | M3 | [7 empty] | 70.4642
|  | Fundação corrida horizontal | M3 | 1.1 | 0.4 | 154.35 | 0.4 |  |  |  | 27.1656
|  | Fundação corrida vertical | M3 | 1.1 | 0.4 | 156.445 | 0.4 |  |  |  | 27.5343
|  | Fundação corrida da rampa | M3 | 1.1 | 0.4 | 46 | 0.4 |  |  |  | 8.096
|  | Fundação corrida muro - apenas frontal | M3 | 1.1 | 0.4 | 43.57 | 0.4 |  |  |  | 7.6683
11640 | 4.02.05 | FORMA PLANA PARA ESTRUTURAS, EM COMPENSADO PLASTIFICADO DE 10MM, 02 USOS, INCLUSIVE ESCORAMENTO - REVISADA 07.2015 | M2 | [6 empty] | 408.392
BLOCOS
|  | B1;B2;B3;B4;B5;B6;B7;B8;B9;B10;B11;B12;B13;B14;B15;B16;B17;B18;B19; B20;B21;B22;B23;B24;B25;B26;B27;B28;B29;B30;B31;B32;B33;B34;B37;B39;B40;B41;B42;B43;B44;B45;B46;B47;B48;B49;B50;B52;B53;B54;B55;B57;B58; B59 | M² | 54 | 0.6 | 0.6 | 0.5 |  |  | 64.8
|  | B35;B36;B38;B51;B56 | M² | 5 | 0.7 | 0.7 | 0.55 |  |  | 7.7
|  | blocos - estrutura metalica estacionamento | M² | 5 | 1 | 1.4 | 0.65 |  |  | 15.6
CINTAS E VIGAS
|  | Fundação corrida horizontal | M² |  | 0.4 | 154.35 | 0.4 |  |  | 123.48
|  | Fundação corrida vertical | M² |  | 0.4 | 156.445 | 0.4 |  |  | 125.156
|  | Fundação corrida da rampa | M² |  | 0.4 | 46 | 0.4 |  |  | 36.8
|  | Fundação corrida muro - apenas frontal | M² |  | 0.4 | 43.57 | 0.4 |  |  | 34.856
141 | 4.02.06 | AÇO CA - 60 Ø 4,2 A 9,5MM, INCLUSIVE CORTE, DOBRAGEM, MONTAGEM E COLOCACAO DE FERRAGENS NAS FORMAS, PARA SUPERESTRUTURAS E FUNDAÇÕES (4,2MM) | KG | 171
|  | CINTAS | KG | 71
|  | CINTAS | KG | 60
|  | CINTAS CF | KG | 40
96543 | 4.02.07 | ARMAÇÃO DE BLOCO, VIGA BALDRAME E SAPATA UTILIZANDO AÇO CA-60 DE 5,0 MM MONTAGEM. AF_06/2017 | KG | 73
|  | d=5.0 - blocos - estrutura metalica estacionamento | KG | 18
|  | CINTAS | KG | 55
96544 | 4.02.08 | ARMAÇÃO DE BLOCO, VIGA BALDRAME OU SAPATA UTILIZANDO AÇO CA-50 DE 6,3MM - MONTAGEM. AF_12/2015 | KG | 314
|  | CINTAS | KG | 314
96547 | 4.02.09 | ARMAÇÃO DE BLOCO, VIGA BALDRAME OU SAPATA UTILIZANDO AÇO CA-50 DE 12,5MM - MONTAGEM. AF_12/2015 | KG | 271
|  | Fundação da estrutura metalica | KG | 271
96619 | 4.02.10 | LASTRO DE CONCRETO MAGRO, APLICADO EM BLOCOS DE COROAMENTO OU SAPATAS ESPESSURA DE 5 CM. AF_08/2017 | M2 | [6 empty] | 48.3451
|  | B1;B2;B3;B4;B5;B6;B7;B8;B9;B10;B11;B12;B13;B14;B15;B16;B17;B18;B19; B20;B21;B22;B23;B24;B25;B26;B27;B28;B29;B30;B31;B32;B33;B34;B37;B39;B40;B41;B42;B43;B44;B45;B46;B47;B48;B49;B50;B52;B53;B54;B55;B57;B58; B59 | M2 | 54 | 0.6 | 0.6 | 0.05 |  |  | 19.44 |  |  | 0
|  | B35;B36;B38;B51;B56 | M2 | 5 | 0.7 | 0.7 | 0.05 |  |  | 2.45
|  | BL (ESTACIONAMENTO) | M2 | 5 | 1 | 1.4 | 0.05 |  |  | 7
|  | RESERVATORIO INFERIOR | M2 | 1 | 1.46 | 5.05 | 0.05 |  |  | 7.373
|  | FOSSA SEPTICA | M2 | 1 | 1.86 | 3.1 | 0.05 |  |  | 5.766
|  | FILTRO ANAEROBIO | M2 | 1 | 1.81 | 1.81 | 0.05 |  |  | 3.2761
|  | FILTRO | M2 | 1 | 1.9 | 1.6 | 0.05 |  |  | 3.04
10024 | 4.02.11 | CANALETA EM BLOCOS DE CONCRETO TIPO "U" (CALHA) 12X19X39, PREENCHIDOS COM ARGAMASSA TRAÇO T5(1:2:8) | M |  |  | 4.21
|  | Canaleta para tubulação casa de gás | M |  |  | 4.21
CÓDIGO | ITEM | DISCRIMINAÇÃO | UNID. | QUANT. | LARGURA | COMP. | ALTURA | PERÍMETRO | DESCONTOS | ÁREA(m²) | VOLUME
| 5.00 | SUPRA-ESTRUTURA
3346 | 5.01.01 | CONCRETO SIMPLES USINADO FCK=30MPA, BOMBEADO, LANÇADO E ADENSADO EM SUPERESTRUTURA | M3 | [7 empty] | 83.8384
PILARES LANCE 1
|  | P1=P2=P3=P40=P55=P56=P58 | M3 | 7 | 0.14 | 0.3 | 3.05 |  |  |  | 0.8967
|  | P4=P5=P6=P10 a P18; P21 a P25 | M3 | 33 | 0.14 | 0.3 | 3.05 |  |  |  | 4.2273
|  | P7=P8=P9=P28 | M3 | 4 | 0.14 | 0.3 | 3.05 |  |  |  | 0.5124
|  | P19=P20 | M3 | 2 | 0.14 | 0.3 | 3.05 |  |  |  | 0.2562
|  | P43=P44 | M3 | 2 | 0.2 | 0.2 | 3.05 |  |  |  | 0.244
|  | P29=P38=P52=P53 | M3 | 4 | 0.14 | 0.3 | 3.05 |  |  |  | 0.5124
PILARES LANCE 2
|  | P37=P38=P39=P41=P42=P43 | M3 | 7 | 0.14 | 0.3 | 1.1 |  |  |  | 0.3234
|  | P44=P50=P51=P52 | M3 | 6 | 0.14 | 0.3 | 0.85 |  |  |  | 0.2142
PILARES LANCE 3
|  | P37=P38=P39=P41=P42=P43 | M3 | 6 | 0.14 | 0.3 | 1.1 |  |  |  | 0.2772
|  | P44=P50=P51=P52 | M3 | 4 | 0.14 | 0.3 | 0.85 |  |  |  | 0.1428
|  | PILARES MURO | M3
|  | PA1 | M3 | 55 | 0.09 | 0.2 | 2.35 |  |  |  | 2.3265
|  | PILARES MURO | M3
|  | V1 | M3 | 1.1 | 0.13 | 25.81 | 0.4 |  |  |  | 1.4763
|  | V2 | M3 | 1.1 | 0.13 | 8.48 | 0.35 |  |  |  | 0.42442
|  | V3 | M3 | 1.1 | 0.13 | 18 | 0.35 |  |  |  | 0.9009
|  | V4 | M3 | 1.1 | 0.13 | 4.42 | 0.4 |  |  |  | 0.25282
|  | V5 | M3 | 1.1 | 0.13 | 16.34 | 0.4 |  |  |  | 0.93465
|  | V6 | M3 | 1.1 | 0.13 | 13.14 | 0.45 |  |  |  | 0.84556
|  | V7 | M3 | 1.1 | 0.13 | 1.61 | 0.3 |  |  |  | 0.069069
|  | V8 | M3 | 1.1 | 0.13 | 11.07 | 0.4 |  |  |  | 0.6332
|  | V9 | M3 | 1.1 | 0.13 | 3.35 | 0.4 |  |  |  | 0.19162
|  | V10 | M3 | 1.1 | 0.15 | 5.57 | 0.55 |  |  |  | 0.50548
|  | V11 TRECHO 01 | M3 | 1.1 | 0.2 | 0.94 | 0.83 |  |  |  | 0.17164
|  | V11 TRECHO 02 | M3 | 1.1 | 0.2 | 9.42 | 0.9 |  |  |  | 1.8652
|  | V12 | M3 | 1.1 | 0.13 | 3.52 | 0.4 |  |  |  | 0.20134
|  | V13 | M3 | 1.1 | 0.13 | 2.16 | 0.3 |  |  |  | 0.092664
|  | V14 | M3 | 1.1 | 0.15 | 5.57 | 0.55 |  |  |  | 0.50548
|  | V15 | M3 | 1.1 | 0.13 | 4.96 | 0.3 |  |  |  | 0.21278
|  | V16 TRECHO 01 | M3 | 1.1 | 0.2 | 1 | 0.83 |  |  |  | 0.1826
|  | V16 TRECHO 02 | M3 | 1.1 | 0.2 | 9.42 | 0.9 |  |  |  | 1.8652
|  | V17 | M3 | 1.1 | 0.13 | 2.32 | 0.3 |  |  |  | 0.099528
|  | V18 | M3 | 1.1 | 0.13 | 4.96 | 0.3 |  |  |  | 0.21278
|  | V19 | M3 | 1.1 | 0.13 | 7.88 | 0.4 |  |  |  | 0.45074
|  | V20 TRECHO 01 | M3 | 1.1 | 0.2 | 1 | 0.83 |  |  |  | 0.1826
|  | V20 TRECHO 02 | M3 | 1.1 | 0.2 | 9.42 | 0.9 |  |  |  | 1.8652
|  | V21 | M3 | 1.1 | 0.13 | 9.79 | 0.45 |  |  |  | 0.62999
|  | V22 | M3 | 1.1 | 0.13 | 8.39 | 0.45 |  |  |  | 0.5399
|  | V23 TRECHO 01 | M3 | 1.1 | 0.13 | 1 | 0.45 |  |  |  | 0.06435
|  | V23 TRECHO 02 | M3 | 1.1 | 0.13 | 5.34 | 0.55 |  |  |  | 0.41999
|  | V24 | M3 | 1.1 | 0.2 | 7.59 | 0.6 |  |  |  | 1.0019
|  | V25 | M3 | 1.1 | 0.13 | 5.34 | 0.55 |  |  |  | 0.41999
|  | V26 | M3 | 1.1 | 0.14 | 17.76 | 0.6 |  |  |  | 1.641
|  | V27 | M3 | 1.1 | 0.13 | 7.75 | 0.4 |  |  |  | 0.4433
|  | V28 TRECHO 01 | M3 | 1.1 | 0.13 | 4.52 | 0.45 |  |  |  | 0.29086
|  | V28 TRECHO 02 | M3 | 1.1 | 0.13 | 15.24 | 0.3 |  |  |  | 0.6538
|  | V29 TRECHO 01 | M3 | 1.1 | 0.13 | 4.51 | 0.5 |  |  |  | 0.32247
|  | V29 TRECHO 02 | M3 | 1.1 | 0.13 | 14.91 | 0.4 |  |  |  | 0.85285
|  | V30 | M3 | 1.1 | 0.13 | 6.76 | 0.4 |  |  |  | 0.38667
|  | V31 | M3 | 1.1 | 0.25 | 1.22 | 0.13 |  |  |  | 0.043615
|  | V32 | M3 | 1.1 | 0.13 | 5.43 | 0.4 |  |  |  | 0.3106
|  | V33 | M3 | 1.1 | 0.13 | 5.1 | 0.4 |  |  |  | 0.29172
|  | V34 TRECHO 01 | M3 | 1.1 | 0.13 | 4.51 | 0.5 |  |  |  | 0.32247
|  | V34 TRECHO 02 | M3 | 1.1 | 0.13 | 2.52 | 0.3 |  |  |  | 0.10811
|  | V35 | M3 | 1.1 | 0.13 | 5.26 | 0.4 |  |  |  | 0.30087
|  | V36 | M3 | 1.1 | 0.15 | 7.03 | 0.6 |  |  |  | 0.69597
|  | V37 | M3 | 1.1 | 0.13 | 13.41 | 0.5 |  |  |  | 0.95881
|  | V38 | M3 | 1.1 | 0.13 | 5.52 | 0.4 |  |  |  | 0.31574
|  | V39 | M3 | 1.1 | 0.13 | 2.51 | 0.4 |  |  |  | 0.14357
|  | V40 | M3 | 1.1 | 0.13 | 5.42 | 0.4 |  |  |  | 0.31002
|  | V41 | M3 | 1.1 | 0.13 | 1.22 | 0.3 |  |  |  | 0.052338
|  | V42 | M3 | 1.1 | 0.13 | 7.54 | 0.4 |  |  |  | 0.43129
|  | V43 | M3 | 1.1 | 0.15 | 4.07 | 0.6 |  |  |  | 0.40293
|  | V44 | M3 | 1.1 | 0.13 | 5.1 | 0.4 |  |  |  | 0.29172
|  | V45 | M3 | 1.1 | 0.13 | 5.52 | 0.45 |  |  |  | 0.35521
|  | V46 | M3 | 1.1 | 0.13 | 8.33 | 0.4 |  |  |  | 0.47648
|  | V47 | M3 | 1.1 | 0.13 | 5.84 | 0.6 |  |  |  | 0.50107
|  | V48 | M3 | 1.1 | 0.25 | 1.22 | 0.13 |  |  |  | 0.043615
|  | V49 | M3 | 1.1 | 0.13 | 5.25 | 0.4 |  |  |  | 0.3003
|  | V50 | M3 | 1.1 | 0.13 | 2.77 | 0.4 |  |  |  | 0.15844
|  | V51 | M3 | 1.1 | 0.13 | 15.76 | 0.4 |  |  |  | 0.90147
|  | V201 | M3 | 1.1 | 0.13 | 3.29 | 0.45 |  |  |  | 0.21171
|  | V202 | M3 | 1.1 | 0.13 | 8.39 | 0.45 |  |  |  | 0.5399
|  | V203 | M3 | 1.1 | 0.13 | 6 | 0.6 |  |  |  | 0.5148
|  | V204 | M3 | 1.1 | 0.15 | 6.17 | 0.6 |  |  |  | 0.61083
|  | V205 | M3 | 1.1 | 0.15 | 6.17 | 0.6 |  |  |  | 0.61083
|  | V206 | M3 | 1.1 | 0.13 | 5.84 | 0.6 |  |  |  | 0.50107
|  | C1 | M3 | 1.1 | 0.12 | 146.2 | 0.25 |  |  |  | 4.8246
|  | CINTA MURO | M3 | 1.1 | 0.9 | 122.265 | 0.15 |  |  |  | 18.1564
RESERVATORIO SUPERIOR
|  | PAREDE EXTERNA 01 | M3 | 1.1 | 0.13 | 2.57 | 0.95 |  |  |  | 0.34913
|  | PAREDE EXTERNA 02 | M3 | 1.1 | 0.13 | 2.57 | 0.95 |  |  |  | 0.34913
|  | PAREDE EXTERNA 03 | M3 | 1.1 | 0.13 | 2.57 | 0.95 |  |  |  | 0.34913
|  | PAREDE EXTERNA 04 | M3 | 1.1 | 0.13 | 2.57 | 0.95 |  |  |  | 0.34913
|  | PAREDE EXTERNA 05 | M3 | 1.1 | 0.13 | 2.52 | 0.95 |  |  |  | 0.34234
|  | PAREDE EXTERNA 06 | M3 | 1.1 | 0.13 | 2.52 | 0.95 |  |  |  | 0.34234
|  | PAREDE INTERNA CENTRAL | M3 | 1.1 | 0.13 | 2.52 | 0.95 |  |  |  | 0.34234
|  | FUNDO (X2) | M3 | 1.1 | 2.52 | 2.57 | 0.13 |  |  |  | 0.92613
|  | TAMPA (X2) | M3 | 1.1 | 2.52 | 2.57 | 0.08 |  |  |  | 0.56992
RESERVATORIO INFERIOR
|  | PAREDE EXTERNA 01 | M3 | 1.1 | 0.13 | 2.33 | 2.04 |  |  |  | 0.67971
|  | PAREDE EXTERNA 02 | M3 | 1.1 | 0.13 | 1.46 | 2.04 |  |  |  | 0.42591
|  | PAREDE EXTERNA 03 | M3 | 1.1 | 0.13 | 2.33 | 2.04 |  |  |  | 0.67971
|  | PAREDE EXTERNA 04 | M3 | 1.1 | 0.13 | 2.33 | 2.04 |  |  |  | 0.67971
|  | PAREDE EXTERNA 05 | M3 | 1.1 | 0.13 | 1.46 | 2.04 |  |  |  | 0.42591
|  | PAREDE EXTERNA 06 | M3 | 1.1 | 0.13 | 2.33 | 2.04 |  |  |  | 0.67971
|  | PAREDE INTERNA CENTRAL | M3 | 1.1 | 0.13 | 1.46 | 2.04 |  |  |  | 0.42591
|  | FUNDO (X2) | M3 | 1.1 | 1.2 | 2.33 | 0.11 |  |  |  | 0.33832
|  | TAMPA (X2) | M3 | 1.1 | 1.2 | 2.33 | 0.13 |  |  |  | 0.39983
|  | FOSSA SEPTICA | M3
|  | PAREDE EXTERNA 01 | M3 | 1.1 | 0.18 | 1.86 | 2.3 |  |  |  | 0.84704
|  | PAREDE EXTERNA 02 | M3 | 1.1 | 0.18 | 3.1 | 2.3 |  |  |  | 1.4117
|  | PAREDE EXTERNA 03 | M3 | 1.1 | 0.18 | 1.86 | 2.3 |  |  |  | 0.84704
|  | PAREDE EXTERNA 04 | M3 | 1.1 | 0.18 | 3.1 | 2.3 |  |  |  | 1.4117
|  | TAMPA | M3 | 1.1 | 1.5 | 2.74 | 0.12 |  |  |  | 0.54252
|  | FUNDO | M3 | 1.1 | 1.5 | 2.74 | 0.12 |  |  |  | 0.54252
TAMPA E FUNDO DO FILTRO
|  | TAMPA | M3 | 1.1 | 1.6 | 1.9 | 0.1 |  |  |  | 0.3344
|  | FUNDO | M3 | 1.1 | 1.6 | 1.9 | 0.12 |  |  |  | 0.40128
TAMPA E FUNDO DO FILTRO
|  | PAREDE EXTERNA 01 | M3 | 1.1 | 0.18 | 1.81 | 1.9 |  |  |  | 0.68092
|  | PAREDE EXTERNA 02 | M3 | 1.1 | 0.18 | 1.81 | 1.9 |  |  |  | 0.68092
|  | PAREDE EXTERNA 03 | M3 | 1.1 | 0.18 | 1.81 | 1.9 |  |  |  | 0.68092
|  | PAREDE EXTERNA 04 | M3 | 1.1 | 0.18 | 1.81 | 1.9 |  |  |  | 0.68092
|  | TAMPA | M3 | 1.1 | 1.45 | 1.45 | 0.12 |  |  |  | 0.27753
|  | FUNDO | M3 | 1.1 | 1.45 | 1.45 | 0.18 |  |  |  | 0.4163
CÓDIGO | ITEM | DISCRIMINAÇÃO | UNID. | QUANT. | LARGURA | COMP. | ALTURA | PERÍMETRO | DESCONTOS | ÁREA(m²) | VOLUME
11641 | 5.02.01 | FORMA PLANA PARA ESTRUTURAS, EM COMPENSADO PLASTIFICADO DE 10MM, 03 USOS, INCLUSIVE ESCORAMENTO - REVISADA 07.2015 | M2 | [6 empty] | 1962.896
PILARES LANCE 1
|  | P1=P8=P15=P16=P23=P32=P36 |  | 7 | 0.14 | 0.3 | 3.05 |  |  | 20.6668
|  | P2 a P7=P9 a P14=P17 a P22; P24 a P31=P33=P34=P35=P40; P45 a P49=P53=P54=P57=P58 |  | 39 | 0.14 | 0.3 | 3.05 |  |  | 115.1436
|  | P37=P38=P39=P41=P42=P43 |  | 6 | 0.14 | 0.3 | 3.05 |  |  | 17.7144
|  | P44=P50=P51=P52 |  | 4 | 0.14 | 0.3 | 3.05 |  |  | 11.8096
|  | P55=P59 |  | 2 | 0.2 | 0.2 | 3.05 |  |  | 5.368
|  | P56 |  | 1 | 0.17 | 0.17 | 3.05 |  |  | 2.2814
PILARES LANCE 2
|  | P1=P8=P15=P16=P23=P32=P36 |  | 7 | 0.14 | 0.3 | 0.75 |  |  | 5.082
|  | P37=P38=P39=P41=P42=P43 |  | 6 | 0.14 | 0.3 | 1.35 |  |  | 7.8408
|  | P44=P50=P51=P52 |  | 4 | 0.14 | 0.3 | 0.75 |  |  | 2.904
PILARES LANCE 3
|  | P37=P38=P39=P41=P42=P43 |  | 6 | 0.14 | 0.3 | 1.1 |  |  | 6.3888
|  | P44=P50=P51=P52 |  | 4 | 0.14 | 0.3 | 0.85 |  |  | 3.2912
PILARES MURO
|  | PA1 |  | 55 | 0.09 | 0.2 | 2.35 |  |  | 82.4615
VIGAS
|  | V1 |  | 1.1 | 0.13 | 25.81 | 0.4 |  |  | 26.4036
|  | V2 |  | 1.1 | 0.13 | 8.48 | 0.35 |  |  | 7.7422
|  | V3 |  | 1.1 | 0.13 | 18 | 0.35 |  |  | 16.434
|  | V4 |  | 1.1 | 0.13 | 4.42 | 0.4 |  |  | 4.5217
|  | V5 |  | 1.1 | 0.13 | 16.34 | 0.4 |  |  | 16.7158
|  | V6 |  | 1.1 | 0.13 | 13.14 | 0.45 |  |  | 14.8876
|  | V7 |  | 1.1 | 0.13 | 1.61 | 0.3 |  |  | 1.2928
|  | V8 |  | 1.1 | 0.13 | 11.07 | 0.4 |  |  | 11.3246
|  | V9 |  | 1.1 | 0.13 | 3.35 | 0.4 |  |  | 3.427
|  | V10 |  | 1.1 | 0.15 | 5.57 | 0.55 |  |  | 7.6588
|  | V11 TRECHO 01 |  | 1.1 | 0.2 | 0.94 | 0.83 |  |  | 1.9232
|  | V11 TRECHO 02 |  | 1.1 | 0.2 | 9.42 | 0.9 |  |  | 20.724
|  | V12 |  | 1.1 | 0.13 | 3.52 | 0.4 |  |  | 3.601
|  | V13 |  | 1.1 | 0.13 | 2.16 | 0.3 |  |  | 1.7345
|  | V14 |  | 1.1 | 0.15 | 5.57 | 0.55 |  |  | 7.6588
|  | V15 |  | 1.1 | 0.13 | 4.96 | 0.3 |  |  | 3.9829
|  | V16 TRECHO 01 |  | 1.1 | 0.2 | 1 | 0.83 |  |  | 2.046
|  | V16 TRECHO 02 |  | 1.1 | 0.2 | 9.42 | 0.9 |  |  | 20.724
|  | V17 |  | 1.1 | 0.13 | 2.32 | 0.3 |  |  | 1.863
|  | V18 |  | 1.1 | 0.13 | 4.96 | 0.3 |  |  | 3.9829
|  | V19 |  | 1.1 | 0.13 | 7.88 | 0.4 |  |  | 8.0612
|  | V20 TRECHO 01 |  | 1.1 | 0.2 | 1 | 0.83 |  |  | 2.046
|  | V20 TRECHO 02 |  | 1.1 | 0.2 | 9.42 | 0.9 |  |  | 20.724
|  | V21 |  | 1.1 | 0.13 | 9.79 | 0.45 |  |  | 11.0921
|  | V22 |  | 1.1 | 0.13 | 8.39 | 0.45 |  |  | 9.5059
|  | V23 TRECHO 01 |  | 1.1 | 0.13 | 1 | 0.45 |  |  | 1.133
|  | V23 TRECHO 02 |  | 1.1 | 0.13 | 5.34 | 0.55 |  |  | 7.225
|  | V24 |  | 1.1 | 0.2 | 7.59 | 0.6 |  |  | 11.6886
|  | V25 |  | 1.1 | 0.13 | 5.34 | 0.55 |  |  | 7.225
|  | V26 |  | 1.1 | 0.14 | 17.76 | 0.6 |  |  | 26.1782
|  | V27 |  | 1.1 | 0.13 | 7.75 | 0.4 |  |  | 7.9283
|  | V28 TRECHO 01 |  | 1.1 | 0.13 | 4.52 | 0.45 |  |  | 5.1212
|  | V28 TRECHO 02 |  | 1.1 | 0.13 | 15.24 | 0.3 |  |  | 12.2377
|  | V29 TRECHO 01 |  | 1.1 | 0.13 | 4.51 | 0.5 |  |  | 5.6059
|  | V29 TRECHO 02 |  | 1.1 | 0.13 | 14.91 | 0.4 |  |  | 15.2529
|  | V30 |  | 1.1 | 0.13 | 6.76 | 0.4 |  |  | 6.9155
|  | V31 |  | 1.1 | 0.25 | 1.22 | 0.13 |  |  | 0.68442
|  | V32 |  | 1.1 | 0.13 | 5.43 | 0.4 |  |  | 5.5549
|  | V33 |  | 1.1 | 0.13 | 5.1 | 0.4 |  |  | 5.2173
|  | V34 TRECHO 01 |  | 1.1 | 0.13 | 4.51 | 0.5 |  |  | 5.6059
|  | V34 TRECHO 02 |  | 1.1 | 0.13 | 2.52 | 0.3 |  |  | 2.0236
|  | V35 |  | 1.1 | 0.13 | 5.26 | 0.4 |  |  | 5.381
|  | V36 |  | 1.1 | 0.15 | 7.03 | 0.6 |  |  | 10.4396
|  | V37 |  | 1.1 | 0.13 | 13.41 | 0.5 |  |  | 16.6686
|  | V38 |  | 1.1 | 0.13 | 5.52 | 0.4 |  |  | 5.647
|  | V39 |  | 1.1 | 0.13 | 2.51 | 0.4 |  |  | 2.5677
|  | V40 |  | 1.1 | 0.13 | 5.42 | 0.4 |  |  | 5.5447
|  | V41 |  | 1.1 | 0.13 | 1.22 | 0.3 |  |  | 0.97966
|  | V42 |  | 1.1 | 0.13 | 7.54 | 0.4 |  |  | 7.7134
|  | V43 |  | 1.1 | 0.15 | 4.07 | 0.6 |  |  | 6.0439
|  | V44 |  | 1.1 | 0.13 | 5.1 | 0.4 |  |  | 5.2173
|  | V45 |  | 1.1 | 0.13 | 5.52 | 0.45 |  |  | 6.2542
|  | V46 |  | 1.1 | 0.13 | 8.33 | 0.4 |  |  | 8.5216
|  | V47 |  | 1.1 | 0.13 | 5.84 | 0.6 |  |  | 8.5439
|  | V48 |  | 1.1 | 0.25 | 1.22 | 0.13 |  |  | 0.68442
|  | V49 |  | 1.1 | 0.13 | 5.25 | 0.4 |  |  | 5.3708
|  | V50 |  | 1.1 | 0.13 | 2.77 | 0.4 |  |  | 2.8337
|  | V51 |  | 1.1 | 0.13 | 15.76 | 0.4 |  |  | 16.1225
|  | V201 |  | 1.1 | 0.13 | 3.29 | 0.45 |  |  | 3.7276
|  | V202 |  | 1.1 | 0.13 | 8.39 | 0.45 |  |  | 9.5059
|  | V203 |  | 1.1 | 0.13 | 6 | 0.6 |  |  | 8.778
|  | V204 |  | 1.1 | 0.15 | 6.17 | 0.6 |  |  | 9.1624
|  | V205 |  | 1.1 | 0.15 | 6.17 | 0.6 |  |  | 9.1624
|  | V206 |  | 1.1 | 0.13 | 5.84 | 0.6 |  |  | 8.5439
|  | C1 |  | 1.1 | 0.12 | 146.2 | 0.25 |  |  | 99.7084
|  | CINTA MURO |  | 1.1 | 0.9 | 122.265 | 0.15 |  |  | 161.3898
RESERVATÓRIO SUPERIOR
|  | PAREDE EXTERNA 01 |  | 1.1 | 0.13 | 2.57 | 0.95 |  |  | 5.7388
|  | PAREDE EXTERNA 02 |  | 1.1 | 0.13 | 2.57 | 0.95 |  |  | 5.7388
|  | PAREDE EXTERNA 03 |  | 1.1 | 0.13 | 2.57 | 0.95 |  |  | 5.7388
|  | PAREDE EXTERNA 04 |  | 1.1 | 0.13 | 2.57 | 0.95 |  |  | 5.7388
|  | PAREDE EXTERNA 05 |  | 1.1 | 0.13 | 2.52 | 0.95 |  |  | 5.6272
|  | PAREDE EXTERNA 06 |  | 1.1 | 0.13 | 2.52 | 0.95 |  |  | 5.6272
|  | PAREDE INTERNA CENTRAL |  | 1.1 | 0.13 | 2.52 | 0.95 |  |  | 5.6272
|  | FUNDO (X2) |  | 1.1 | 2.52 | 2.57 | 0.13 |  |  | 7.8591
|  | TAMPA (X2) |  | 1.1 | 2.52 | 2.57 | 0.08 |  |  | 7.5764
RESERVATÓRIO INFERIOR
|  | PAREDE EXTERNA 01 |  | 1.1 | 0.13 | 2.33 | 2.04 |  |  | 10.7902
|  | PAREDE EXTERNA 02 |  | 1.1 | 0.13 | 1.46 | 2.04 |  |  | 6.7613
|  | PAREDE EXTERNA 03 |  | 1.1 | 0.13 | 2.33 | 2.04 |  |  | 10.7902
|  | PAREDE EXTERNA 04 |  | 1.1 | 0.13 | 2.33 | 2.04 |  |  | 10.7902
|  | PAREDE EXTERNA 05 |  | 1.1 | 0.13 | 1.46 | 2.04 |  |  | 6.7613
|  | PAREDE EXTERNA 06 |  | 1.1 | 0.13 | 2.33 | 2.04 |  |  | 10.7902
|  | PAREDE INTERNA CENTRAL |  | 1.1 | 0.13 | 1.46 | 2.04 |  |  | 6.7613
|  | TAMPA (X2) |  | 1.1 | 1.2 | 2.33 | 0.11 |  |  | 3.6395
|  | FUNDO (X2) |  | 1.1 | 1.2 | 2.33 | 0.13 |  |  | 3.742
|  | FOSSA SEPTICA | [10 empty] | 0
|  | PAREDE EXTERNA 01 |  | 1.1 | 0.18 | 1.86 | 2.3 |  |  | 9.7799
|  | PAREDE EXTERNA 02 |  | 1.1 | 0.18 | 3.1 | 2.3 |  |  | 16.2998
|  | PAREDE EXTERNA 03 |  | 1.1 | 0.18 | 1.86 | 2.3 |  |  | 9.7799
|  | PAREDE EXTERNA 04 |  | 1.1 | 0.18 | 3.1 | 2.3 |  |  | 16.2998
|  | TAMPA |  | 1.1 | 1.5 | 2.74 | 0.12 |  |  | 5.2444
|  | FUNDO |  | 1.1 | 1.5 | 2.74 | 0.12 |  |  | 5.2444
FILTRO
|  | TAMPA |  | 1.1 | 1.6 | 1.9 | 0.1 |  |  | 3.344
|  | FUNDO |  | 1.1 | 1.6 | 1.9 | 0.12 |  |  | 3.344
FILTRO ANAEROBIO
|  | PAREDE EXTERNA 01 |  | 1.1 | 0.18 | 1.81 | 1.9 |  |  | 7.9242
|  | PAREDE EXTERNA 02 |  | 1.1 | 0.18 | 1.81 | 1.9 |  |  | 7.9242
|  | PAREDE EXTERNA 03 |  | 1.1 | 0.18 | 1.81 | 1.9 |  |  | 7.9242
|  | PAREDE EXTERNA 04 |  | 1.1 | 0.18 | 1.81 | 1.9 |  |  | 7.9242
|  | TAMPA |  | 1.1 | 1.45 | 1.45 | 0.12 |  |  | 2.3127
|  | FUNDO |  | 1.1 | 1.45 | 1.45 | 0.18 |  |  | 2.3127
|  | TABLADO DE FUNDO DA LAJE |  | 1.1 | [5 empty] | 670
92776 | 5.03.01 | ARMAÇÃO DE PILAR OU VIGA DE UMA ESTRUTURA CONVENCIONAL DE CONCRETO ARMADO EM UMA EDIFICAÇÃO TÉRREA OU SOBRADO UTILIZANDO AÇO CA-50 DE 6.3 MM - MONTAGEM. AF_12/2015 | KG | 1092.3
|  | Cinta de amarração do muro | KG | 275
|  | Vigas da coberta v47 a v51 e vigas da tampa v301 a v305 | KG | 74
|  | Reservatório superior | KG | 178
|  | Vigas da coberta v27, v 31 a v45 | KG | 66
|  | Vigas v23 a v26, v28 a v30 | KG | 57
|  | Vigas v12 a v22 | KG | 90
|  | Vigas v1 a v11 | KG | 65
|  | RESERVATORIO INFERIOR | KG | 10
|  | RESERVATORIO SUPERIOR | KG | 178
92777 | 5.03.02 | ARMAÇÃO DE PILAR OU VIGA DE UMA ESTRUTURA CONVENCIONAL DE CONCRETO ARMADO EM UMA EDIFICAÇÃO TÉRREA OU SOBRADO UTILIZANDO AÇO CA-50 DE 8.0 MM - MONTAGEM. AF_12/2015 | KG | 1746.8
|  | CINTAS | KG | 174
|  | Reservatório superior | KG | 235
|  | Vigas da coberta v47 a v51 e vigas da tampa v301 a v305 | KG | 242
|  | Vigas da coberta v27, v 31 a v45 | KG | 12
|  | Vigas v23 a v26, v28 a v30 | KG | 25
|  | Vigas v12 a v22 | KG | 26
|  | RESERVATORIO INFERIOR | KG | 639
|  | RESERVATORIO SUPERIOR | KG | 235
92778 | 5.03.03 | ARMAÇÃO DE PILAR OU VIGA DE UMA ESTRUTURA CONVENCIONAL DE CONCRETO ARMADO EM UMA EDIFICAÇÃO TÉRREA OU SOBRADO UTILIZANDO AÇO CA-50 DE 10.0 MM - MONTAGEM. AF_12/2015 | KG | 1986.6
|  | Vigas da coberta v47 a v51 e vigas da tampa v301 a v305 | KG | 27
|  | Vigas da coberta v27, v 31 a v45 | KG | 172
|  | Vigas v23 a v26, v28 a v30 | KG | 87
|  | PA1 (pilares do muro) | KG | 442
|  | Vigas v12 a v22 | KG | 44
|  | Vigas v1 a v11 | KG | 219
|  | Pilares | KG | 815
92779 | 5.03.04 | ARMAÇÃO DE PILAR OU VIGA DE UMA ESTRUTURA CONVENCIONAL DE CONCRETO ARMADO EM UMA EDIFICAÇÃO TÉRREA OU SOBRADO UTILIZANDO AÇO CA-50 DE 12.5 MM - MONTAGEM. AF_12/2015 | KG | 1094.5
|  | Vigas da coberta v47 a v51 e vigas da tampa v301 a v305 | KG | 220
|  | Vigas da coberta v27, v 31 a v45 | KG | 99
|  | Reservatório superior | KG | 117
|  | Vigas v23 a v26, v28 a v30 | KG | 147
|  | Vigas v12 a v22 | KG | 124
|  | Vigas v1 a v11 | KG | 153
|  | RESERVATORIO SUPERIOR | KG | 117
|  | RESERVATORIO INFERIOR | KG | 10
|  | FILTRO E FOSSA | KG | 8
92780 | 5.03.05 | ARMAÇÃO DE PILAR OU VIGA DE UMA ESTRUTURA CONVENCIONAL DE CONCRETO ARMADO EM UMA EDIFICAÇÃO TÉRREA OU SOBRADO UTILIZANDO AÇO CA-50 DE 16.0 MM - MONTAGEM. AF_12/2015 | KG | 303.6
|  | Vigas da coberta v47 a v51 e vigas da tampa v301 a v305 | KG | 56
|  | Vigas da coberta v27, v 31 a v45 | KG | 37
|  | Vigas v12 a v22 | KG | 122
|  | Vigas v1 a v11 | KG | 61
92765 | 5.03.06 | ARMAÇÃO DE PILAR OU VIGA DE UMA ESTRUTURA CONVENCIONAL DE CONCRETO ARMADO EM UMA EDIFICAÇÃO TÉRREA OU SOBRADO UTILIZANDO AÇO CA-50 DE 20.0 MM - MONTAGEM. AF_12/2015 | KG | 45.1
|  | Vigas da coberta v47 a v51 e vigas da tampa v301 a v305 | KG | 45.1
92785 | 5.03.07 | ARMAÇÃO DE LAJE DE UMA ESTRUTURA CONVENCIONAL DE CONCRETO ARMADO EM UMA EDIFICAÇÃO TÉRREA OU SOBRADO UTILIZANDO AÇO CA-50 DE 6.3 MM - MONTAGEM. AF_12/2015_P | KG | 787.6
|  | Armadura complementar | KG | 132
|  | FILTRO E FOSSA | KG | 584
92775 | 5.03.08 | ARMAÇÃO DE PILAR OU VIGA DE UMA ESTRUTURA CONVENCIONAL DE CONCRETO ARMADO EM UMA EDIFICAÇÃO TÉRREA OU SOBRADO UTILIZANDO AÇO CA-60 DE 5.0 MM - MONTAGEM. AF_12/2015 | KG | 1034
|  | Vigas da coberta v47 a v51 e vigas da tampa v301 a v305 | KG | 139
|  | Vigas da coberta v27, v 31 a v45 | KG | 59
|  | Vigas v23 a v26, v28 a v30 | KG | 76
|  | Cinta e pilares do muro | KG | 230
|  | Vigas v12 a v22 | KG | 47
|  | Vigas v1 a v11 | KG | 93
|  | Pilares | KG | 289
|  | FILTRO E FOSSA | KG | 7
85662 | 5.03.09 | ARMAÇÃO EM TELA DE AÇO SOLDADA NERVURADA Q-92, AÇO CA-60, 4,2MM, MALHA 15X15CM | M2 | [6 empty] | 375.1678
|  | Armadura de distribuição da laje | KG | 1.49 | 559 |  |  |  |  | 375.1678
7823 | 5.04.01 | LAJE PRÉ-FABRICADA TRELIÇADA PARA PISO OU COBERTURA, INTEREIXO 38CM, H=16CM, EL. ENCHIMENTO EM EPS H=12CM, INCLUSIVE ESCORAMENTO EM MADEIRA E CAPEAMENTO 4CM. | M2 | [6 empty] | 661.6421
|  | L1 |  | 1.1 | 0.995 | 27.455 | 0.12 |  |  | 30.0495
|  | L2 |  | 1.1 | 1.82 | 4.355 | 0.12 |  |  | 8.7187
|  | L3 |  | 1.1 | 1.22 | 1.82 | 0.12 |  |  | 2.4424
|  | L4 |  | 1.1 | 1.82 | 2.77 | 0.12 |  |  | 5.5455
|  | L5 |  | 1.1 | 1.84 | 4.22 | 0.12 |  |  | 8.5413
|  | L6 |  | 1.1 | 1.84 | 3.77 | 0.12 |  |  | 7.6305
|  | L7 |  | 1.1 | 1.84 | 3.62 | 0.12 |  |  | 7.3269
|  | L8 |  | 1.1 | 1.84 | 2.17 | 0.12 |  |  | 4.3921
|  | L9 |  | 1.1 | 1.84 | 4.42 | 0.12 |  |  | 8.9461
|  | L10 |  | 1.1 | 4.355 | 5.12 | 0.12 |  |  | 24.5274
|  | L11 |  | 1.1 | 1.22 | 5.12 | 0.12 |  |  | 6.871
|  | L12 |  | 1.1 | 2.77 | 3.75 | 0.12 |  |  | 11.4262
|  | L13 |  | 1.1 | 3.75 | 4.22 | 0.12 |  |  | 17.4075
|  | L14 |  | 1.1 | 3.75 | 3.77 | 0.12 |  |  | 15.5512
|  | L15 |  | 1.1 | 3.62 | 3.75 | 0.12 |  |  | 14.9325
|  | L16 |  | 1.1 | 2.17 | 3.75 | 0.12 |  |  | 8.9512
|  | L17 |  | 1.1 | 2.2 | 4.42 | 0.12 |  |  | 10.6964
|  | L18 |  | 1.1 | 1.22 | 16.84 | 0.12 |  |  | 22.5993
|  | L19 |  | 1.1 | 2.37 | 2.77 | 0.12 |  |  | 7.2214
|  | L20 |  | 1.1 | 1.92 | 2.77 | 0.12 |  |  | 5.8502
|  | L21 |  | 1.1 | 0.87 | 3.2 | 0.12 |  |  | 3.0624
|  | L22 |  | 1.1 | 3.2 | 9.42 | 0.12 |  |  | 33.1584
|  | L23 |  | 1.1 | 1.62 | 5.655 | 0.12 |  |  | 10.0772
|  | L24 |  | 1.1 | 2.17 | 3.52 | 0.12 |  |  | 8.4022
|  | L25 |  | 1.1 | 2.32 | 4.05 | 0.12 |  |  | 10.3356
|  | L26 |  | 1.1 | 2.72 | 5.57 | 0.12 |  |  | 16.6654
|  | L27 |  | 1.1 | 1.22 | 1.92 | 0.12 |  |  | 2.5766
|  | L28 |  | 1.1 | 2.73 | 5.57 | 0.12 |  |  | 16.7267
|  | L29 |  | 1.1 | 0.87 | 3.16 | 0.12 |  |  | 3.0241
|  | L30 |  | 1.1 | 3.16 | 9.42 | 0.12 |  |  | 32.7439
|  | L31 |  | 1.1 | 2.17 | 3.52 | 0.12 |  |  | 8.4022
|  | L32 |  | 1.1 | 2.72 | 5.57 | 0.12 |  |  | 16.6654
|  | L33 |  | 1.1 | 0.87 | 3.16 | 0.12 |  |  | 3.0241
|  | L34 |  | 1.1 | 3.16 | 9.42 | 0.12 |  |  | 32.7439
|  | L35 |  | 1.1 | 2.52 | 2.59 | 0.12 |  |  | 7.1795
|  | L36 |  | 1.1 | 2.52 | 2.55 | 0.12 |  |  | 7.0686
|  | L37 |  | 1.1 | 1.57 | 2.32 | 0.12 |  |  | 4.0066
|  | L38 |  | 1.1 | 0.87 | 3.2 | 0.12 |  |  | 3.0624
|  | L39 |  | 1.1 | 3.2 | 9.42 | 0.12 |  |  | 33.1584
|  | L40 |  | 1.1 | 0.87 | 2.52 | 0.12 |  |  | 2.4116
|  | L41 |  | 1.1 | 2.52 | 5.67 | 0.12 |  |  | 15.7172
|  | L42 |  | 1.1 | 3.495 | 7.165 | 0.12 |  |  | 27.5458
|  | L43 |  | 1.1 | 2.755 | 7.6 | 0.12 |  |  | 23.0318
|  | L44 |  | 1.1 | 0.87 | 4.515 | 0.12 |  |  | 4.3209
|  | L45 |  | 1.1 | 3.52 | 5.67 | 0.12 |  |  | 21.9542
|  | L46 |  | 1.1 | 0.865 | 5.67 | 0.12 |  |  | 5.395
|  | L47 |  | 1.1 | 2.755 | 6.355 | 0.12 |  |  | 19.2588
|  | L48 |  | 1.1 | 1.095 | 2.755 | 0.12 |  |  | 3.3184
|  | L101 |  | 1.1 | 2.56 | 6.17 | 0.12 |  |  | 17.3747
|  | L102 |  | 1.1 | 2.55 | 6.17 | 0.12 |  |  | 17.3069
|  | L103 |  | 1.1 | 3.285 | 6.17 | 0.12 |  |  | 22.2953
I-11965 | 5.04.02 | ENSAIO - RESISTÊNCIA À COMPRESSÃO AXIAL, POR CORPO DE PROVA | UN | 21
|  | Controle tecnologico do concreto | UN | 21 | [5 empty] | 83.8384
| 6.00 | PAREDES E PAINEIS
CÓDIGO | ITEM | DISCRIMINAÇÃO | UNID. | QUANT. | LARGURA | COMP. | ALTURA | PERÍMETRO | DESCONTOS | ÁREA(m²) | VOLUME
87519 | 6.01.01 | ALVENARIA DE VEDAÇÃO DE BLOCOS CERÂMICOS FURADOS NA HORIZONTAL DE 9X19X19CM (ESPESSURA 9CM) DE PAREDES COM ÁREA LÍQUIDA MAIOR OU IGUAL A 6M² COM VÃOS E ARGAMASSA DE ASSENTAMENTO COM PREPARO EM BETONEIRA | M2 | [6 empty] | 1100.7887
|  | Espera | M2 | 1.1 |  |  | 2.7 | 30.49 |  | 90.5553
|  | OAB | M2 | 1.1 |  |  | 2.7 | 8.5 |  | 25.245
|  | Ministério público | M2 | 1.1 |  |  | 2.7 | 7.81 |  | 23.1957
|  | WC ministério público e defensoria pública | M2 | 1.1 |  |  | 2.7 | 4.27 |  | 12.6819
|  | Defensoria pública | M2 | 1.1 |  |  | 2.7 | 7.8 |  | 23.166
|  | Central técnica | M2 | 1.1 |  |  | 2.7 | 8.63 |  | 25.6311
|  | Secretaria | M2 | 1.1 |  |  | 2.7 | 19.7 |  | 58.509
|  | WC funcionários feminino | M2 | 1.1 |  |  | 2.7 | 4.44 |  | 13.1868
|  | WC funcionários masculino | M2 | 1.1 |  |  | 2.7 | 4.5 |  | 13.365
|  | Arquivo | M2 | 1.1 |  |  | 2.7 | 11.26 |  | 33.4422
|  | Almoxarifado | M2 | 1.1 |  |  | 2.7 | 8.04 |  | 23.8788
|  | Área de serviço | M2 | 1.1 |  |  | 2.7 | 6.12 |  | 18.1764
|  | Copa | M2 | 1.1 |  |  | 2.7 | 9.58 |  | 28.4526
|  | WC do juiz | M2 | 1.1 |  |  | 2.7 | 3.2 |  | 9.504
|  | Gabinete do juiz | M2 | 1.1 |  |  | 2.7 | 13.21 |  | 39.2337
|  | Sala de audiência | M2 | 1.1 |  |  | 2.7 | 14.1 |  | 41.877
|  | Identificação | M2 | 1.1 |  |  | 2.7 | 9.3 |  | 27.621
|  | Cela | M2 | 1.1 |  |  | 2.7 | 7.3 |  | 21.681
|  | Salão do júri | M2 | 1.1 |  |  | 2.7 | 45.51 |  | 135.1647
|  | Hall | M2 | 1.1 |  |  | 2.7 | 18.04 |  | 53.5788
|  | WC pne feminino | M2 | 1.1 |  |  | 2.7 | 5.43 |  | 16.1271
|  | WC pne masculino | M2 | 1.1 |  |  | 2.7 | 5.4 |  | 16.038
|  | WC público masculino | M2 | 1.1 |  |  | 2.7 | 5.95 |  | 17.6715
|  | WC público feminino | M2 | 1.1 |  |  | 2.7 | 4.65 |  | 13.8105
|  | Muro lateral esquerdo | M2 | 1.1 |  |  | 2.5 | 22 |  | 60.5
|  | Muro posterior | M2 | 1.1 |  |  | 2.5 | 40.18 |  | 110.495
|  | Muro lateral direito | M2 | 1.1 |  |  | 2.5 | 32 |  | 88
|  | Muro frontal/laterais - meia parede | M2 | 1.1 |  |  | 0.6 | 76.91 |  | 50.7606
|  | Paredes da casa de gás | M2 | 1.1 |  |  | 1.2 | 2.6 |  | 3.432
|  | Paredes da casa de bombas | M2 | 1.1 |  |  | 1.2 | 4.4 |  | 5.808
73937/003 | 6.01.02 | COBOGÓ DE CONCRETO (ELEMENTO VAZADO), 7X50X50CM, ASSENTADO COM ARGAMASSA TRAÇO 1:3 (CIMENTO E AREIA) | M2 | [6 empty] | 3.168
|  | Fachada noroeste | [7 empty] | 3.168
93184 | 6.02.01 | VERGA PRÉ-MOLDADA PARA PORTAS COM ATÉ 1,5 M DE VÃO. AF_03/2016 | M |  |  | 56.17
|  | vergas das portas | M |  |  | 33.22
|  | verga das janelas | M |  |  | 22.95
93185 | 6.02.02 | VERGA PRÉ-MOLDADA PARA PORTAS COM MAIS DE 1,5 M DE VÃO. AF_03/2016 | M |  |  | 73.75
|  | vergas das portas | M |  |  | 23.6
|  | verga das janelas | M |  |  | 50.15
93194 | 6.02.03 | CONTRAVERGA PRÉ-MOLDADA PARA VÃOS DE ATÉ 1,5 M DE COMPRIMENTO. AF_03/2016 | M |  |  | 22.95
|  | Contra-verga concreto janela | M |  |  | 22.95
93195 | 6.02.04 | CONTRAVERGA PRÉ-MOLDADA PARA VÃOS DE MAIS DE 1,5 M DE COMPRIMENTO. AF_03/2016 | M |  |  | 50.15
|  | Contra-verga janela | M |  |  | 50.15
8394 | 6.02.05 | APLICAÇÃO DE TELA FIX LARGURA 15CM, EM ENCONTROS DE ALVENARIAS COM VIGAS | M |  |  | 459.55
|  | vigas e pilares | M |  |  | 459.55
93203 | 6.02.06 | FIXAÇÃO (ENCUNHAMENTO) DE ALVENARIA DE VEDAÇÃO COM ESPUMA DE POLIURETANO EXPANSIVA. AF_03/2016 | M |  |  | 265
|  | alvenaria | M |  |  | 265
CÓDIGO | ITEM | DISCRIMINAÇÃO | UNID. | QUANT. | LARGURA | COMP. | ALTURA | PERÍMETRO | DESCONTOS | ÁREA(m²) | VOLUME
| 7.00 | COBERTA
12732 | 7.01 | TELHAMENTO COM TELHA EM AÇO GALVALUME, DUPLA, TRAPEZOIDAL, COM PREENCHIMENTO PIR 20MM, PRÉ-PINTADA, TP40 - 2 X 0,43MM, KINGSPAN- ISOESTE OU SIMILAR | M2 | [6 empty] | 68.354
|  | Coberta da garagem do Juiz | M2 | [6 empty] | 68.354
100435 | 7.02 | RUFO EM FIBROCIMENTO PARA TELHA ONDULADA E = 6 MM, ABA DE 26 CM, INCLUSO TRANSPORTE VERTICAL, EXCETO CONTRARRUFO. AF_07/2019 | M |  |  | 24.86
|  | Coberta da garagem do Juiz | M |  |  | 24.86
9753 | 7.03 | CHAPIM DE GRANITO CINZA ANDORINHA, C/ LARGURA = 22 CM, ESP. = 2 CM | M |  |  |  |  | 30.44
|  | Coberta do Fórum | M |  |  |  |  | 30.44
90441 | 7.04 | FURO EM CONCRETO PARA DIÂMETROS MAIORES QUE 75 MM. AF_05/2015 | UN | 10
|  | Furos da coberta para ralo | UN | 10
126 | 7.05 | CONCRETO SIMPLES FABRICADO NA OBRA, FCK=15 MPA, LANÇADO E ADENSADO | M³ | [7 empty] | 2.772
|  | Pergolado próximo defensoria | M³ | 7 |  | 0.07 |  |  |  | 1.8 | 0.882
|  | Pergolado próximo central técnica | M³ | 15 |  | 0.07 |  |  |  | 1.8 | 1.89
2460 | 7.06 | VIGOTA PRÉ-MOLDADA 0.10 X 0.20 M, FORNECIMENTO E INSTALAÇÃO | M |  |  |  |  | 40.15
|  | recepção | M | 12 |  | 2.5 |  | 30
|  | Ministério público | M | 7 |  | 1.45 |  | 10.15
CÓDIGO | ITEM | DISCRIMINAÇÃO | UNID. | QUANT. | LARGURA | COMP. | ALTURA | PERÍMETRO | DESCONTOS | ÁREA(m²) | VOLUME
| 8.00 | IMPERMEABILIZAÇÃO
74106/001 | 8.01 | IMPERMEABILIZAÇÃO DE ESTRUTURAS ENTERRADAS, COM TINTA ASFÁLTICA, DUAS DEMÃOS. | M2 | [6 empty] | 825.8912
|  | B1;B2;B3;B4;B5;B6;B7;B8;B9;B10;B11;B12;B13;B14;B15;B16;B17;B18;B19;B20;B21;B22;B23;B24;B25;B26;B27;B28;B29;B30;B31;B32;B33;B34;B35;B36;B37;B39;B43;B44;B45;B46;B47;B48;B49;B50;B52;B53;B54;B55;B57;B58;B59 | M2 | 1.1 | [5 empty] | 69.96
|  | B38;B42;B51;B56 | M2 | 1.1 | [5 empty] | 6.776
|  | B40;B41; | M2 | 1.1 | [5 empty] | 4.224
|  | BL (ESTACIONAMENTO) | M2 | 1.1 | [5 empty] | 17.16
|  | FUNDAÇÃO A-A | M2 | 1.1 | [5 empty] | 233.8842
|  | FUNDAÇÃO B-B | M2 | 1.1 | [5 empty] | 95.964
|  | FUNDAÇÃO C-C | M2 | 1.1 | [5 empty] | 72.957
|  | FUNDAÇÃO MURO | M2 | 1.1 | [5 empty] | 121.0423
|  | CINTA CF | M2 | 1.1 | [5 empty] | 150.1271
|  | CINTA CF MURO | M2 | 1.1 | [5 empty] | 53.7966
40780 | 8.02 | REGULARIZAÇÃO DE SUPERFÍCIE DE CONC. APARENTE (LAJE DE COBERTA) | M2 | [6 empty] | 721.95
|  | Laje do fórum | M2 | 1.1 | [5 empty] | 670.35
|  | virada perimetro | M2 |  |  |  | 0.5 | 103.2 |  | 51.6
8953 | 8.03 | IMPERMEABILIZAÇÃO COM ARGAMASSA POLIMÉRICA (3 DEMÃOS) TIPO DENVERTEC 100 E APLICAÇÃO DE TELA DE POLIÉSTER RESINADA, MALHA 2X2MM, REF.: DENVERTELA POLIÉSTER R OU SIMILAR (RESERVATÓRIO SUPERIOR E INFERIOR) | M2 | [6 empty] | 93.1557
FOSSA SEPTICA
|  | PAREDE EXTERNA 01 | M2 | 1.1 | [5 empty] | 4.092
|  | PAREDE EXTERNA 02 | M2 | 1.1 | [5 empty] | 6.82
|  | PAREDE EXTERNA 03 | M2 | 1.1 | [5 empty] | 4.092
|  | PAREDE EXTERNA 04 | M2 | 1.1 | [5 empty] | 6.82
|  | TAMPA | M2 | 1.1 | [5 empty] | 4.521
|  | FUNDO | M2 | 1.1 | [5 empty] | 4.521
FILTRO
|  | TAMPA | M2 | 1.1 | [5 empty] | 3.344
|  | FUNDO | M2 | 1.1 | [5 empty] | 3.344
FILTRO ANAEROBIO
|  | PAREDE EXTERNA 01 | M2 | 1.1 | [5 empty] | 2.887
|  | PAREDE EXTERNA 02 | M2 | 1.1 | [5 empty] | 2.887
|  | PAREDE EXTERNA 03 | M2 | 1.1 | [5 empty] | 2.887
|  | PAREDE EXTERNA 04 | M2 | 1.1 | [5 empty] | 2.887
|  | TAMPA | M2 | 1.1 | [5 empty] | 2.3127
|  | FUNDO | M2 | 1.1 | [5 empty] | 2.3127
FILTRO ANAEROBIO
|  | PAREDE EXTERNA 01 | M2 | 1.1 | [5 empty] | 4.6134
|  | PAREDE EXTERNA 02 | M2 | 1.1 | [5 empty] | 2.8908
|  | PAREDE EXTERNA 03 | M2 | 1.1 | [5 empty] | 4.6134
|  | PAREDE EXTERNA 04 | M2 | 1.1 | [5 empty] | 4.6134
|  | PAREDE EXTERNA 05 | M2 | 1.1 | [5 empty] | 2.8908
|  | PAREDE EXTERNA 06 | M2 | 1.1 | [5 empty] | 4.6134
|  | PAREDE INTERNA CENTRAL | M2 | 1.1 | [5 empty] | 2.8908
|  | TAMPA (X2) | M2 | 1.1 | [5 empty] | 6.1512
|  | FUNDO (X2) | M2 | 1.1 | [5 empty] | 6.1512
98546 | 8.04 | IMPERMEABILIZAÇÃO DE SUPERFÍCIE COM MANTA ASFÁLTICA, UMA CAMADA, INCLUSIVE APLICAÇÃO DE PRIMER ASFÁLTICO, E=3MM. AF_06/2018 | M2 | [6 empty] | 721.95
|  | Laje do fórum | M2 | 1.1 | [5 empty] | 670.35
|  | virada perimetro | M2 |  |  |  | 0.5 | 103.2 |  | 51.6
COMP - 00/012 | 8.05 | PROTEÇÃO MECÂNICA DE SUPERFICIE HORIZONTAL COM ARGAMASSA DE CIMENTO E AREIA, TRAÇO 1:3, E=7CM | M2 | [6 empty] | 721.95
|  | Laje do fórum | M2 | 1.1 | [5 empty] | 670.35
|  | virada perimetro | M2 |  |  |  | 0.5 | 103.2 |  | 51.6
CÓDIGO | ITEM | DISCRIMINAÇÃO | UNID. | QUANT. | LARGURA | COMP. | ALTURA | PERÍMETRO | DESCONTOS | ÁREA(m²) | VOLUME
| 9.00 | ESQUADRIAS E FERRAGENS
| 9.01 | DE MADEIRA
COMP - 00/009 | 9.01.01 | PORTA EM MADEIRA DE ABRIR 1,60X210CM, 2 FOLHAS, DOBRADIÇAS, BATENTE E FECHADURA - CONFORME ESPECIFICAÇÃO DO PROJETO | UN | 1
|  | P04 - Tribunal do juri | UN | 1 |  | 1.6 | 2.1 |  |  | 3.36
90842 | 9.01.02 | KIT DE PORTA DE MADEIRA PARA PINTURA, SEMI-OCA (LEVE OU MÉDIA), PADRÃO MÉDIO, 70X210CM, ESPESSURA DE 3,5CM, ITENS INCLUSOS: DOBRADIÇAS, MONTAGEM E INSTALAÇÃO DO BATENTE, FECHADURA COM EXECUÇÃO DO FURO - FORNECIMENTO E INSTALAÇÃO. AF_08/2015 | UN | 6
|  | P03 - WC funcionario masculino | UN | 1
|  | P03 - WC funcionario feminino | UN | 1
|  | P03 - WC defensoria e mp | UN | 1
|  | P03 - WC público masculino | UN | 1
|  | P03 - WC públicoo feminino | UN | 1
|  | P03 - WC GAB. JUIZ | UN | 1
3764 | 9.01.03 | PORTA EM MADEIRA COMPENSADA (CANELA), LISA, SEMI-ÔCA, 0.80 X 2.10 M, REVESTIDA C/FÓRMICA, INCLUSIVE BATENTES E FERRAGENS | UN | 15
|  | P01 - Identificação | UN | 2
|  | P01 - Circulação | UN | 2
|  | P01 - Depósito de apreensoes | UN | 1
|  | P01 - Assessoria | UN | 1
|  | P01 - Copa | UN | 1
|  | P01 - Área de serviço | UN | 1
|  | P01 - Almoxarifado | UN | 1
|  | P01 - Arquivo | UN | 1
|  | P01 - Defensoria | UN | 1
|  | P01 - Central tecnica | UN | 1
|  | P01 - Ministério público | UN | 1
|  | P01 - Secretaria | UN | 1
|  | P01 - Espera | UN | 1
7165 | 9.01.04 | PORTA EM MADEIRA COMPENSADA (CANELA), LISA, SEMI-ÔCA, 0.90 X 2.10 M, PARA SANITÁRIOS DE DEFICIENTES FISICOS, INCLUSIVE BATENTES, FERRAGENS, FECHADURA, SUPORTE E CHAPA DE ALUMINIO E=1MM) - REV. 03 | UN | 2
|  | P17 - WC PNE masculino | UN | 1
|  | P17 - WC PNE feminino | UN | 1
COMP - 00/010 | 9.01.05 | PORTA EM MADEIRA DE ABRIR ACÚSTICA, 80X210CM, UMA FOLHA, ISOLAÇÃO 34DB, DOBRADIÇAS INOX, BATENTE 10CM E ALIZAR FIXO REGULAVEL, FECHADURA | UN | 5
|  | P02 - Tribunal do juri | UN | 2
|  | P02 - Gabinete do juiz | UN | 2
|  | P02 - Sala de audiência | UN | 1
8858 | 9.01.06 | REVESTIMENTO COM CHAPA EM FÓRMICA PADRÃO MADEIRADO, MEL LINHEIRO, REF.:M814, ACABAMENTO TX OU SIMILAR, COLADA C/ FORMICOLA OU SIMILAR, DIRETAMENTE SOBRE EMBOÇO | M2 | [6 empty] | 26.67 | -
|  | WC funcionario masculino | M2 | 2 | 0.7 |  | 2.1 |  |  | 2.94
|  | WC funcionario feminino | M2 | 2 | 0.7 |  | 2.1 |  |  | 2.94
|  | WC defensoria e mp | M2 | 2 | 0.7 |  | 2.1 |  |  | 2.94
|  | WC público masculino | M2 | 2 | 0.7 |  | 2.1 |  |  | 2.94
|  | WC públicoo feminino | M2 | 2 | 0.7 |  | 2.1 |  |  | 2.94
|  | WC públicoo feminino | M2 | 2 | 1.6 |  | 2.1 |  |  | 6.72
|  | P03 - WC GAB. JUIZ | M2 | 1 | 0.7 |  | 2.1 |  |  | 1.47
|  | WC PNE masculino | M2 | 1 | 0.9 |  | 2.1 |  |  | 1.89
|  | WC PNE feminino | M2 | 1 | 0.9 |  | 2.1 |  |  | 1.89
CÓDIGO | ITEM | DISCRIMINAÇÃO | UNID. | QUANT. | LARGURA | COMP. | ALTURA | PERÍMETRO | DESCONTOS | ÁREA(m²) | VOLUME
| 9.02 | ESQUADRIAS DE ALUMÍNIO
MERC.02/001 | 9.02.01 | ESQUADRIAS DE ALUMINIO ANODIZADO NA COR BRONZE | M2 | [6 empty] | 120.14
|  | P5 - Porta em aluminnio anodizado na cor bronze com vidro 4mm transparente incolor. Duas folhas e bandeira fixa. | M2 | 1 |  | 1.6 | 2.7 |  |  | 4.32
|  | P6 - Porta em aluminio anodizado na cor bronze com vidro 4mm incolor transparente. Uma folha de abrir e bandeiras fixas. | M2 | 1 |  | 1.2 | 2.7 |  |  | 3.24
|  | P7 - Porta em aluminio anodizado na cor bronze com vidro 4mm incolor transparente . Uma folha de abrir | M2 | 2 |  | 0.8 | 2.1 |  |  | 3.36
|  | P8 - Porta em aluminio anodizado na cor bronze com vidro 4mm transparente incolor. Duas folhas de correr, duas folhas fixas e bandeiras | M2 | 1 |  | 2.5 | 2.5 |  |  | 6.25
|  | P9 - Porta em aluminio anodizado na cor bronze com vidro 4mm transparente incolor. Duas folhas de correr, duas folhas fixas e bandeira fixas. | M2 | 1 |  | 3.6 | 2.5 |  |  | 9
|  | P14 - Portão automatico em aluminio anodizado na cor bronze tipo buzios | M2 | 1 |  | 3.5 | 2.2 |  |  | 7.7
|  | P15 - Portão automatico em aluminio anodizado na cor bronze tipo buzios | M2 | 1 |  | 3.6 | 2.2 |  |  | 7.92
|  | J1- Janela em Alumínio anodizado na cor bronze, com vidro transparente incolor 4mm,duas folhas de correr e bandeira fixa. | M2 | 6 |  | 1.4 | 1.5 |  |  | 12.6
|  | J2- Janela em Alumínio anodizado na cor bronze, com vidro transparente incolor 4mm,duas folhas de correr e bandeira fixa. | M2 | 2 |  | 1.35 | 1.5 |  |  | 4.05
|  | J3- Janela em Alumínio anodizado na cor bronze, com vidro transparente incolor 4mm, uma folha tipo maxiar e bandeira fixa. | M2 | 1 |  | 0.7 | 1.5 |  |  | 1.05
|  | J4- Janela em Alumínio anodizado na cor bronze, com vidro transparente incolor 4mm,quatro folhas de correr e bandeira fixa. | M2 | 2 |  | 2.2 | 1.5 |  |  | 6.6
|  | J5- Janela em Alumínio anodizado na cor bronze, com vidro jateado 4mm, tipo boca de lobo | M2 | 2 |  | 6 | 0.4 |  |  | 4.8
|  | J6- Janela em Alumínio anodizado na cor bronze, com vidro transparente incolor 4mm, tipo maxiar | M2 | 7 |  | 0.55 | 1.5 |  |  | 5.775
|  | J7- Janela em Alumínio anodizado na cor bronze, com vidro transparente incolor 4mm, seis folhas de correr | M2 | 1 |  | 3.7 | 2.5 |  |  | 9.25
|  | J8- Janela em Alumínio anodizado na cor bronze, com vidro transparente incolor 4mm, tipo maxiar | M2 | 1 |  | 3.7 | 2.5 |  |  | 9.25
|  | J9- Janela em Alumínio anodizado na cor bronze, com vidro transparente incolor 4mm, quatro folhas de correr | M2 | 7 |  | 2.55 | 0.4 |  |  | 7.14
|  | J10- Janela em Alumínio anodizado na cor bronze, com vidro transparente incolor 4mm, 4 folhas de correr | M2 | 2 |  | 1.9 | 0.4 |  |  | 1.52
|  | J11- Janela em Alumínio anodizado na cor bronze, com vidro transparente incolor 4mm, tipo maxiar | M2 | 2 |  | 0.5 | 0.4 |  |  | 0.4
|  | J12a- Janela em Alumínio anodizado na cor bronze, com vidro jateado 4mm, tipo boca de lobo | M2 | 4 |  | 1 | 0.4 |  |  | 1.6
|  | J12b- Janela em Alumínio anodizado na cor bronze, com vidro jateado 4mm, tipo boca de lobo | M2 | 1 |  | 1 | 0.55 |  |  | 0.55
|  | J13- Janela em Alumínio anodizado na cor bronze, com vidro transparente incolor 4mm, 4 folhas de correr e bandeira fixa | M2 | 1 |  | 2.5 | 2.5 |  |  | 6.25
|  | J14- Perfila em Alumínio anodizado na cor bronze, com visor de vidro transparente incolor 4mm | M2 | 1 |  | 2.3 | 2 |  |  | 4.6
|  | J16- Moldura de Alumínio anodizado na cor bronze, com visor de vidro transparente incolor 4mm | M2 | 1 |  | 2.65 | 1.1 |  |  | 2.915
11948 | 9.02.02 | PORTA OU JANELA EM ALUMÍNIO, COR N/P/B,TIPO VENEZIANA, DE ABRIR OU CORRER, COMPLETA INCLUSIVE CAIXILHOS, DOBRADIÇAS OU ROLDANAS E FECHADURA | M2 | [6 empty] | 0.6
|  | Portas das casas de gás | M2 | 1 |  | 0.6 | 1 |  |  | 0.6
CÓDIGO | ITEM | DISCRIMINAÇÃO | UNID. | QUANT. | LARGURA | COMP. | ALTURA | PERÍMETRO | DESCONTOS | ÁREA(m²) | VOLUME
| 9.03 | ESQUADRIAS DE FERRO
11532 | 9.03.01 | PORTAO EM TELA ARAME GALVANIZADO N.12 MALHA 2" E MOLDURA EM TUBOS DE ACO COM DUAS FOLHAS DE ABRIR, INCLUSO FERRAGENS | M2 | [6 empty] | 1.68
|  | Porta cela |  |  |  | 2.1 | 0.8 |  |  | 1.68
68054 | 9.03.02 | PORTAO DE FERRO EM CHAPA GALVANIZADA PLANA 14 GSG | M2 | [6 empty] | 4.26
|  | Porta depósito de apreensões p11 |  |  |  | 2 | 2.13 |  |  | 4.26
3666 | 9.03.03 | GRADIL C/ PAINEL ELETROSOLDADO GALVANIZADO REVESTIDO EM NYLON COM BASE CHUMBADA, NYLOFOR 3D OU SIMILAR (PORTÕES) | M2 | [6 empty] | 17.04
|  | Portão acesso pedestre | M2 |  | 1 |  | 2.13 |  |  | 2.13
|  | Portão acesso veículo | M2 |  | 3.5 |  | 2.13 |  |  | 7.455
|  | Portão acesso veículo |  |  | 3.5 |  | 2.13 |  |  | 7.455
COMP - 00/011 | 9.03.04 | GRADE DE FERRO PROTEÇÃO COM QUADRO EM BARRA HORIZONTAL CHATA DE 3/16" X 1" E BARRA VERTICAL QUADRADA 7/16" A CADA 12CM | M2 | [6 empty] | 56.9635
|  | GFI - entrada | M2 |  | 3.6 |  | 2.5 |  |  | 9
|  | GFI - Espera | M2 |  | 2.5 |  | 2.5 |  |  | 6.25
|  | GFE - Espera | M2 |  | 6 |  | 0.4 |  |  | 2.4
|  | GFE - Secretaria | M2 |  | 1.4 |  | 1.5 |  |  | 2.1
|  | GFE - Secretaria | M2 |  | 1.4 |  | 1.5 |  |  | 2.1
|  | GFE - Secretaria | M2 |  | 1.4 |  | 1.5 |  |  | 2.1
|  | GFE - WC masculino | M2 |  | 0.5 |  | 0.4 |  |  | 0.2
|  | GFE - WC feminino | M2 |  | 0.5 |  | 0.4 |  |  | 0.2
|  | GFE - Arquivo | M2 |  | 1.9 |  | 0.4 |  |  | 0.76
|  | GFE - Almoxarifado | M2 |  | 2.55 |  | 0.4 |  |  | 1.02
|  | GFE - Assessoria | M2 |  | 1.4 |  | 1.5 |  |  | 2.1
|  | GFE - WC sala do juiz | M2 |  | 1 |  | 0.4 |  |  | 0.4
|  | GFE - Gabinete do juiz | M2 |  | 1.4 |  | 1.5 |  |  | 2.1
|  | GFE - Sala de audiencia | M2 |  | 1.4 |  | 1.5 |  |  | 2.1
|  | GFE - Depósito de apreensões | M2 |  | 2.55 |  | 0.4 |  |  | 1.02
|  | GFE - Depósito de apreensões | M2 |  | 2.55 |  | 0.4 |  |  | 1.02
|  | GFE - Salçao do juri | M2 |  | 2.55 |  | 0.4 |  |  | 1.02
|  | GFE - Salçao do juri | M2 |  | 2.55 |  | 0.4 |  |  | 1.02
|  | GFE - Salçao do juri | M2 |  | 2.55 |  | 0.4 |  |  | 1.02
|  | GFE - Salçao do juri | M2 |  | 2.55 |  | 0.4 |  |  | 1.02
|  | GFI - Grade porta acesso ao estacionamento | M2 |  | 2.5 |  | 2.5 |  |  | 6.25
|  | GFE - WC PNE masculino | M2 |  | 1 |  | 0.4 |  |  | 0.4
|  | GFE - WC PNE feminino | M2 |  | 1 |  | 0.4 |  |  | 0.4
|  | GFE - WC público masculino | M2 |  | 1 |  | 0.55 |  |  | 0.55
|  | GFE - HALL | M2 |  | 3.77 |  | 2.55 |  |  | 9.6135
|  | GFE - casa de bomba | M2 |  | 0.8 |  | 1 |  |  | 0.8
9035 | 9.03.05 | GRADIL NYLOFOR 3D, MALHA 20X5CM, Ø 5MM 250X103 CM, PINTURA BRANCA, BELGO OU SIMILAR, INCLUSIVE POSTES E ACESSÓRIOS | M2 | [6 empty] | 117.6723
|  | Gradil geral muro externo | M2 |  | 76.91 |  | 1.53 |  |  | 117.6723
9571 | 9.03.06 | TELA MOSQUITEIRO GALVANIZADA | M2 | [6 empty] | 0.6
|  | Tela de ventilação lateral da casa de gás | M2 |  | 0.6 |  | 1 |  |  | 0.6
CÓDIGO | ITEM | DISCRIMINAÇÃO | UNID. | QUANT. | LARGURA | COMP. | ALTURA | PERÍMETRO | DESCONTOS | ÁREA(m²) | VOLUME
| 10.00 | REVESTIMENTOS - PAREDES E TETOS
| 10.01 | DE ARGAMASSAS
87879 | 10.01.01 | CHAPISCO APLICADO EM ALVENARIAS E ESTRUTURAS DE CONCRETO INTERNAS, COM COLHER DE PEDREIRO. ARGAMASSA TRAÇO 1:3 COM PREPARO EM BETONEIRA 400L. AF_06/2014 | M2 | [6 empty] | 2548.5163
|  | Entrada | M2 | 1.1 |  |  | 2.7 | 16.37 |  | 48.6189
|  | Espera/circulação 01 | M2 | 1.1 |  |  | 2.7 | 47.15 |  | 140.0355
|  | Recepção | M2 | 1.1 |  |  | 2.7 | 7.7 |  | 22.869
|  | área pergolado | M2 | 1.1 |  |  | 2.7 | 9.74 |  | 28.9278
|  | OAB | M2 | 1.1 |  |  | 2.7 | 12 |  | 35.64
|  | Secretaria | M2 | 1.1 |  |  | 2.7 | 28 |  | 83.16
|  | Central técnica | M2 | 1.1 |  |  | 2.7 | 11.74 |  | 34.8678
|  | Ministério Público | M2 | 1.1 |  |  | 2.7 | 9.18 |  | 27.2646
|  | área pergolado | M2 | 1.1 |  |  | 2.7 | 5.42 |  | 16.0974
|  | WC defensoria e ministério público | M2 | 1.1 |  |  | 2.7 | 6.2 |  | 18.414
|  | Defensoria pública | M2 | 1.1 |  |  | 2.7 | 5.65 |  | 16.7805
|  | WC funcionários feminino | M2 | 1.1 |  |  | 2.7 | 6.4 |  | 19.008
|  | WC funcionários masculino | M2 | 1.1 |  |  | 2.7 | 6.4 |  | 19.008
|  | Arquivo | M2 | 1.1 |  |  | 2.7 | 13.16 |  | 39.0852
|  | Almoxarifado | M2 | 1.1 |  |  | 2.7 | 12.44 |  | 36.9468
|  | Área de serviço | M2 | 1.1 |  |  | 2.7 | 7.94 |  | 23.5818
|  | Copa | M2 | 1.1 |  |  | 2.7 | 11.76 |  | 34.9272
|  | Assessoria | M2 | 1.1 |  |  | 2.7 | 18.6 |  | 55.242
|  | WC do juiz | M2 | 1.1 |  |  | 2.7 | 6.4 |  | 19.008
|  | Gabinete do juiz | M2 | 1.1 |  |  | 2.7 | 18.9 |  | 56.133
|  | Sala de audiência | M2 | 1.1 |  |  | 2.7 | 19.8 |  | 58.806
|  | Identificação | M2 | 1.1 |  |  | 2.7 | 9.1 |  | 27.027
|  | Cela | M2 | 1.1 |  |  | 2.7 | 10.9 |  | 32.373
|  | sala sem nome | M2 | 1.1 |  |  | 2.7 | 9.1 |  | 27.027
|  | Depósito de apreensões | M2 | 1.1 |  |  | 2.7 | 22.77 |  | 67.6269
|  | Salão do júri | M2 | 1.1 |  |  | 2.7 | 45.4 |  | 134.838
|  | circulação 02 | M2 | 1.1 |  |  | 2.7 | 25.6 |  | 76.032
|  | circulação 03 | M2 | 1.1 |  |  | 2.7 | 19.6 |  | 58.212
|  | circulação 04 | M2 | 1.1 |  |  | 2.7 | 20.5 |  | 60.885
|  | Hall | M2 | 1.1 |  |  | 2.7 | 34.79 |  | 103.3263
|  | WC pne masculino | M2 | 1.1 |  |  | 2.7 | 7.55 |  | 22.4235
|  | WC pne feminino | M2 | 1.1 |  |  | 2.7 | 7.55 |  | 22.4235
|  | WC público masculino | M2 | 1.1 |  |  | 2.7 | 5.95 |  | 17.6715
|  | WC público feminino | M2 | 1.1 |  |  | 2.7 | 5.95 |  | 17.6715
|  | Coluna fachada - entrada rampa | M2 | 2 |  | 3.9 | 3.25 |  |  | 27.885
|  | Coluna fachada | M2 | 1.1 | [5 empty] | 4.62
|  | Fachada noroeste | M2 | 1.1 | [5 empty] | 174.284
|  | Fachada sudeste | M2 | 1.1 | [5 empty] | 156.86
|  | Fachada nordeste | M2 | 1.1 | [5 empty] | 168.355
|  | Fachada sudoeste | M2 | 1.1 | [5 empty] | 190.938
|  | Coluna fachada | M2 | 1.1 | [5 empty] | 4.62
|  | Muro lateral esquerdo | M2 | 1.1 |  |  | 2.5 | 22 |  | 60.5
|  | Muro posterior | M2 | 1.1 |  |  | 2.5 | 40.18 |  | 110.495
|  | Muro lateral direito | M2 | 1.1 |  |  | 2.5 | 32 |  | 88
|  | Muro frontal/laterais - meia parede | M2 | 1.1 |  |  | 0.6 | 76.91 |  | 50.7606
|  | Paredes da casa de gás | M2 | 1.1 |  |  | 1.2 | 2.6 |  | 3.432
|  | Paredes da casa de bombas | M2 | 1.1 |  |  | 1.2 | 4.4 |  | 5.808
CÓDIGO | ITEM | DISCRIMINAÇÃO | UNID. | QUANT. | LARGURA | COMP. | ALTURA | PERÍMETRO | DESCONTOS | ÁREA(m²) | VOLUME
87797 | 10.01.02 | EMBOÇO OU MASSA ÚNICA EM ARGAMASSA TRAÇO 1:2:8, PREPARO MECÂNICO COM BETONEIRA 400 L, APLICADA MANUALMENTE EM PANOS CEGOS DE FACHADA (SEM PRESENÇA DE VÃOS), ESPESSURA DE 35 MM. AF_06/2014 | M2 | [6 empty] | 1239.1089
|  | WC funcionários masculino | M2 | 1.1 |  |  | 2.7 | 6.4 |  | 19.008
|  | WC funcionários feminino | M2 | 1.1 |  |  | 2.7 | 6.4 |  | 19.008
|  | WC público masculino | M2 | 1.1 |  |  | 2.7 | 4.8 |  | 14.256
|  | WC público feminino | M2 | 1.1 |  |  | 2.7 | 4.8 |  | 14.256
|  | WC def. masculino | M2 | 1.1 |  |  | 2.7 | 7.75 |  | 23.0175
|  | WC def. feminino | M2 | 1.1 |  |  | 2.7 | 7.75 |  | 23.0175
|  | WC ministério público e defensoria pública | M2 | 1.1 |  |  | 2.7 | 6.4 |  | 19.008
|  | Copa | M2 | 1.1 |  |  | 2.7 | 11.9 |  | 35.343
|  | Área de serviço | M2 | 1.1 |  |  | 2.7 | 8.05 |  | 23.9085
|  | WC do juiz | M2 | 1.1 |  |  | 2.7 | 5.1 |  | 15.147
|  | Cela | M2 | 1.1 |  |  | 2.7 | 9.56 |  | 28.3932
|  | Coluna fachada | M2 | 1.1 | [5 empty] | 4.62
|  | Fachada noroeste | M2 | 1.1 | [5 empty] | 174.2801
|  | Fachada sudeste | M2 | 1.1 | [5 empty] | 156.8589
|  | Fachada nordeste | M2 | 1.1 | [5 empty] | 168.3519
|  | Fachada sudoeste | M2 | 1.1 | [5 empty] | 182.7815
|  | Coluna fachada | M2 | 1.1 | [5 empty] | 4.62
|  | Coluna fachada - entrada rampa | M2 | 2 |  | 3.9 | 3.25 |  |  | 27.885
|  | Hall | M2 | 1.1 |  |  | 1.8 | 29.01 |  | 57.4398
|  | Espera/circulação 01 | M2 | 1.1 |  |  | 1.8 | 47.15 |  | 93.357
|  | Circulação 02 | M2 | 1.1 |  |  | 1.8 | 25.6 |  | 50.688
|  | Circulação 03 | M2 | 1.1 |  |  | 1.8 | 19.6 |  | 38.808
|  | Circulação 04 | M2 | 1.1 |  |  | 1.8 | 20.5 |  | 40.59
|  | coluna | M2 | 1.1 | [5 empty] | 4.466
CÓDIGO | ITEM | DISCRIMINAÇÃO | UNID. | QUANT. | LARGURA | COMP. | ALTURA | PERÍMETRO | DESCONTOS | ÁREA(m²) | VOLUME
87529 | 10.01.03 | MASSA ÚNICA, PARA RECEBIMENTO DE PINTURA, EM ARGAMASSA TRAÇO 1:2:8, PREPARO MECÂNICO COM BETONEIRA 400L, APLICADA MANUALMENTE EM FACES INTERNAS DE PAREDES, ESPESSURA DE 20MM, COM EXECUÇÃO DE TALISCAS. AF_06/2014 | M2 | [6 empty] | 1631.0239
|  | Espera | M² | 1.1 |  |  | 2.7 | 29.72 |  | 88.2684
|  | Circulação 01 | M² | 1.1 |  |  | 0.9 | 47.15 |  | 46.6785
|  | Circulação 02 | M² | 1.1 |  |  | 0.9 | 24.78 |  | 24.5322
|  | Circulação 03 | M² | 1.1 |  |  | 0.9 | 18.63 |  | 18.4437
|  | Circulação 04 | M² | 1.1 |  |  | 0.9 | 19.96 |  | 19.7604
|  | Hall | M² | 1.1 |  |  | 0.9 | 25.95 |  | 25.6905
|  | Hall WC's públicos | M² | 1.1 |  |  | 2.7 | 11.2 |  | 33.264
|  | Salão do júri | M² | 1.1 |  |  | 2.7 | 45.4 |  | 134.838
|  | OAB | M² | 1.1 |  |  | 2.7 | 12 |  | 35.64
|  | Ministério público | M² | 1.1 |  |  | 2.7 | 11.3 |  | 33.561
|  | Defensoria pública | M² | 1.1 |  |  | 2.7 | 11.3 |  | 33.561
|  | Central técnica | M² | 1.1 |  |  | 2.7 | 12.66 |  | 37.6002
|  | Secretaria | M² | 1.1 |  |  | 2.7 | 28 |  | 83.16
|  | Almoxarifado | M² | 1.1 |  |  | 2.7 | 13.16 |  | 39.0852
|  | Arquivo | M² | 1.1 |  |  | 2.7 | 13.16 |  | 39.0852
|  | Assessoria | M² | 1.1 |  |  | 2.7 | 18.6 |  | 55.242
|  | Gabinete do juiz | M² | 1.1 |  |  | 2.7 | 18.91 |  | 56.1627
|  | Sala de audiência | M² | 1.1 |  |  | 2.7 | 19.8 |  | 58.806
|  | Identificação | M² | 1.1 |  |  | 2.7 | 18.14 |  | 53.8758
|  | Depósito de apreensões | M² | 1.1 |  |  | 2.7 | 22.77 |  | 67.6269
|  | Muro lateral esquerdo | M2 | 2 |  |  | 2.5 | 22 |  | 121
|  | Muro posterior | M2 | 2 |  |  | 2.5 | 40.18 |  | 220.99
|  | Muro lateral direito | M2 | 2 |  |  | 2.5 | 32 |  | 176
|  | Muro frontal/laterais - meia parede | M2 | 2 |  |  | 0.6 | 76.91 |  | 101.5212
|  | Paredes da casa de gás | M2 | 2 |  |  | 1.2 | 2.6 |  | 6.864
|  | Paredes da casa de bombas | M2 | 2 |  |  | 1.2 | 4.4 |  | 11.616
8.151
73908/002 | 10.01.04 | CANTONEIRA DE ALUMINIO 1"X1'', PARA PROTECAO DE QUINA DE PAREDE | M |  |  |  |  | 20
|  | Cantoneiras em "L" | M |  |  |  |  | 20
CÓDIGO | ITEM | DISCRIMINAÇÃO | UNID. | QUANT. | LARGURA | COMP. | ALTURA | PERÍMETRO | DESCONTOS | ÁREA(m²) | VOLUME
| 10.02 | DE CERÂMICA
4854 | 10.02.01 | PASTILHA CERÂMICA ESMALTADA, 5 X 5 CM, MARCA NGK, LINHA BOULEVARD REAL, COR VERDE ESCURO GUARANI, REF:B0/903, APLICADA COM ARGAMASSA INDUSTRIALIZADA AC-II, REJUNTADA, EXCLUSIVE EMBOÇO (OU SIMILAR) - CONFORME ESPECIFICAÇÃO DO PROJETO | M2 | [6 empty] | 12.5334
|  | WC funcionários masculino | M² | 1.1 |  |  | 2.7 | 1.3 |  | 3.861
|  | WC público masculino | M² | 1.1 |  |  | 2.7 | 1.25 |  | 3.7125
|  | WC deficientes masculino | M² | 1.1 |  |  | 2.7 | 1.67 |  | 4.9599
4440 | 10.02.02 | REVESTIMENTO CERÂMICO PARA PAREDE, 10 X 10 CM, ELIZABETH, LINHA LUX NEVE, APLICADO COM ARGAMASSA INDUSTRIALIZADA AC-II, REJUNTADO, EXCLUSIVE REGULARIZAÇÃO DE BASE OU EMBOÇO - CONFORME ESPECIFICAÇÃO DO PROJETO | M2 | [6 empty] | 575.1507
|  | Fachada noroeste (fundos) | M² | 1.1 |  | 27.73 | 3.25 |  |  | 99.1347
|  | Platimbanda - fachada noroeste | M² | 2 |  | 27.73 | 0.9 |  |  | 54.9054
|  | Fachada sudeste | M² | 1.1 |  | 23.46 | 3.25 |  |  | 83.8695
|  | Platimbanda - fachada sudeste | M² | 2 |  | 25.18 | 0.9 |  |  | 49.8564
|  | Fachada nordeste | M² | 1.1 |  | 20.67 | 4.15 |  |  | 94.3585
|  | Platimbanda - fachada nordeste | M² | 1.1 |  | 20.67 | 0.9 |  |  | 22.5096
|  | Fachada sudoeste | M² | 1.1 |  | 31.58 | 3.25 |  |  | 112.8985
|  | Platimbanda - fachada sudoeste | M² | 2 |  | 29.1 | 0.9 |  |  | 57.618
4855 | 10.02.03 | PASTILHA CERÂMICA ESMALTADA, 5 X 5 CM, MARCA NGK, LINHA MAISON, COR VERMELHO PITANGA, REF:MR-156, APLICADA COM ARGAMASSA INDUSTRIALIZADA AC-II, REJUNTADA, EXCLUSIVE EMBOÇO (OU SIMILAR) - CONFORME ESPECIFICAÇÃO DO PROJETO | M² | [6 empty] | 112.519
|  | Fachada sudeste | M² | 1.1 | [5 empty] | 23.133
|  | Fachada noroeste | M² | 1.1 | [5 empty] | 20.24
|  | Fachada nordeste | M² | 1.1 | [5 empty] | 48.73
|  | Fachada sudoeste | M² | 1.1 | [5 empty] | 20.416
9807 | 10.02.04 | PASTILHA CERAMICA ESMALTADA, 5 X 5 CM, MARCA ATLAS, LINHA ENGENHARIA, REF. LORCA (VERDE CLARO) - B11421 OU SIMILAR, APLICADA COM ARGAMASSA INDUSTRIALIZADA AC-II, REJUNTADA, EXCLUSIVE EMBOÇO (OU SIMILAR) - CONFORME ESPECIFICAÇÃO DO PROJETO | M² | [6 empty] | 16.0974
|  | WC público feminino | M² | 1.1 |  |  | 2.7 | 1.3 |  | 3.861
|  | WC funcionários feminino | M² | 1.1 |  |  | 2.7 | 1.25 |  | 3.7125
|  | WC deficientes feminino | M² | 1.1 |  |  | 2.7 | 1.67 |  | 4.9599
|  | WC proximo a defensoria | M² | 1.1 |  |  | 2.7 | 1.2 |  | 3.564
COMP - 00/003 | 10.02.05 | PORCELANATO 20X91,2CM, LINHA E COR BOSCO AMÊNDOA MA, DA MARCA DE REFERÊNCIA ELIANE PARA FACHADA - CONFORME ESPECIFICAÇÃO DO PROJETO | M2 | [6 empty] | 27.885
|  | Coluna fachada - entrada rampa | M2 | 2 |  | 3.9 | 3.25 |  |  | 27.885
CÓDIGO | ITEM | DISCRIMINAÇÃO | UNID. | QUANT. | LARGURA | COMP. | ALTURA | PERÍMETRO | DESCONTOS | ÁREA(m²) | VOLUME
12418 | 10.02.06 | REVESTIMENTO CERÂMICO PARA PISO OU PAREDE, 30 X 60 CM, LINHA CETIM BIANCO OU SIMILAR, PORTOBELLO OU SIMILAR, APLICADO COM ARGAMASSA INDUSTRIALIZADA AC-I, REJUNTADO, EXCLUSIVE REGULARIZAÇÃO DE BASE OU EMBOÇO - CONFORME ESPECIFICAÇÃO DO PROJETO | M2 | [6 empty] | 251.8263
|  | WC def. masculino | M² | 1.1 |  |  | 2.7 | 5.88 |  | 17.4636
|  | WC def. feminino | M² | 1.1 |  |  | 2.7 | 5.88 |  | 17.4636
|  | WC público feminino | M² | 1.1 |  |  | 2.7 | 4.6 |  | 13.662
|  | WC público masculino | M² | 1.1 |  |  | 2.7 | 4.6 |  | 13.662
|  | Copa/área de serviço | M² | 1.1 |  |  | 2.7 | 19.7 |  | 58.509
|  | WC sala do juiz | M² | 1.1 |  |  | 2.7 | 5.1 |  | 15.147
|  | WC funcionários masculino | M² | 1.1 |  |  | 2.7 | 5.1 |  | 15.147
|  | WC funcionários feminino | M² | 1.1 |  |  | 2.7 | 5.1 |  | 15.147
|  | Cela | M² | 1.1 |  |  | 2.7 | 9.12 |  | 27.0864
|  | Copa | M² | 1.1 |  |  | 2.7 | 11.77 |  | 34.9569
|  | Área de serviço | M² | 1.1 |  |  | 2.7 | 7.94 |  | 23.5818
7767 | 10.02.07 | REVESTIMENTO CERÂMICO PARA PISO OU PAREDE, 60 X 60 CM, LINHA BIANCO PLUS POLIDO (PORCELANATO), COR BEGE, ELIANE OU SIMILAR, APLICADO COM ARGAMASSA INDUSTRIALIZADA AC-III, REJUNTADO COM EPOXI, EXCLUSIVE REGULARIZAÇÃO DE BASE OU EMBOÇO ATÉ 1,80M DE ALTURA - CONFORME ESPECIFICAÇÃO DO PROJETO | M2 | [6 empty] | 241.4412
|  | Hall | M² | 1.1 |  |  | 1.8 | 26.04 |  | 51.5592
|  | Espera | M² | 1.1 |  |  | 1.8 | 17.4 |  | 34.452
|  | Circulação 01 | M² | 1.1 |  |  | 1.8 | 15.13 |  | 29.9574
|  | Circulação 02 | M² | 1.1 |  |  | 1.8 | 24.78 |  | 49.0644
|  | Circulação 03 | M² | 1.1 |  |  | 1.8 | 18.63 |  | 36.8874
|  | Circulação 04 | M² | 1.1 |  |  | 1.8 | 19.96 |  | 39.5208
CÓDIGO | ITEM | DISCRIMINAÇÃO | UNID. | QUANT. | LARGURA | COMP. | ALTURA | PERÍMETRO | DESCONTOS | ÁREA(m²) | VOLUME
| 10.03 | ACÚSTICO
MERC02/08 | 10.03.01 | PAINEL ACUSTICO 500X500X50 | M2 | [6 empty] | 10
|  | Salão do júri | M2 | 2 |  | 1 | 2.5 |  |  | 5
|  | Salão do júri | M2 | 4 |  | 0.5 | 2.5 |  |  | 5
MERC02/09 | 10.03.02 | PAINEL ACUSTICO 1200X2700X50 | M2 | [6 empty] | 27
|  | Salão do júri | M2 | 4 |  | 2.7 | 2.5 |  |  | 27
CÓDIGO | ITEM | DISCRIMINAÇÃO | UNID. | QUANT. | LARGURA | COMP. | ALTURA | PERÍMETRO | DESCONTOS | ÁREA(m²) | VOLUME
| 10.04 | FORROS
MERC02/06 | 10.04.01 | FORRO NUVEM QUADRADA 1.20 X 1.20 | UN | 18
|  | Salão do júri | UN | 14
|  | Sala de audiencia | UN | 2
|  | Gabinete do juiz | UN | 2
5045 | 10.04.02 | FORRO DE PVC, EM PLACA 1,25x0,625M, COR BRANCA, INCLUSIVE ESTRUTURA DE FIXAÇÃO, INSTALADO | M2 | [6 empty] | 501.9
|  | Tribunal do júri | M2 | [6 empty] | 125
|  | Sala de audiencia | M2 | [6 empty] | 24
|  | Gabinete do juiz | M2 | [6 empty] | 22
|  | Deposio de apreensoes | M2 | [6 empty] | 30.56
|  | Circulaçao 02 | M2 | [6 empty] | 15.34
|  | Circulaçao 03 | M2 | [6 empty] | 15.34
|  | Circulaçao 04 | M2 | [6 empty] | 15.34
|  | Circulaçao 01 | M2 | [6 empty] | 12.76
|  | Identificação 3 | M2 | [6 empty] | 10
|  | Acessoria | M2 | [6 empty] | 17.55
|  | Copa | M2 | [6 empty] | 8.02
|  | Area de serviço | M2 | [6 empty] | 2.69
|  | Aloxarifado | M2 | [6 empty] | 8.8
|  | Arquivo | M2 | [6 empty] | 8.8
|  | wc masc. | M2 | [6 empty] | 2.68
|  | wc fem. | M2 | [6 empty] | 2.68
|  | Secretaria | M2 | [6 empty] | 46.8
|  | Central técnica | M2 | [6 empty] | 9.27
|  | Defensoria pública | M2 | [6 empty] | 7.52
|  | Ministério público | M2 | [6 empty] | 7.52
|  | OAB | M2 | [6 empty] | 8.75
|  | Espera | M2 | [6 empty] | 53.35
|  | Hall | M2 | [6 empty] | 35.73
|  | WC masc. | M2 | [6 empty] | 2.18
|  | WC fem. | M2 | [6 empty] | 2.18
|  | WC pne masculino | M2 | [6 empty] | 3.52
|  | WC pne feminino | M2 | [6 empty] | 3.52
CÓDIGO | ITEM | DISCRIMINAÇÃO | UNID. | QUANT. | LARGURA | COMP. | ALTURA | PERÍMETRO | DESCONTOS | ÁREA(m²) | VOLUME
| 11.00 | PAVIMENTAÇÕES
| 11.01 | BASE PARA PISO
83534 | 11.01.01 | LASTRO DE CONCRETO, PREPARO MECÂNICO, INCLUSOS ADITIVO IMPERMEABILIZANTE, LANÇAMENTO E ADENSAMENTO (7CM DE ESPESSURA) | M3 | [7 empty] | 2.0218
|  | Hall | M³ | 1.1 |  |  | 0.05 |  |  | 36.76 | 2.0218
|  | WC público masculino | M³ | 1.1 |  |  | 0.05 |  |  | 2.53 | 0
|  | WC público feminino | M³ | 1.1 |  |  | 0.05 |  |  | 2.91 | 0
|  | Hall WC's públicos | M³ | 1.1 |  |  | 0.05 |  |  | 7.4 | 0
|  | WC pne masculino | M³ | 1.1 |  |  | 0.05 |  |  | 4.37 | 0
|  | WC pne feminino | M³ | 1.1 |  |  | 0.05 |  |  | 4.73 | 0
|  | Salão do júri | M³ | 1.1 |  |  | 0.05 |  |  | 138.38 | 0
|  | Espera | M³ | 1.1 |  |  | 0.05 |  |  | 56.86 | 0
|  | OAB | M³ | 1.1 |  |  | 0.05 |  |  | 10.65 | 0
|  | Ministério Público | M³ | 1.1 |  |  | 0.05 |  |  | 8.72 | 0
|  | WC ministério público e defensoria pública | M³ | 1.1 |  |  | 0.05 |  |  | 3.29 | 0
|  | Defensoria pública | M³ | 1.1 |  |  | 0.05 |  |  | 9.16 | 0
|  | Central técnica | M³ | 1.1 |  |  | 0.05 |  |  | 10.59 | 0
|  | Secretaria | M³ | 1.1 |  |  | 0.05 |  |  | 51.31 | 0
|  | WC func. Masculino | M³ | 1.1 |  |  | 0.05 |  |  | 2.88 | 0
|  | WC func. Feminino | M³ | 1.1 |  |  | 0.05 |  |  | 3.14 | 0
|  | Arquivo | M³ | 1.1 |  |  | 0.05 |  |  | 11.26 | 0
|  | Almoxarifado | M³ | 1.1 |  |  | 0.05 |  |  | 9.92 | 0
|  | Área de serviço | M³ | 1.1 |  |  | 0.05 |  |  | 4.9 | 0
|  | Copa | M³ | 1.1 |  |  | 0.05 |  |  | 8.94 | 0
|  | Assessoria | M³ | 1.1 |  |  | 0.05 |  |  | 19.24 | 0
|  | Gabinete do juiz | M³ | 1.1 |  |  | 0.05 |  |  | 23.35 | 0
|  | WC do juiz | M³ | 1.1 |  |  | 0.05 |  |  | 2.46 | 0
|  | Sala de audiência | M³ | 1.1 |  |  | 0.05 |  |  | 26.04 | 0
|  | Identificação | M³ | 1.1 |  |  | 0.05 |  |  | 11.74 | 0
|  | Cela | M³ | 1.1 |  |  | 0.05 |  |  | 5.68 | 0
|  | Depósito de apreensões | M³ | 1.1 |  |  | 0.05 |  |  | 32.86 | 0
|  | Circulação 01 | M³ | 1.1 |  |  | 0.05 |  |  | 13.88 | 0
|  | Circulação 02 | M³ | 1.1 |  |  | 0.05 |  |  | 15.4 | 0
|  | Circulação 03 | M³ | 1.1 |  |  | 0.05 |  |  | 15.34 | 0
|  | Circulação 04 | M³ | 1.1 |  |  | 0.05 |  |  | 15.34 | 0
|  | Espera | M³ | 1.1 |  |  | 0.05 |  |  | 16.77 | 0
87630 | 11.01.02 | CONTRAPISO EM ARGAMASSA TRAÇO 1:4 (CIMENTO E AREIA), PREPARO MECÂNICO COM BETONEIRA 400 L, APLICADO EM ÁREAS SECAS SOBRE LAJE, ADERIDO, ESPESSURA 3CM. AF_06/2014 | M2 | [6 empty] | 645.48
|  | Hall | M² | 1.1 |  |  |  | 36.76 |  | 40.436
|  | WC público masculino | M² | 1.1 |  |  |  | 2.53 |  | 2.783
|  | WC público feminino | M² | 1.1 |  |  |  | 2.91 |  | 3.201
|  | Hall WC's públicos | M² | 1.1 |  |  |  | 7.4 |  | 8.14
|  | WC pne masculino | M² | 1.1 |  |  |  | 4.37 |  | 4.807
|  | WC pne feminino | M² | 1.1 |  |  |  | 4.73 |  | 5.203
|  | Salão do júri | M² | 1.1 |  |  |  | 138.38 |  | 152.218
|  | Espera | M² | 1.1 |  |  |  | 56.86 |  | 62.546
|  | OAB | M² | 1.1 |  |  |  | 10.65 |  | 11.715
|  | Ministério Público | M² | 1.1 |  |  |  | 8.72 |  | 9.592
|  | WC ministério público e defensoria pública | M² | 1.1 |  |  |  | 3.29 |  | 3.619
|  | Defensoria pública | M² | 1.1 |  |  |  | 9.16 |  | 10.076
|  | Central técnica | M² | 1.1 |  |  |  | 10.59 |  | 11.649
|  | Secretaria | M² | 1.1 |  |  |  | 51.31 |  | 56.441
|  | WC func. Masculino | M² | 1.1 |  |  |  | 2.88 |  | 3.168
|  | WC func. Feminino | M² | 1.1 |  |  |  | 3.14 |  | 3.454
|  | Arquivo | M² | 1.1 |  |  |  | 11.26 |  | 12.386
|  | Almoxarifado | M² | 1.1 |  |  |  | 9.92 |  | 10.912
|  | Área de serviço | M² | 1.1 |  |  |  | 4.9 |  | 5.39
|  | Copa | M² | 1.1 |  |  |  | 8.94 |  | 9.834
|  | Assessoria | M² | 1.1 |  |  |  | 19.24 |  | 21.164
|  | Gabinete do juiz | M² | 1.1 |  |  |  | 23.35 |  | 25.685
|  | WC do juiz | M² | 1.1 |  |  |  | 2.46 |  | 2.706
|  | Sala de audiência | M² | 1.1 |  |  |  | 26.04 |  | 28.644
|  | Identificação | M² | 1.1 |  |  |  | 11.74 |  | 12.914
|  | Cela | M² | 1.1 |  |  |  | 5.68 |  | 6.248
|  | Depósito de apreensões | M² | 1.1 |  |  |  | 32.86 |  | 36.146
|  | Circulação 01 | M² | 1.1 |  |  |  | 13.88 |  | 15.268
|  | Circulação 02 | M² | 1.1 |  |  |  | 15.4 |  | 16.94
|  | Circulação 03 | M² | 1.1 |  |  |  | 15.34 |  | 16.874
|  | Circulação 04 | M² | 1.1 |  |  |  | 15.34 |  | 16.874
|  | Espera | M² | 1.1 |  |  |  | 16.77 |  | 18.447
| 11.02 | CERÂMICO INTERNO
CÓDIGO | ITEM |  | UNID. | QUANT. | LARGURA | COMP. | ALTURA | PERÍMETRO | DESCONTOS | ÁREA(m²) | VOLUME
7767 | 11.02.01 | REVESTIMENTO CERÂMICO PARA PISO OU PAREDE, 60 X 60 CM, LINHA BIANCO PLUS POLIDO (PORCELANATO), COR BEGE, ELIANE OU SIMILAR, APLICADO COM ARGAMASSA INDUSTRIALIZADA AC-III, REJUNTADO COM EPOXI, EXCLUSIVE REGULARIZAÇÃO DE BASE OU EMBOÇO | M2 | [6 empty] | 508.651
|  | Espera | M² | 1.1 |  |  |  | 53.35 |  | 58.685
|  | Sala da OAB | M² | 1.1 |  |  |  | 8.75 |  | 9.625
|  | Ministério Público | M² | 1.1 |  |  |  | 7.52 |  | 8.272
|  | Circulação 01 | M² | 1.1 |  |  |  | 12.79 |  | 14.069
|  | Central técnica | M² | 1.1 |  |  |  | 9.27 |  | 10.197
|  | Defensoria | M² | 1.1 |  |  |  | 7.52 |  | 8.272
|  | WC ao lado do ministério público | M² | 1.1 |  |  |  | 2.28 |  | 2.508
|  | Circualação 02 | M² | 1.1 |  |  |  | 15.34 |  | 16.874
|  | WC feminino próximo ao arquivo | M² | 1.1 |  |  |  | 2.47 |  | 2.717
|  | WC masculino próximo ao arquivo | M² | 1.1 |  |  |  | 2.47 |  | 2.717
|  | Arquivo | M² | 1.1 |  |  |  | 8.8 |  | 9.68
|  | Almoxarifado | M² | 1.1 |  |  |  | 8.8 |  | 9.68
|  | Copa | M² | 1.1 |  |  |  | 8.02 |  | 8.822
|  | Área de serviço | M² | 1.1 |  |  |  | 3.91 |  | 4.301
|  | Assessoria | M² | 1.1 |  |  |  | 17.55 |  | 19.305
|  | Gabinete o juiz | M² | 1.1 |  |  |  | 21.37 |  | 23.507
|  | Sala de audiência | M² | 1.1 |  |  |  | 23.94 |  | 26.334
|  | Circulação 03 | M² | 1.1 |  |  |  | 15.34 |  | 16.874
|  | Identificação | M² | 1.1 |  |  |  | 9.9 |  | 10.89
|  | Cela | M² | 1.1 |  |  |  | 4.95 |  | 5.445
|  | Circulação 04 | M² | 1.1 |  |  |  | 15.34 |  | 16.874
|  | Depósito de apreensões | M² | 1.1 |  |  |  | 30.58 |  | 33.638
|  | Salão do júri | M² | 1.1 |  |  |  | 125.02 |  | 137.522
|  | Hall | M² | 1.1 |  |  |  | 28.91 |  | 31.801
|  | Hall wc's públicos | M² | 1.1 |  |  |  | 6.82 |  | 7.502
|  | WC def. feminino | M² | 1.1 |  |  |  | 3.52 |  | 3.872
|  | WC def. masculino | M² | 1.1 |  |  |  | 3.52 |  | 3.872
|  | WC público masculino | M² | 1.1 |  |  |  | 2.18 |  | 2.398
|  | WC público feminino | M² | 1.1 |  |  |  | 2.18 |  | 2.398
87262 | 11.02.02 | REVESTIMENTO CERÂMICO PARA PISO COM PLACAS TIPO PORCELANATO NATURAL DE DIMENSÕES 60X60 CM APLICADA EM AMBIENTES DE ÁREA ENTRE 5 M² E 10 M². AF_06/2014 | M2 | [6 empty] | 184.734
|  | Entrada | M² | 1.1 |  |  |  | 22.85 |  | 25.135
|  | Rampa de acesso fórum | M² | 1.1 |  |  |  | 48.92 |  | 53.812
|  | Entrada do prédio | M² | 1.1 |  |  |  | 33.36 |  | 36.696
|  | Rampa frontal de acesso | M² | 1.1 |  |  |  | 43.26 |  | 47.586
|  | Rampa de acesso | M² | 1.1 |  |  |  | 19.55 |  | 21.505
88650 | 11.02.03 | RODAPÉ CERÂMICO DE 7CM DE ALTURA COM PLACAS TIPO ESMALTADA EXTRA DE DIMENSÕES 60X60CM. AF_06/2014 | M |  |  | 419.727
|  | Hall | M² | 1.1 | 25.59 | 28.149
|  | Hall wc's públicos | M² | 1.1 | 10.95 | 12.045
|  | Salão do júri | M² | 1.1 | 45.32 | 49.852
|  | Espera | M² | 1.1 | 29.66 | 32.626
|  | OAB | M² | 1.1 | 12 | 13.2
|  | Ministério Público | M² | 1.1 | 11.29 | 12.419
|  | Defensoria pública | M² | 1.1 | 11.29 | 12.419
|  | Central técnica | M² | 1.1 | 12.65 | 13.915
|  | Secretaria | M² | 1.1 | 28 | 30.8
|  | Arquivo | M² | 1.1 | 13.16 | 14.476
|  | Almoxarifado | M² | 1.1 | 13.16 | 14.476
|  | Assessoria | M² | 1.1 | 18.6 | 20.46
|  | Gabinete o juiz | M² | 1.1 | 18.91 | 20.801
|  | Sala de audiência | M² | 1.1 | 19.8 | 21.78
|  | Identificação | M² | 1.1 | 13 | 14.3
|  | Depósito de apreensões | M² | 1.1 | 19.66 | 21.626
|  | Circulação 04 | M² | 1.1 | 19.66 | 21.626
|  | Circulação 03 | M² | 1.1 | 18.6 | 20.46
|  | Circulação 02 | M² | 1.1 | 24.78 | 27.258
|  | Circulação 01 | M² | 1.1 | 15.49 | 17.039
7285 | 11.02.04 | SOLEIRA EM GRANITO BRANCO L = 15 CM, E = 2 CM | M |  |  | 22.8613
|  | WC def. masculino | M | 1.1 | 2.2 | 2.42
|  | WC def. feminino | M | 1.1 | 2.2 | 2.42
|  |  | M | 1.1 | 1.82 | 2.002
|  |  | M | 1.1 | 1.82 | 2.002
|  | WC público masculino | M | 1.1 | 1.82 | 2.002
|  | WC público feminino | M | 1.1 | 1.82 | 2.002
|  | WC ao lado da defensoria | M | 1.1 | 1.82 | 2.002
|  | WC masculino próx ao arquivo | M | 1.1 | 1.82 | 2.002
|  | WC feminino próx ao arquivo | M | 1.1 | 1.823 | 2.0053
|  | WC gabinete do juiz | M | 1.1 | 1.82 | 2.002
|  | Circulação 04 | M | 1.1 | 1.82 | 2.002
| 11.03 | PISOS EXTERNOS
CÓDIGO | ITEM | DISCRIMINAÇÃO | UNID. | QUANT. | LARGURA | COMP. | ALTURA | PERÍMETRO | DESCONTOS | ÁREA(m²) | VOLUME
93681 | 11.03.01 | EXECUÇÃO DE PÁTIO/ESTACIONAMENTO EM PISO INTERTRAVADO, COM BLOCO RETANGULAR COLORIDO DE 20 X 10 CM, ESPESSURA 8 CM. AF_12/2015 | M2 | [6 empty] | 1150.666
|  | Estacionamento lateral esquerda | M² | 1.1 |  |  |  | 335.09 |  | 368.599
|  | Estacionamento posterior | M² | 1.1 |  |  |  | 157.33 |  | 173.063
|  | Estacionamento lateral direita | M² | 1.1 |  |  |  | 553.64 |  | 609.004
4555 | 11.03.02 | MEIO-FIO DE CONCRETO SIMPLES, REJUNTADO COM ARGAMASSA DE CIMENTO E AREIA NO TRAÇO 1:3 | M |  |  | 146.22
|  | Meio fio calçada | M |  |  | 146.22
68333 | 11.03.03 | PISO EM CONCRETO 20 MPA PREPARO MECÂNICO, ESPESSURA 7CM, INCLUSO JUNTAS DE DILATAÇÃO EM MADEIRA (CALÇADA E RAMPA) | M2 | [6 empty] | 333.388
|  | Piso cimentado lateral esquerda do fórum | M² | 1.1 |  |  |  | 50.54 |  | 55.594
|  | Piso cimentado rampa pedestres | M² | 1.1 |  |  |  | 18.05 |  | 19.855
|  | Piso cimentado rampa pedestres - fundos | M² | 1.1 |  |  |  | 9.67 |  | 10.637
|  | calçada externa | M² | 1.1 |  |  |  | 224.82 |  | 247.302
03644 | 11.03.04 | ACABAMENTO DE SUPERFÍCIE DE PISO DE CONCRETO COM DESEMPOLAMENTO MANUAL (CALÇADA E RAMPA) | M2 | [6 empty] | 86.086
|  | Piso cimentado lateral esquerda do fórum | M² | 1.1 |  |  |  | 50.54 |  | 55.594
|  | Piso cimentado rampa pedestres - fundos | M² | 1.1 |  |  |  | 9.67 |  | 10.637
|  | Piso cimentado rampa pedestres | M² | 1.1 |  |  |  | 18.05 |  | 19.855
CÓDIGO | ITEM | DISCRIMINAÇÃO | UNID. | QUANT. | LARGURA | COMP. | ALTURA | PERÍMETRO | DESCONTOS | ÁREA(m²) | VOLUME
| 12.00 | PINTURAS
8624 | 12.01 | EMASSAMENTO DE SUPERFÍCIE, COM APLICAÇÃO DE 02 DEMÃOS DE MASSA ACRÍLICA, LIXAMENTO E RETOQUES - REV 01 | M2 | [6 empty] | 1008.4734
|  | Espera | M² | 1.1 |  |  | 2.7 | 29.72 |  | 88.2684
|  | Circulação 01 | M² | 1.1 |  |  | 0.9 | 19.08 |  | 18.8892
|  | Circulação 02 | M² | 1.1 |  |  | 0.9 | 24.78 |  | 24.5322
|  | Circulação 03 | M² | 1.1 |  |  | 0.9 | 18.63 |  | 18.4437
|  | Circulação 04 | M² | 1.1 |  |  | 0.9 | 19.96 |  | 19.7604
|  | Hall | M² | 1.1 |  |  | 2.7 | 25.95 |  | 77.0715
|  | Hall WC's públicos | M² | 1.1 |  |  | 2.7 | 11.2 |  | 33.264
|  | Salão do júri | M² | 1.1 |  |  | 2.7 | 45.4 |  | 134.838
|  | OAB | M² | 1.1 |  |  | 2.7 | 12 |  | 35.64
|  | Ministério público | M² | 1.1 |  |  | 2.7 | 11.3 |  | 33.561
|  | Defensoria pública | M² | 1.1 |  |  | 2.7 | 11.3 |  | 33.561
|  | Central técnica | M² | 1.1 |  |  | 2.7 | 12.66 |  | 37.6002
|  | Secretaria | M² | 1.1 |  |  | 2.7 | 28 |  | 83.16
|  | Almoxarifado | M² | 1.1 |  |  | 2.7 | 13.16 |  | 39.0852
|  | Arquivo | M² | 1.1 |  |  | 2.7 | 13.16 |  | 39.0852
|  | Assessoria | M² | 1.1 |  |  | 2.7 | 18.6 |  | 55.242
|  | Gabinete do juiz | M² | 1.1 |  |  | 2.7 | 18.91 |  | 56.1627
|  | Sala de audiência | M² | 1.1 |  |  | 2.7 | 19.8 |  | 58.806
|  | Identificação | M² | 1.1 |  |  | 2.7 | 18.14 |  | 53.8758
|  | Depósito de apreensões | M² | 1.1 |  |  | 2.7 | 22.77 |  | 67.6269
88489 | 12.02 | APLICAÇÃO MANUAL DE PINTURA COM TINTA LÁTEX ACRÍLICA EM PAREDES, DUAS DEMÃOS. AF_06/2014 | M2 | [6 empty] | 1008.4734
|  | Espera | M² | 1.1 |  |  | 2.7 | 29.72 |  | 88.2684
|  | Circulação 01 | M² | 1.1 |  |  | 0.9 | 19.08 |  | 18.8892
|  | Circulação 02 | M² | 1.1 |  |  | 0.9 | 24.78 |  | 24.5322
|  | Circulação 03 | M² | 1.1 |  |  | 0.9 | 18.63 |  | 18.4437
|  | Circulação 04 | M² | 1.1 |  |  | 0.9 | 19.96 |  | 19.7604
|  | Hall | M² | 1.1 |  |  | 2.7 | 25.95 |  | 77.0715
|  | Hall WC's públicos | M² | 1.1 |  |  | 2.7 | 11.2 |  | 33.264
|  | Salão do júri | M² | 1.1 |  |  | 2.7 | 45.4 |  | 134.838
|  | OAB | M² | 1.1 |  |  | 2.7 | 12 |  | 35.64
|  | Ministério público | M² | 1.1 |  |  | 2.7 | 11.3 |  | 33.561
|  | Defensoria pública | M² | 1.1 |  |  | 2.7 | 11.3 |  | 33.561
|  | Central técnica | M² | 1.1 |  |  | 2.7 | 12.66 |  | 37.6002
|  | Secretaria | M² | 1.1 |  |  | 2.7 | 28 |  | 83.16
|  | Almoxarifado | M² | 1.1 |  |  | 2.7 | 13.16 |  | 39.0852
|  | Arquivo | M² | 1.1 |  |  | 2.7 | 13.16 |  | 39.0852
|  | Assessoria | M² | 1.1 |  |  | 2.7 | 18.6 |  | 55.242
|  | Gabinete do juiz | M² | 1.1 |  |  | 2.7 | 18.91 |  | 56.1627
|  | Sala de audiência | M² | 1.1 |  |  | 2.7 | 19.8 |  | 58.806
|  | Identificação | M² | 1.1 |  |  | 2.7 | 18.14 |  | 53.8758
|  | Depósito de apreensões | M² | 1.1 |  |  | 2.7 | 22.77 |  | 67.6269
2296 | 12.03 | PINTURA PARA EXTERIORES, SOBRE PAREDES, COM LIXAMENTO, APLICAÇÃO DE 01 DEMÃO DE SELADOR ACRÍLICO, 01 DEMÃO DE TEXTURA ACRÍLICA BRANCA E 02 DEMÃOS DE TINTA ACRÍLICA CONVENCIONAL - CONFORME ESPECIFICAÇÃO DO PROJETO | M2 | [6 empty] | 619.5112
|  | Muro lateral esquerdo | M2 | 2 | 1.1 |  | 2.5 | 22 |  | 121
|  | Muro posterior | M2 | 2 | 1.1 |  | 2.5 | 40.18 |  | 220.99
|  | Muro lateral direito | M2 | 2 | 1.1 |  | 2.5 | 32 |  | 176
|  | Muro frontal/laterais - meia parede | M2 | 2 | 1.1 |  | 0.6 | 76.91 |  | 101.5212
9484 | 12.04 | PINTURA DE ACABAMENTO COM LIXAMENTO E APLICAÇÃO DE 02 DEMÃOS DE ESMALTE SINTÉTICO BRILHANTE SOBRE MADEIRA (SUVINIL OU SIMILAR) - CONFORME ESPECIFICAÇÃO DO PROJETO | M2 | [6 empty] | 154.224
|  | 0,80 X 2,1 | M2 | 6 |  | 0.8 | 2.1 |  | 3 | 30.24
|  | 1,68 X 2,1 | M2 | 1 |  | 1.68 | 2.1 |  | 3 | 10.584
|  | 0,90 X 2,1 | M2 | 20 |  | 0.9 | 2.1 |  | 3 | 113.4
84665 | 12.05 | PINTURA ACRÍLICA PARA SINALIZAÇÃO HORIZONTAL EM PISO CIMENTADO - CONFORME ESPECIFICAÇÃO DO PROJETO | M2 | [6 empty] | 200.4959
|  | Pintura faixa estacionamento veículos | M2 | 24 | 0.1 | 15.2 | 1.1 |  |  | 40.128
|  | Pintura faixa estacionamento moto | M2 | 11 | 0.1 | 6.79 | 1.1 |  |  | 8.2159
|  | Pintura faixa estacionamento cadeirante | M2 | 4 | 1.7 | 15.2 | 1.1 |  |  | 113.696
|  | Pintura faixa estacionamento gestante | M2 | 2 | 0.1 | 15.2 | 1.1 |  |  | 3.344
|  | Pintura faixa estacionamento idoso | M2 | 1 | 1.7 | 15.2 | 1.1 |  |  | 28.424
|  | Pintura vagas reservadas | M2 | 4 | 0.1 | 15.2 | 1.1 |  |  | 6.688
74245/001 | 12.06 | PINTURA ACRÍLICA EM PISO CIMENTADO DUAS DEMÃOS | M2 | [6 empty] | 207.24
|  | Piso cimentado lateral esquerda do fórum |  | 1.1 |  |  |  | 80.96 |  | 89.056
|  | Piso cimentado rampa pedestres frontal |  | 1.1 |  |  |  | 27.48 |  | 30.228
|  | Piso cimentado rampas para automóveis |  | 1.1 |  |  |  | 79.96 |  | 87.956
2304 | 12.07 | PINTURA DE PROTEÇÃO SOBRE SUPERFÍCIES METÁLICAS COM APLICAÇÃO DE 01 DEMÃO DE TINTA ANTI-CORROSIVA ZARCÃO - R2 | M2 | [6 empty] | 173.8429
|  | GFI - entrada | M2 | 1.1 | 3.6 |  | 2.5 |  |  | 9.9
|  | GFI - Espera | M2 | 1.1 | 2.5 |  | 2.5 |  |  | 6.875
|  | GFE - Espera | M2 | 1.1 | 6 |  | 0.4 |  |  | 2.64
|  | GFE - Secretaria | M2 | 1.1 | 1.4 |  | 1.5 |  |  | 2.31
|  | GFE - Secretaria | M2 | 1.1 | 1.4 |  | 1.5 |  |  | 2.31
|  | GFE - Secretaria | M2 | 1.1 | 1.4 |  | 1.5 |  |  | 2.31
|  | GFE - WC masculino | M2 | 1.1 | 0.5 |  | 0.4 |  |  | 0.22
|  | GFE - WC feminino | M2 | 1.1 | 0.5 |  | 0.4 |  |  | 0.22
|  | GFE - Arquivo | M2 | 1.1 | 1.9 |  | 0.4 |  |  | 0.836
|  | GFE - Almoxarifado | M2 | 1.1 | 2.55 |  | 0.4 |  |  | 1.122
|  | GFE - Assessoria | M2 | 1.1 | 1.4 |  | 1.5 |  |  | 2.31
|  | GFE - WC sala do juiz | M2 | 1.1 | 1 |  | 0.4 |  |  | 0.44
|  | GFE - Gabinete do juiz | M2 | 1.1 | 1.4 |  | 1.5 |  |  | 2.31
|  | GFE - Sala de audiencia | M2 | 1.1 | 1.4 |  | 1.5 |  |  | 2.31
|  | GFE - Depósito de apreensões | M2 | 1.1 | 2.55 |  | 0.4 |  |  | 1.122
|  | GFE - Depósito de apreensões | M2 | 1.1 | 2.55 |  | 0.4 |  |  | 1.122
|  | GFE - Salçao do juri | M2 | 1.1 | 2.55 |  | 0.4 |  |  | 1.122
|  | GFE - Salçao do juri | M2 | 1.1 | 2.55 |  | 0.4 |  |  | 1.122
|  | GFE - Salçao do juri | M2 | 1.1 | 2.55 |  | 0.4 |  |  | 1.122
|  | GFE - Salçao do juri | M2 | 1.1 | 2.55 |  | 0.4 |  |  | 1.122
|  | GFI - Grade porta acesso ao estacionamento | M2 | 1.1 | 2.5 |  | 2.5 |  |  | 6.875
|  | GFE - WC PNE masculino | M2 | 1.1 | 1 |  | 0.4 |  |  | 0.44
|  | GFE - WC PNE feminino | M2 | 1.1 | 1 |  | 0.4 |  |  | 0.44
|  | GFE - WC público masculino | M2 | 1.1 | 1 |  | 0.55 |  |  | 0.605
|  | GFE - Hall | M2 | 1.1 | 3.77 |  | 2.55 |  |  | 10.5748
|  | Gradil geral muro externo | M2 | 1.1 | 54.35 |  | 1.53 |  |  | 91.4711
|  | Porta cela | M2 | 1.1 |  | 2.1 | 0.8 |  |  | 1.848
|  | Portão acesso pedestre | M2 | 1.1 | 1 |  | 2.13 |  |  | 2.343
|  | Portão acesso veículo | M2 | 1.1 | 3.5 |  | 2.13 |  |  | 8.2005
|  | Portão acesso veículo | M2 | 1.1 | 3.5 |  | 2.13 |  |  | 8.2005
2306 | 12.08 | PINTURA DE ACABAMENTO COM APLICAÇÃO DE 02 DEMÃOS DE ESMALTE SINTÉTICO SOBRE SUPERFÍCIES METÁLICAS - R1 - CONFORME ESPECIFICAÇÃO DO PROJETO | M2 | [6 empty] | 180.1429
|  | GFI - entrada | M2 | 1.1 | 3.6 |  | 2.5 |  |  | 9.9
|  | GFI - Espera | M2 | 1.1 | 2.5 |  | 2.5 |  |  | 6.875
|  | GFE - Espera | M2 | 1.1 | 6 |  | 0.4 |  |  | 2.64
|  | GFE - Secretaria | M2 | 1.1 | 1.4 |  | 1.5 |  |  | 2.31
|  | GFE - Secretaria | M2 | 1.1 | 1.4 |  | 1.5 |  |  | 2.31
|  | GFE - Secretaria | M2 | 1.1 | 1.4 |  | 1.5 |  |  | 2.31
|  | GFE - WC masculino | M2 | 1.1 | 0.5 |  | 0.4 |  |  | 0.22
|  | GFE - WC feminino | M2 | 1.1 | 0.5 |  | 0.4 |  |  | 0.22
|  | GFE - Arquivo | M2 | 1.1 | 1.9 |  | 0.4 |  |  | 0.836
|  | GFE - Almoxarifado | M2 | 1.1 | 2.55 |  | 0.4 |  |  | 1.122
|  | GFE - Assessoria | M2 | 1.1 | 1.4 |  | 1.5 |  |  | 2.31
|  | GFE - WC sala do juiz | M2 | 1.1 | 1 |  | 0.4 |  |  | 0.44
|  | GFE - Gabinete do juiz | M2 | 1.1 | 1.4 |  | 1.5 |  |  | 2.31
|  | GFE - Sala de audiencia | M2 | 1.1 | 1.4 |  | 1.5 |  |  | 2.31
|  | GFE - Depósito de apreensões | M2 | 1.1 | 2.55 |  | 0.4 |  |  | 1.122
|  | GFE - Depósito de apreensões | M2 | 1.1 | 2.55 |  | 0.4 |  |  | 1.122
|  | GFE - Salçao do juri | M2 | 1.1 | 2.55 |  | 0.4 |  |  | 1.122
|  | GFE - Salçao do juri | M2 | 1.1 | 2.55 |  | 0.4 |  |  | 1.122
|  | GFE - Salçao do juri | M2 | 1.1 | 2.55 |  | 0.4 |  |  | 1.122
|  | GFE - Salçao do juri | M2 | 1.1 | 2.55 |  | 0.4 |  |  | 1.122
|  | GFI - Grade porta acesso ao estacionamento | M2 | 1.1 | 2.5 |  | 2.5 |  |  | 6.875
|  | GFE - WC PNE masculino | M2 | 1.1 | 1 |  | 0.4 |  |  | 0.44
|  | GFE - WC PNE feminino | M2 | 1.1 | 1 |  | 0.4 |  |  | 0.44
|  | GFE - WC público masculino | M2 | 1.1 | 1 |  | 0.55 |  |  | 0.605
|  | GFE - Hall | M2 | 1.1 | 3.77 |  | 2.55 |  |  | 10.5748
|  | Gradil geral muro externo | M2 | 1.1 | 54.35 |  | 1.53 |  |  | 91.4711
|  | Porta cela | M2 | 1.1 |  | 2.1 | 0.8 |  |  | 1.848
|  | Portão acesso pedestre | M2 | 1.1 | 1 |  | 2.13 |  |  | 2.343
|  | Portão acesso veículo | M2 | 1.1 | 3.5 |  | 2.13 |  |  | 8.2005
|  | Portão acesso veículo | M2 | 1.1 | 3.5 |  | 2.13 |  |  | 8.2005
|  | MASTRO | M2 | 2 | 0.45 |  | 7 |  |  | 6.3
CÓDIGO | ITEM | DISCRIMINAÇÃO | UNID. | QUANT. | LARGURA | COMP. | ALTURA | PERÍMETRO | DESCONTOS | ÁREA(m²) | VOLUME
| 13.00 | INSTALAÇÕES HIDRO-SANITÁRIAS
| 13.01 | INSTALAÇÕES HIDRÁULICAS - ÁGUA FRIA
89383 | 13.01.01 | ADAPTADOR CURTO COM BOLSA E ROSCA PARA REGISTRO, PVC, SOLDÁVEL, DN 25MM X 3/4", INSTALADO EM RAMAL OU SUB-RAMAL DE ÁGUA - FORNECIMENTO E INSTALAÇÃO. AF_12/2014_P | UN | 36
|  | Adaptador Soldável 25 x 3/4” - isométrico a,b | UN | 8
|  | Adaptador Soldável 25 x 3/4” - isométrico c,d | UN | 8
|  | Adaptador Soldável 25 x 3/4” - isométrico e | UN | 4
|  | Adaptador Soldável 25 x 3/4” - isométrico f,g | UN | 8
|  | Adaptador Soldável 25 x 3/4” - isométrico h,i | UN | 4
|  | Adaptador Soldável 25 x 3/4” - isométrico j | UN | 4
94703 | 13.01.02 | ADAPTADOR COM FLANGE E ANEL DE VEDAÇÃO, PVC, SOLDÁVEL, DN 25 MM X 3/4", INSTALADO EM RESERVAÇÃO DE ÁGUA DE EDIFICAÇÃO QUE POSSUA RESERVATÓRIO DE FIBRA/FIBROCIMENTO FORNECIMENTO E INSTALAÇÃO. AF_06/2016 | UN | 6
|  | Adaptador 25 x 3/4 com flange - rede de distribuição | UN | 6
1043 | 13.01.03 | ADAPTADOR DE PVC RÍGIDO SOLDÁVEL CURTO C/ BOLSA E ROSCA P/ REGISTRO DIÂM = 60MM X 2" | UN | 2
|  | Adaptador 25 x 3/4 com flange - rede de distribuição | UN | 2
94662 | 13.01.04 | ADAPTADOR CURTO COM BOLSA E ROSCA PARA REGISTRO, PVC, SOLDÁVEL, DN 50 MM X 1 1/2 , INSTALADO EM RESERVAÇÃO DE ÁGUA DE EDIFICAÇÃO QUE POSSUA RESERVATÓRIO DE FIBRA/FIBROCIMENTO FORNECIMENTO E INSTALAÇÃO. AF_06/2016 | UN | 2
|  | Adaptador 50 x 1 1/2'' com flange livre -isométrico k | UN | 2
475 | 13.01.05 | BOIA ELÉTRICA (SENSOR CONTROL) P/ RESERVATÓRIO INFERIOR OU SUPERIOR MARCA ANAUGER OU SIMILAR (FORNECIMENTO) | UN | 2
|  | Boia Elétrica reservatório inferior | UN | 1
|  | Boia Elétrica reservatório rede de distribuição | UN | 1
88547 | 13.01.06 | CHAVE DE BOIA AUTOMÁTICA SUPERIOR 10A/250V - FORNECIMENTO E INSTALAÇÃO | UN | 2
|  | Chave de Boia | UN | 2
94798 | 13.01.07 | TORNEIRA DE BÓIA REAL, ROSCÁVEL, 1 1/4", FORNECIDA E INSTALADA EM RESERVAÇÃO DE ÁGUA. AF_06/2016 | UN | 4
|  | Boia reservatório inferior | UN | 2
|  | Boia reservatório rede de distribuição | UN | 2
95676 | 13.01.08 | CAIXA EM CONCRETO PRÉ-MOLDADO PARA ABRIGO DE HIDRÔMETRO COM DN 20 (½) FORNECIMENTO E INSTALAÇÃO. AF_11/2016 | UN | 1
|  | Caixa para hidrômetro | UN | 1
95674 | 13.01.09 | HIDRÔMETRO DN 20 (½), 3,0 M³/H FORNECIMENTO E INSTALAÇÃO. AF_11/2016 | UN | 1
|  | Hidrômetro | UN | 1
96846 | 13.01.10 | JOELHO 90 GRAUS, ROSCA FÊMEA TERMINAL, METÁLICO, PARA INSTALAÇÕES EM PEX, DN 25 MM X 3/4", CONEXÃO POR ANEL DESLIZANTE FORNECIMENTO E INSTALAÇÃO. AF_06/2015 | UN | 23
|  | Joelho Soldável PVC 90º ø25mm x 3/4 - Isométrico a,b | UN | 4
|  | Joelho Soldável PVC 90º ø25mm x 3/4 - Isométrico c,d | UN | 4
|  | Joelho Soldável PVC 90º ø25mm x 3/4 - Isométrico e | UN | 2
|  | Joelho Soldável PVC 90º ø25mm x 3/4 - Isométrico f,g | UN | 4
|  | Joelho Soldável PVC 90º ø25mm x 3/4 - Isométrico h,i | UN | 2
|  | Joelho Soldável PVC 90º ø25mm x 3/4 - Isométrico j | UN | 2
|  | Joelho Soldável PVC 90º ø25mm - rede de distribuição | UN | 5
89362 | 13.01.11 | JOELHO 90 GRAUS, PVC, SOLDÁVEL, DN 25MM, INSTALADO EM RAMAL OU SUB-RAMAL DE ÁGUA - FORNECIMENTO E INSTALAÇÃO. AF_12/2014_P | UN | 17
|  | Joelho Soldável PVC 90º ø25mm - Isométrico a,b | UN | 4
|  | Joelho Soldável PVC 90º ø25mm - Isométrico c,d | UN | 2
|  | Joelho Soldável PVC 90º ø25mm - Isométrico e | UN | 1
|  | Joelho Soldável PVC 90º ø25mm - Isométrico f,g | UN | 2
|  | Joelho Soldável PVC 90º ø25mm - Isométrico j | UN | 1
|  | Joelho Soldável PVC 90º ø25mm - rede de distribuição | UN | 7
89367 | 13.01.12 | JOELHO 90 GRAUS, PVC, SOLDÁVEL, DN 32MM, INSTALADO EM RAMAL OU SUB-RAMAL DE ÁGUA - FORNECIMENTO E INSTALAÇÃO. AF_12/2014_P | UN | 15
|  | Joelho Soldável PVC 90º ø32mm - isométrico ab | UN | 4
|  | Joelho Soldável PVC 90º ø32mm - reservatório inferior | UN | 4
|  | Joelho Soldável PVC 90º ø25mm - rede de distribuição | UN | 7
1137 | 13.01.13 | JOELHO 90º DE PVC RÍGIDO SOLDÁVEL, MARROM DIÂM = 40MM | UN | 2
|  | Joelho Soldável PVC 90º ø40mm - rede de distribuição | UN | 2
89501 | 13.01.14 | JOELHO 90 GRAUS, PVC, SOLDÁVEL, DN 50MM, INSTALADO EM PRUMADA DE ÁGUA FORNECIMENTO E INSTALAÇÃO. | UN | 1
|  | Joelho Soldável PVC 90º ø50mm - rede de distribuição | UN | 1
89513 | 13.01.15 | JOELHO 90 GRAUS, PVC, SOLDÁVEL, DN 75MM, INSTALADO EM PRUMADA DE ÁGUA FORNECIMENTO E INSTALAÇÃO. | UN | 4
|  | Joelho Soldável PVC 90º ø75mm - rede de distribuição | UN | 4
89414 | 13.01.16 | JOELHO 45 GRAUS, PVC, SOLDÁVEL, DN 32MM, INSTALADO EM RAMAL DE DISTRIBUIÇÃO DE ÁGUA - FORNECIMENTO E INSTALAÇÃO. AF_12/2014 | UN | 8
|  | Joelho 45º ø32mm - rede de distribuição | UN | 8
89530 | 13.01.17 | LUVA DE CORRER, PVC, SOLDÁVEL, DN 25MM, INSTALADO EM PRUMADA DE ÁGUA - FORNECIMENTO E INSTALAÇÃO. AF_12/2014 | UN | 10
|  | luvas de correr 25mm | UN | 10
89814 | 13.01.18 | LUVA DE CORRER, PVC, SERIE NORMAL, ESGOTO PREDIAL, DN 50 MM, JUNTA ELÁSTICA, FORNECIDO E INSTALADO EM PRUMADA DE ESGOTO SANITÁRIO OU VENTILAÇÃO. AF_12/2014 | UN | 2
|  | luvas de correr 50mm | UN | 2
1152 | 13.01.19 | LUVA DE PVC RÍGIDO SOLDÁVEL, MARROM DIÂM = 40MM | UN | 2
|  | Luva pvc 40mm - rede de distribuição | UN | 2
1151 | 13.01.20 | LUVA DE PVC RÍGIDO SOLDÁVEL, MARROM DIÂM = 32MM | UN | 8
|  | Luva pvc 32mm - rede de distribuição | UN | 8
1074 | 13.01.21 | BUCHA DE REDUCAO CURTA DE PVC RIGIDO SOLDAVEL MARROM, DIAM=50 X 40 MM | UN | 3
|  | bucha de redução pvc 50 x 40mm - rede de distribuição | UN | 3
1160 | 13.01.22 | LUVA DE REDUÇÃO DE PVC RÍGIDO SOLDÁVEL, MARROM, DIÂM = 40 X 32MM | UN | 6
|  | Luva de redução pvc 40x32mm - rede de distribuição | UN | 6
1159 | 13.01.23 | LUVA DE REDUÇÃO DE PVC RÍGIDO SOLDÁVEL, MARROM, DIÂM = 32 X 25MM | UN | 18
|  | Luva pvc 32mm - isométrico a,b | UN | 4
|  | Luva pvc 32mm - isométrico c,d | UN | 4
|  | Luva pvc 32mm - isométrico e | UN | 2
|  | Luva pvc 32mm - isométrico f,g | UN | 4
|  | Luva pvc 32mm - isométrico h,i | UN | 2
|  | Luva pvc 32mm - isométrico j | UN | 2
1161 | 13.01.24 | LUVA DE REDUÇÃO DE PVC RÍGIDO SOLDÁVEL, MARROM, DIÂM = 60 X 50MM | UN | 2
|  | Luva redução 60x 50 mm - rede de distribuição | UN | 2
9500 | 13.01.25 | REGISTRO GAVETA C/CANOPLA CROMADA, 3/4", LINHA LINK, DECA OU SIMILAR | UN | 18
|  | Registro de Gaveta 3/4" - isométrico a,b | UN | 4
|  | Registro de Gaveta 3/4" - isométrico c,d | UN | 4
|  | Registro de Gaveta 3/4" - isométrico e | UN | 2
|  | Registro de Gaveta 3/4" - isométrico f,g | UN | 4
|  | Registro de Gaveta 3/4" - isométrico h,i | UN | 2
|  | Registro de Gaveta 3/4" - isométrico j | UN | 2
3201 | 13.01.26 | REGISTRO TIPO ESFERA EM PVC C/BORBOLETA, D = 3/4" | UN | 2
|  | Registro esfera 1" - reservatorio inferior | UN | 2
90371 | 13.01.27 | REGISTRO DE ESFERA, PVC, ROSCÁVEL, 3/4", FORNECIDO E INSTALADO EM RAMAL DE ÁGUA. AF_03/2015 | UN | 6
|  | Registro esfera 3/4 - reservatório inferior | UN | 6
94498 | 13.01.28 | REGISTRO DE GAVETA BRUTO, LATÃO, ROSCÁVEL, 2?, INSTALADO EM RESERVAÇÃO DE ÁGUA DE EDIFICAÇÃO QUE POSSUA RESERVATÓRIO DE FIBRA/FIBROCIMENTO ? FORNECIMENTO E INSTALAÇÃO. AF_06/2016 | UN | 1
|  | Registro gaveta 2'' | UN | 1
7594 | 13.01.29 | TERMINAL DE VENTILAÇÃO EM PVC RÍGIDO SOLDÁVEL, PARA ESGOTO PRIMÁRIO, DIÂM = 75MM | UN | 2
|  | Extremidade plastica de ventilação | UN | 2
89395 | 13.01.30 | TE, PVC, SOLDÁVEL, DN 25MM, INSTALADO EM RAMAL OU SUB-RAMAL DE ÁGUA FORNECIMENTO E INSTALAÇÃO. AF_12/2014_P | UN | 3
|  | Tê Soldável PVC ø25mm - rede de distribuição | UN | 3
89398 | 13.01.31 | TE, PVC, SOLDÁVEL, DN 32MM, INSTALADO EM RAMAL OU SUB-RAMAL DE ÁGUA - FORNECIMENTO E INSTALAÇÃO. AF_12/2014_P | UN | 9
|  | Tê Soldável PVC ø32mm - rede de distribuição | UN | 9
1170 | 13.01.32 | TÊ 90º DE PVC RÍGIDO SOLDÁVEL, MARROM DIÂM = 40MM | UN | 3
|  | Tê Soldável PVC Ø40mm - rede de distribuição | UN | 3
I-0007094 | 13.01.33 | TE PVC ROSCAVEL 90 GRAUS, 1", PARA AGUA FRIA PREDIAL | UN | 6
|  | Tê Soldável PVC ø 1''roscavel | UN | 6
1171 | 13.01.34 | TÊ 90º DE PVC RÍGIDO SOLDÁVEL, MARROM DIÂM = 50MM | UN | 3
|  | Tê Soldável PVC Ø50mm - rede de distribuição | UN | 3
1172 | 13.01.35 | TÊ 90º DE PVC RÍGIDO SOLDÁVEL, MARROM DIÂM = 60MM | UN | 4
|  | Tê Soldável PVC Ø60mm - rede de distribuição | UN | 4
1173 | 13.01.36 | TÊ 90º DE PVC RÍGIDO SOLDÁVEL, MARROM DIÂM = 75MM | UN | 2
|  | Tê Soldável PVC Ø75mm - rede de distribuição | UN | 2
1295 | 13.01.37 | JUNÇÃO DE PVC RÍGIDO ROSCÁVEL DIÂM = 1 - REV01 | UN | 4
|  | Junção pvc 1'' reservatório inferior | UN | 4
89356 | 13.01.38 | TUBO, PVC, SOLDÁVEL, DN 25MM, INSTALADO EM RAMAL OU SUB-RAMAL DE ÁGUA FORNECIMENTO E INSTALAÇÃO | M | 120
|  | Tubo Soldável de PVC ø25mm - isométrico a,b | und | 2
|  | Tubo Soldável de PVC ø25mm - isométrico c,d | und | 1
|  | Tubo Soldável de PVC ø25mm - isométrico e | und | 0.5
|  | Tubo Soldável de PVC ø25mm - isométrico f,g | und | 0.5
|  | Tubo Soldável de PVC ø25mm - isométrico h,i | und | 0.5
|  | Tubo Soldável de PVC ø25mm - isométrico j | und | 0.5
|  | Tubo Soldável de PVC ø25mm - reservatório inferior | und | 8
|  | Tubo Soldável de PVC ø25mm - rede distrubuição | und | 7
89357 | 13.01.39 | TUBO, PVC, SOLDÁVEL, DN 32MM, INSTALADO EM RAMAL OU SUB-RAMAL DE ÁGUA FORNECIMENTO E INSTALAÇÃO | M | 165
|  | Tubo Soldável de PVC ø32mm - isométrico a,b | und | 1
|  | Tubo Soldável de PVC ø32mm - isométrico c,d | und | 0.5
|  | Tubo Soldável de PVC ø32mm - isométrico e | und | 0.5
|  | Tubo Soldável de PVC ø32mm - isométrico f,g | und | 0.5
|  | Tubo Soldável de PVC ø32mm - isométrico h,i | und | 0.5
|  | Tubo Soldável de PVC ø32mm - isométrico j | und | 0.5
|  | Tubo Soldável de PVC ø32mm - reservatório inferior | und | 9
|  | Tubo Soldável de PVC ø32mm - rede distrubuição | und | 15
89448 | 13.01.40 | TUBO, PVC, SOLDÁVEL, DN 40MM, INSTALADO EM PRUMADA DE ÁGUA FORNECIMENTO E INSTALAÇÃO | M | 60
|  | Tubo Soldável de PVC ø40mm - rede distrubuição | und | 60
89449 | 13.01.41 | TUBO, PVC, SOLDÁVEL, DN 50MM, INSTALADO EM PRUMADA DE ÁGUA FORNECIMENTO E INSTALAÇÃO | M | 36
|  | Tubo Soldável de PVC ø50mm - isometrico K | und | 2
|  | Tubo Soldável de PVC ø50mm - reservatório inferior | und | 4
89450 | 13.01.42 | TUBO, PVC, SOLDÁVEL, DN 60MM, INSTALADO EM PRUMADA DE ÁGUA - FORNECIMENTO E INSTALAÇÃO. AF_12/2014 | M | 12
|  | Tubo Soldável de PVC ø60mm - rede de distribuição | M | 12
1033 | 13.01.43 | TUBO PVC RIGIDO SOLDAVEL MARROM PARA ÁGUA DN 75 MM (2 1/2") | M | 6
|  | rede de distribuição | M | 6
CÓDIGO | ITEM | DISCRIMINAÇÃO | UNID. | QUANT. | LARGURA | COMP. | ALTURA | PERÍMETRO | DESCONTOS | ÁREA(m²) | VOLUME
| 13.02 | INSTALAÇÕES HIDRÁULICAS - ESGOTO E ÁGUAS PLUVIAIS
89810 | 13.02.01 | JOELHO 45 GRAUS, PVC, SERIE NORMAL, ESGOTO PREDIAL, DN 100 MM, JUNTA ELÁSTICA, FORNECIDO E INSTALADO EM PRUMADA DE ESGOTO SANITÁRIO OU VENTILAÇÃO. AF_12/2014 | UN | 11
|  | Joelho 45º ø100mm | UN | 11
89726 | 13.02.02 | JOELHO 45 GRAUS, PVC, SERIE NORMAL, ESGOTO PREDIAL, DN 40 MM, JUNTA SOLDÁVEL, FORNECIDO E INSTALADO EM RAMAL DE DESCARGA OU RAMAL DE ESGOTO SANITÁRIO. AF_12/2014 | UN | 16
|  | Joelho 45º ø40mm | UN | 16
89732 | 13.02.03 | JOELHO 45 GRAUS, PVC, SERIE NORMAL, ESGOTO PREDIAL, DN 50 MM, JUNTA ELÁSTICA, FORNECIDO E INSTALADO EM RAMAL DE DESCARGA OU RAMAL DE ESGOTO SANITÁRIO. AF_12/2014 | UN | 8
|  | Joelho 45º ø50mm | UN | 8
89739 | 13.02.04 | JOELHO 45 GRAUS, PVC, SERIE NORMAL, ESGOTO PREDIAL, DN 75 MM, JUNTA ELÁSTICA, FORNECIDO E INSTALADO EM RAMAL DE DESCARGA OU RAMAL DE ESGOTO SANITÁRIO. AF_12/2014 | UN | 4
|  | Joelho 45º ø75mm | UN | 4
89724 | 13.02.05 | JOELHO 90 GRAUS, PVC, SERIE NORMAL, ESGOTO PREDIAL, DN 40 MM, JUNTA SOLDÁVEL, FORNECIDO E INSTALADO EM RAMAL DE DESCARGA OU RAMAL DE ESGOTO SANITÁRIO. AF_12/2014_P | UN | 58
|  | Joelho 90º ø40mm | UN | 58
1672 | 13.02.06 | JOELHO DE 90°COM BOLSA PARA ANEL, EM PVC RÍGIDO C/ ANÉIS, PARA ESGOTO SECUNDÁRIO, DIÂM = 40MM | UN | 8
|  | Joelho 90º ø40mm | UN | 8
89731 | 13.02.07 | JOELHO 90 GRAUS, PVC, SERIE NORMAL, ESGOTO PREDIAL, DN 50 MM, JUNTA ELÁSTICA, FORNECIDO E INSTALADO EM RAMAL DE DESCARGA OU RAMAL DE ESGOTO SANITÁRIO. AF_12/2014 | UN | 17
|  | Joelho 90º ø50mm | UN | 17
89854 | 13.02.08 | JOELHO 90 GRAUS, PVC, SERIE NORMAL, ESGOTO PREDIAL, DN 150 MM, JUNTA ELÁSTICA, FORNECIDO E INSTALADO EM SUBCOLETOR AÉREO DE ESGOTO SANITÁRIO. AF_12/2014 | UN | 2
|  | Joelho 90º ø150mm | UN | 2
89744 | 13.02.09 | JOELHO 90 GRAUS, PVC, SERIE NORMAL, ESGOTO PREDIAL, DN 100 MM, JUNTA ELÁSTICA, FORNECIDO E INSTALADO EM RAMAL DE DESCARGA OU RAMAL DE ESGOTO SANITÁRIO. AF_12/2014 | UN | 54
|  | Joelho 90º ø100mm | UN | 54
89811 | 13.02.10 | CURVA CURTA 90 GRAUS, PVC, SERIE NORMAL, ESGOTO PREDIAL, DN 100 MM, JUNTA ELÁSTICA, FORNECIDO E INSTALADO EM PRUMADA DE ESGOTO SANITÁRIO OU VENTILAÇÃO. AF_12/2014 | UN | 14
|  | Curva 90º curta ø100mm | UN | 14
1548 | 13.02.11 | CURVA 90° LONGA EM PVC RÍGIDO SOLDÁVEL, DIÂM = 100MM | UN | 2
|  | Curva 90º longa ø100mm | UN | 2
10317 | 13.02.12 | GRELHA P/RALO EM PVC, REDONDA, 15CM, TIGRE OU SIMILAR | UN | 24
|  | Grelha redonda | UN | 24
1562 | 13.02.13 | JUNÇÃO SIMPLES EM PVC RÍGIDO SOLDÁVEL, PARA ESGOTO PRIMÁRIO, DIÂM = 100 X 50MM | UN | 8
|  | Junção Simples ø100 x ø50mm | UN | 8
1637 | 13.02.14 | JUNÇÃO SIMPLES EM PVC RÍGIDO C/ ANÉIS, PARA ESGOTO PRIMÁRIO, DIÂM = 100 X 75MM | UN | 4
|  | Junção Simples ø100 x ø75mm | UN | 4
89783 | 13.02.15 | JUNÇÃO SIMPLES, PVC, SERIE NORMAL, ESGOTO PREDIAL, DN 40 MM, JUNTA SOLDÁVEL, FORNECIDO E INSTALADO EM RAMAL DE DESCARGA OU RAMAL DE ESGOTO SANITÁRIO. AF_12/2014 | UN | 9
|  | Junção 40mm |  | 9
89785 | 13.02.16 | JUNÇÃO SIMPLES, PVC, SERIE NORMAL, ESGOTO PREDIAL, DN 50 X 50 MM, JUNTA ELÁSTICA, FORNECIDO E INSTALADO EM RAMAL DE DESCARGA OU RAMAL DE ESGOTO SANITÁRIO. AF_12/2014 | UN | 1
|  | Junção ø50mm | UN | 1
89857 | 13.02.17 | LUVA DE CORRER, PVC, SERIE NORMAL, ESGOTO PREDIAL, DN 100 MM, JUNTA ELÁSTICA, FORNECIDO E INSTALADO EM SUBCOLETOR AÉREO DE ESGOTO SANITÁRIO. AF_12/2014 | UN | 7
|  | Luva 100 correr | UN | 7
I-01822 | 13.02.18 | PORTA GRELHA PVC REDONDA, BRANCA, P/CAIXA E RALOS, D= 100MM | UN | 22
|  | Luva 100 correr | UN | 22
1657 | 13.02.19 | REDUÇÃO EXCÊNTRICA EM PVC RÍGIDO C/ ANÉIS, PARA ESGOTO PRIMÁRIO, DIÂM =100 X 75MM | UN | 4
|  | redução excentrica 100 x 75mm | UN | 4
89546 | 13.02.20 | BUCHA DE REDUÇÃO LONGA, PVC, SERIE R, ÁGUA PLUVIAL, DN 50 X 40 MM, JUNTA ELÁSTICA, FORNECIDO E INSTALADO EM RAMAL DE ENCAMINHAMENTO. AF_12/2014 | UN | 2
|  | Bucha de redução 50 x40mm | UN | 2
1588 | 13.02.21 | TÊ SANITÁRIO EM PVC RÍGIDO SOLDÁVEL, PARA ESGOTO PRIMÁRIO, DIÂM = 100 X 50MM | UN | 2
|  | Tê PVC ø100 X 50mm | UN | 2
1585 | 13.02.22 | TÊ SANITÁRIO EM PVC RÍGIDO SOLDÁVEL, PARA ESGOTO PRIMÁRIO, DIÂM = 50 X 50MM | UN | 10
|  | Tê PVC ø 50 x 50mm | UN | 10
89711 | 13.02.23 | TUBO PVC, SERIE NORMAL, ESGOTO PREDIAL, DN 40 MM, FORNECIDO E INSTALADO EM RAMAL DE DESCARGA OU RAMAL DE ESGOTO SANITÁRIO. AF_12/2014_P | M | 120
|  | Tubo Soldável PVC-S ø40mm | M | 120
1530 | 13.02.24 | TUBO PVC RÍGIDO C/ANEL BORRACHA, SERIE NORMAL, P/ESGOTO PREDIAL, D = 50MM | M | 60
|  | Tubo Soldável PVC-S ø50mm | M | 60
1531 | 13.02.25 | TUBO PVC RÍGIDO C/ANEL BORRACHA, SERIE NORMAL, P/ESGOTO PREDIAL, D = 75MM | M | 42
|  | Tubo Soldável PVC-S ø75mm | M | 42
1532 | 13.02.26 | TUBO PVC RÍGIDO C/ANEL BORRACHA, SERIE NORMAL, P/ESGOTO PREDIAL, D = 100MM | M | 444
|  | Tubo Soldável PVC-S ø100mm | M | 444
89849 | 13.02.27 | TUBO PVC, SERIE NORMAL, ESGOTO PREDIAL, DN 150 MM, FORNECIDO E INSTALADO EM SUBCOLETOR AÉREO DE ESGOTO SANITÁRIO. AF_12/2014_P | M | 168
|  | Tubo Soldável PVC-S ø150mm | M | 168
8473 | 13.02.28 | TUBO PVC RÍGIDO C/ANEL BORRACHA, SERIE NORMAL, P/ESGOTO PREDIAL, D = 200MM | M | 30
|  | Tubo Soldável PVC-S ø200mm | M | 30
9383 | 13.02.29 | CAIXA SIFONADA QUADRADA, COM TRÊS ENTRADAS E UMA SAIDA, D = 100X150X50MM, BRANCO, COM GRELHA, AKROS OU SIMILAR | UN | 9
|  | Caixa sifonada | UN | 9
89709 | 13.02.30 | RALO SIFONADO, PVC, DN 100 X 40 MM, JUNTA SOLDÁVEL, FORNECIDO E INSTALADO EM RAMAL DE DESCARGA OU EM RAMAL DE ESGOTO SANITÁRIO. AF_12/2014 | UN | 9
|  | WC sala do juiz | UN | 1
|  | WC funcionários feminino | UN | 1
|  | WC funcionarios masculino | UN | 1
|  | WC mp e def. | UN | 1
|  | WC pne | UN | 1
|  | WC pne | UN | 1
|  | WC público feminino | UN | 1
|  | WC público masculino | UN | 1
|  | Copa | UN | 1
4883 | 13.02.31 | CAIXA DE INSPEÇÃO 0.60 X 0.60 X 0.60M | UN | 26
|  | Caixa de inpeção | UN | 26
10266 | 13.02.32 | TERMINAL DE VENTILAÇÃO EM PVC RÍGIDO SOLDÁVEL, PARA ESGOTO PRIMÁRIO, DIÂM = 100MM | UN | 7
|  | Terminal de ventilação | UN | 7
1212 | 13.02.33 | ANEL DE BORRACHA PARA TUBO PVC SANITARIO D = 100MM | UN | 90
|  | Anel de borracha 100mm | UN | 90
3404 | 13.02.34 | ANEL DE BORRACHA PARA TUBO PVC SANITARIO D = 50MM | UN | 78
|  | Anel de borracha 50mm | UN | 64
|  | Anel de borracha 75mm | UN | 14
CÓDIGO | ITEM | DISCRIMINAÇÃO | UNID. | QUANT. | LARGURA | COMP. | ALTURA | PERÍMETRO | DESCONTOS | ÁREA(m²) | VOLUME
| 13.03 | LOUÇAS E METAIS SANITÁRIOS
1472 | 13.03.01 | VÁLVULA DE DESCARGA CROMADA C/ CANOPLA LISA 40 MM (1 1/2") | UN | 1
|  | Valvaula desgarga - isometrico c | UN | 1
1482 | 13.03.02 | VÁLVULA PÉ C/ CRIVO D= 25MM (1") | UN | 4
|  | Válvula para bomba - reservatório inferior | UN | 4
99629 | 13.03.03 | VÁLVULA DE RETENÇÃO VERTICAL, DE BRONZE, ROSCÁVEL, 1" - FORNECIMENTO E INSTALAÇÃO. AF_01/2019 | UN | 4
|  | Válvula para bomba de 0,5cv - reservatório inferior | UN | 4
7350 | 13.03.04 | LAVATÓRIO LOUÇA DE CANTO (DECA-IZY, REF L-10117 OU SIMILAR) SEM COLUNA, C/ SIFÃO CROMADO, VÁLVULA CROMADA, ENGATE CROMADO, EXCLUSIVE TORNEIRA | UN | 2
|  | WC pne feminino | UN | 1
|  | WC pne masculino | UN | 1
3781 | 13.03.05 | CUBA DE SOBREPOR (DECA LINHA CARRARA REF.L34 OU SIMILAR) | UN | 6
|  | WC sala do juiz | UN | 1
|  | WC funcionarios feminino | UN | 1
|  | WC funcionarios masculino | UN | 1
|  | WC mp e def. | UN | 1
|  | WC público feminino | UN | 1
|  | WC público masculino | UN | 1
86935 | 13.03.06 | CUBA DE EMBUTIR DE AÇO INOXIDÁVEL MÉDIA, INCLUSO VÁLVULA TIPO AMERICANA EM METAL CROMADO E SIFÃO FLEXÍVEL EM PVC - FORNECIMENTO E INSTALAÇÃO. AF_12/2013 | UN | 1
|  | Copa | UN | 1
86931 | 13.03.07 | VASO SANITÁRIO SIFONADO COM CAIXA ACOPLADA LOUÇA BRANCA - PADRÃO MÉDIO, INCLUSO ENGATE FLEXÍVEL EM PLÁSTICO BRANCO, 1/2 X 40CM - FORNECIMENTO E INSTALAÇÃO. AF_12/2013 | UN | 6
|  | WC sala do juiz | UN | 1
|  | WC funcionários feminino | UN | 1
|  | WC funcionários masculino | UN | 1
|  | WC mp e def. | UN | 1
|  | WC público feminino | UN | 1
|  | WC público masculino | UN | 1
2066 | 13.03.08 | ASSENTO PLÁSTICO, UNIVERSAL, BRANCO, PARA VASO SANITÁRIO, TIPO CONVENCIONAL, INCEPA OU SIMILAR | UN | 8
|  | WC sala do juiz | UN | 1
|  | WC funcionários feminino | UN | 1
|  | WC funcionários masculino | UN | 1
|  | WC mp e def. | UN | 1
|  | WC pne | UN | 1
|  | WC pne | UN | 1
|  | WC público feminino | UN | 1
|  | WC público masculino | UN | 1
12101 | 13.03.09 | VASO SANITÁRIO, LINHA VOGUE PLUS CONFORTO P.510.17, SEM ABERTURA FRONTAL, DECA OU SIMILAR, EXCLUSIVE CAIXA ÓU VÁLVULA DE DESCARGA | UN | 2
|  | WC feminino pne - juri | UN | 1
|  | WC masculino pne - juri | UN | 1
2055 | 13.03.10 | VÁLVULA DE DESCARGA CROMADA COM CANOPLA COM ACABAMENTO BENEFIT DOCOL REF. 00184906 (HASTE DE ACIONAMENTO) OU SIMILAR (WC PNE) | UN | 2
|  | WC feminino pne - juri | UN | 1
|  | WC masculino pne - juri | UN | 1
2003 | 13.03.11 | BACIA TURCA (CELITE REF 003006), CAIXA DE DESCARGA DE EMBUTIR (MONTANA) OU SIMILARES | UN | 1
|  | WC cela | UN | 1
2055 | 13.03.12 | TANQUE EM AÇO INOX, INCLUSO TORNEIRA CROMADA E SIFÃO PVC | UN | 1
|  | Área de serviço | UN | 1
9676 | 13.03.13 | TORNEIRA DE MESA COM FECHAMENTO AUTOMÁTICO, LINHA DECAMATIC ECO, REF.1173.C, DECA OU SIMILAR | UN | 8
|  | WC sala do juiz | UN | 1
|  | WC funcionários feminino | UN | 1
|  | WC funcionarios masculino | UN | 1
|  | WC mp e def. | UN | 1
|  | WC pne | UN | 1
|  | WC pne | UN | 1
|  | WC público feminino | UN | 1
|  | WC público masculino | UN | 1
9700 | 13.03.14 | TORNEIRA CROMADA DE MESA, BICA MÓVEL, PARA PIA DE COZINHA, REF.1167 C50, MODELO PRATA, DECA OU SIMILAR | UN | 1
|  | Copa | UN | 1
3682 | 13.03.15 | TORNEIRA CROMADA PARA TANQUE/JARDIM, 1/2", REF.1153 C39, DECA OU SIMILAR | UN | 3
|  | Área externa | UN | 3
9173 | 13.03.16 | DUCHA MANUAL COM REGISTRO, LINHA ASPEN, REF. 1984 C35 ACT, DA DECA OU SIMILAR | UN | 4
|  | WC sala do juiz | UN | 1
|  | WC funcionários feminino | UN | 1
|  | WC funcionarios masculino | UN | 1
|  | WC mp e def. | UN | 1
CÓDIGO | ITEM | DISCRIMINAÇÃO | UNID. | QUANT. | LARGURA | COMP. | ALTURA | PERÍMETRO | DESCONTOS | ÁREA(m²) | VOLUME
| 14.00 | INSTALAÇÕES CONTRA INCÊNDIO E PÂNICO
11852 | 14.01 | PLACA DE SINALIZACAO DE SEGURANCA CONTRA INCENDIO, FOTOLUMINESCENTE, RETANGULAR, *12 X 40* CM, EM PVC *2* MM ANTI-CHAMAS (SIMBOLOS, CORES E PICTOGRAMAS CONFORME NBR 13434) | UN | 12
|  | Placas indicativas de sentido direita | UN | 2
|  | Placas indicativas de sentido esquerda | UN | 3
|  | Placas indicativas | UN | 4
|  | Placas indicativas de saída de emergencia | UN | 3
11866 | 14.02 | LUMINÁRIA DE EMERGÊNCIA, DE SOBREPOR, TIPO BALIZAMENTO COM BLOCO AUTÔNOMO, COM AUTONOMIA DE 3H, MODELO LLE 1106-1DFB, DA KBR OU SIMILAR | UN | 13
|  | Luminárias de emergência | UN | 11
|  | SECRETARIA | UN | 1
|  | SALA DE AUDIENCIA | UN | 1
|  | Extintor agua pressurizada | UN | 1
1511 | 14.03 | EXTINTOR DE PÓ QUÍMICO ABC, CAPACIDADE 6 KG, ALCANCE MÉDIO DO JATO 5M , TEMPO DE DESCARGA 12S, NBR9443, 9444, 10721 | UN | 4
|  | Extintor pó quimico ABC | UN | 4
12138 | 14.04 | PLACA DE INDICATIVA DE "EXTINTOR" EM PVC, DIM.: 20 X 20 CM | UN | 4
|  | Placas do fórum |  | 4
CÓDIGO | ITEM | DISCRIMINAÇÃO | UNID. | QUANT. | LARGURA | COMP. | ALTURA | PERÍMETRO | DESCONTOS | ÁREA(m²) | VOLUME
| 15.00 | INSTALAÇÕES ELÉTRICAS AT/BT, SPDA, CFTV, LOGICA
| 15.01 | SUBESTAÇÃO E ENTRADA DE ENERGIA
91677 | 15.01.01 | ENGENHEIRO ELETRICISTA COM ENCARGOS COMPLEMENTARES | H | 1
|  | Instalação do transformador |  | 1
74130/10 | 15.01.03 | DISJUNTOR TERMOMAGNETICO TRIPOLAR EM CAIXA MOLDADA 175 A 225A 240V, FORNECIMENTO E INSTALACAO | UN | 1
|  | Disjuntor - subestação |  | 1
8070 | 15.01.04 | CABO DE COBRE ISOLADO EM EPR FLEXÍVEL UNIPOLAR 25MM² - 0,6KV/1KV/90° | M | 24
|  | Subestação |  | 24
COMP/ELE -04 | 15.01.05 | CABO DE ALUMÍNIO BLOQUEADO EM XLPE 50MM² - 15KV | M | 290
|  | Subestação |  | 290
7918 | 15.01.06 | CABO DE COBRE ISOLADO EM EPR FLEXÍVEL UNIPOLAR 95MM² - 0,6KV/1KV/90° | M | 38
|  | Subestação |  | 38
COMP/ELE -19 | 15.01.07 | CABO DE COBRE NU 25MM2 - FORNECIMENTO E INSTALACAO | M | 96
|  | Subestação |  | 96
COMP/ELE -16 | 15.01.08 | CABO DE AÇO ZINCADO A QUENTE SM DIAM=9,5MM | M | 110
|  | Subestação |  | 110
3981 | 15.01.09 | CAIXA DE MEDIÇÃO INDIRETA EM ALUMÍNIO - FORNECIMENTO | UN | 1
|  | Subestação |  | 1
I-00011821 | 15.01.10 | CONECTOR METALICO TIPO PARAFUSO FENDIDO (SPLIT BOLT), COM SEPARADOR DE CABOS BIMETALICOS, PARA CABOS ATE 25 MM2 | UN | 20
|  | Subestação |  | 20
9379 | 15.01.11 | HASTE COBREADA COPPERWELD P/ATERRAMENTO D= 5/8" X 2,40M | UN | 7
|  | Subestação |  | 7
I-09691 | 15.01.12 | MOLDE DE SOLDA EXOTÉRMICA 5/8 | UN | 1
|  | Subestação |  | 1
I-10339 | 15.01.13 | MOLDE DE SOLDA EXOTÉRMICA TIPO "X" PARA CABO COBRE NU 50 MM² | UN | 1
|  | Subestação |  | 1
11730 | 15.01.14 | FORNECIMENTO DE CARTUCHO PARA SOLDA EXOTÉRMICA PARA CABO 70 MM² | UN | 7
|  | Subestação |  | 7
2942 | 15.01.15 | POSTE DE CONCRETO DUPLO T (DT) 11/600 - FORNECIMENTO | UN | 1
|  | Subestação |  | 1
3994 | 15.01.16 | POSTE DE CONCRETO DUPLO T (DT) 11/1000 - FORNECIMENTO | UN | 2
|  | Subestação |  | 2
3243 | 15.01.17 | ASSENTAMENTO DE POSTE CIRCULAR DE CONCRETO | UN | 3
|  | Subestação |  | 3
2864 | 15.01.18 | FORNECIMENTO DE CRUZETA DE CONCRETO "T" 1900MM | UN | 3
|  | Subestação |  | 3
469 | 15.01.19 | CHAVE FUSÍVEL TRIPOLAR 100A - 10KA | UN | 3
|  | Subestação |  | 3
COMP/ELE - 08 | 15.01.20 | ELO FUSÍVEL 6K | UN | 3
|  | Subestação |  | 3
9915 | 15.01.21 | FORNECIMENTO E INSTALAÇÃO DE PÁRA-RAIO DE DISTRIBUIÇÃO POLIMÉRICO 12KV, C/ DESLIGAMENTO AUTOMÁTICO, RESIST. NÃO LINEAR | UN | 3
|  | Subestação |  | 3
2885 | 15.01.22 | FORNECIMENTO DE GRAMPO DE LINHA VIVA 6 A 250 MCM, RAMAL 8 A 2/0 AWG | UN | 9
|  | Subestação |  | 9
2833 | 15.01.23 | FORNECIMENTO DE ALÇA PREFORMADA PARA ESTAI 9,5MM MR | UN | 12
|  | Subestação |  | 12
I-10609 | 15.01.24 | CONECTOR CUNHA COM CAPA DE PROTEÇÃO - CLASSE DE TENSÃO 15KV - EM LIGA DE ALUMÍNIO PARA CONDUTORES ISOLADOS DE 70MM/35MM - 50MM/50MM | UN | 9
|  | Subestação |  | 9
3467 | 15.01.25 | FORNECIMENTO E INSTALAÇÃO DE ISOLADOR DE DISCO POLIMÉRICO 15 KV | UN | 8
|  | Subestação |  | 8
2933 | 15.01.26 | FORNECIMENTO DE PINO P/ ISOLADOR 15KV, 294MM | UN | 8
|  | Subestação |  | 8
7380 | 15.01.27 | FORNECIMENTO E INSTALÇÃO DE ISOLADOR SUPORTE PEDESTAL DE USO INTERNO COM PRENSA FIO, EM PORCELANA TIPO PILAR COR BRANCA, CLASSE TENSÃO 15 KV | UN | 18
|  | Subestação |  | 18
I-10630 | 15.01.28 | GRAMPO DE ANCORAGEM EM ALUMÍNIO FUNDIDO E CUNHA EM POLIAMIDA E ESTRIBO OU ALÇA EM AÇO INOXIDÁVEL PARA CABO PROTEGIDO DE 50MM² - CLASSE DE TENSÃO 15KV | UN | 18
|  | Subestação |  | 18
4135 | 15.01.29 | GANCHO SUSPENSÃO COM OLHAL, FORNECIMENTO | UN | 18
|  | Subestação |  | 18
2934 | 15.01.30 | FORNECIMENTO DE PORCA OLHAL | UN | 22
|  | Subestação |  | 22
4136 | 15.01.31 | MANILHA SAPATILHA PREFORMADA, FORNECIMENTO | UN | 20
|  | Subestação |  | 20
2953 | 15.01.32 | FORNECIMENTO DE SAPATILHA P/ CABO DE AÇO ATÉ 9,5MM | UN | 6
|  | Subestação |  | 6
I-04655 | 15.01.33 | ESPAÇADOR LOSANGULAR 15KV | UN | 9
|  | Subestação |  | 9
CÓDIGO | ITEM | DISCRIMINAÇÃO | UNID. | QUANT. | LARGURA | COMP. | ALTURA | PERÍMETRO | DESCONTOS | ÁREA(m²) | VOLUME
I-03457 | 15.01.34 | PARAFUSO MÁQUINA 16 X 400MM | UN | 1
|  | Subestação |  | 1
I-03455 | 15.01.35 | PARAFUSO MÁQUINA 16 X 300MM | UN | 6
|  | Subestação |  | 6
I-00000431 | 15.01.36 | PARAFUSO M16 EM ACO GALVANIZADO, COMPRIMENTO = 200 MM, DIAMETRO = 16 MM, ROSCA MAQUINA, CABECA QUADRADA | UN | 6
|  | Subestação |  | 6
I-00000432 | 15.01.37 | PARAFUSO M16 EM ACO GALVANIZADO, COMPRIMENTO = 250 MM, DIAMETRO = 16 MM, ROSCA MAQUINA, CABECA QUADRADA | UN | 4
|  | Subestação |  | 4
I-00000439 | 15.01.38 | PARAFUSO M16 EM ACO GALVANIZADO, COMPRIMENTO = 300 MM, DIAMETRO = 16 MM, ROSCA MAQUINA, CABECA QUADRADA | UN | 6
|  | Subestação |  | 6
I-00000437 | 15.01.39 | PARAFUSO M16 EM ACO GALVANIZADO, COMPRIMENTO = 400 MM, DIAMETRO = 16 MM, ROSCA DUPLA | UN | 4
|  | Subestação |  | 4
2845 | 15.01.40 | FORNECIMENTO DE ARRUELA QUADRADA 50MM C/ FURO 18MM | UN | 60
|  | Subestação |  | 60
I-00001091 | 15.01.41 | ARMACAO VERTICAL COM HASTE E CONTRA-PINO, EM CHAPA DE ACO GALVANIZADO 3/16", COM 1 ESTRIBO E 1 ISOLADOR | UN | 2
|  | Subestação |  | 2
2892 | 15.01.42 | FORNECIMENTO DE ISOLADOR ROLDANA DE PORCELANA | UN | 6
|  | Subestação |  | 6
9277 | 15.01.43 | FITA METÁLICA PERFURADA | M | 6
|  | Subestação |  | 6
4000 | 15.01.44 | FECHO PARA FITA AÇO INOX 3/4 E 1/2", FUSIMEC OU SIMILAR - FORNECIMENTO | UN | 6
|  | Subestação |  | 6
359 | 15.01.45 | ELETRODUTO DE PVC RÍGIDO ROSCÁVEL, DIÂM = 85MM (3") | M | 18
|  | Subestação |  | 18
93024 | 15.01.46 | CURVA 90 GRAUS PARA ELETRODUTO, PVC, ROSCÁVEL, DN 85 MM (3") - FORNECIMENTO E INSTALAÇÃO. AF_12/2015 | UN | 5
|  | Subestação |  | 5
377 | 15.01.47 | LUVA PARA ELETRODUTO DE PVC RÍGIDO ROSCÁVEL, DIÂM = 85MM (3") | UN | 6
|  | Subestação |  | 6
11766 | 15.01.48 | BUCHA DE ALUMÍNIO P/ ELETRODUTO D=4" | UN | 4
|  | Subestação |  | 4
11765 | 15.01.49 | ARRUELA DE ALUMÍNIO P/ ELETRODUTO D=4" | UN | 2
|  | Subestação |  | 2
I-00040535 | 15.01.50 | PERFIL "U" SIMPLES DE ACO GALVANIZADO DOBRADO 75 X *40* MM, E = 2,65 MM | UN | 2
|  | Subestação |  | 2
COMP/ELE -17 | 15.01.51 | LAÇO PLÁSTICO TOPO PARA CABO COBERTO | UN | 2
|  | Subestação |  | 2
I-04634 | 15.01.52 | BRAÇO TIPO "C" 15KV | UN | 2
|  | Subestação |  | 2
I-10508 | 15.01.53 | ANEL DE AMARRAÇÃO EM SILICONE PARA ISOLADOR POLIMÉRICO DE 25 KV | UN | 9
|  | Subestação |  | 9
I-01671 | 15.01.54 | PARAFUSO CABEÇA ABAULADA 16 X 45MM | UN | 4
|  | Subestação |  | 4
I-01672 | 15.01.55 | PARAFUSO CABEÇA ABAULADA 16 X 70MM | UN | 2
|  | Subestação |  | 2
I-00001096 | 15.01.56 | ARMACAO VERTICAL COM HASTE E CONTRA-PINO, EM CHAPA DE ACO GALVANIZADO 3/16", COM 4 ESTRIBOS E 4 ISOLADORES | UN | 1
|  | Subestação |  | 1
CÓDIGO | ITEM | DISCRIMINAÇÃO | UNID. | QUANT. | LARGURA | COMP. | ALTURA | PERÍMETRO | DESCONTOS | ÁREA(m²) | VOLUME
| 15.02 | ALIMENTADORES - ELÉTRICO
11376 | 15.02.01 | QUADRO GERAL DE DISTRIBUIÇÃO DE EMBUTIR, COM BARRAMENTO, EM CHAPA GALVANIZ., MEDINDO:1200X800X250CM, EXCLUSIVE DISJUNTORES | UN | 2
|  | Quadro 80x60x40 - alimentadores |  | 2
12236 | 15.02.02 | QUADRO DE DISTRIBUIÇÃO DE EMBUTIR, EM RESINA TERMOPLÁSTICA, PARA ATÉ 36 DISJUNTORES, COM BARRAMENTO, PADRÃO DIN, EXCLUSIVE DISJUNTORES | UN | 3
|  | Quadro em chapa para 16 disjuntores - alimentadores |  | 3
670 | 15.02.03 | CAIXA DE PASSAGEM PARA TELEFONE, PADRÃO TELEBRAS, 40X40X12CM, EM CHAPA AÇO GALV. - FORNECIMENTO | UN | 1
|  | Caixa de passagem - alimentadores |  | 1
74131/005 | 15.02.04 | QUADRO DE DISTRIBUICAO DE ENERGIA DE EMBUTIR, EM CHAPA METALICA, PARA 24 DISJUNTORES TERMOMAGNETICOS MONOPOLARES, COM BARRAMENTO TRIFASICO E NEUTRO, FORNECIMENTO E INSTALACAO | UN | 1
|  | Quadro em chapa para 24 disjuntores - alimentadores |  | 1
12230 | 15.02.05 | QUADRO DE DISTRIBUIÇÃO DE EMBUTIR, EM CHAPA DE AÇO, PARA ATÉ 40 DISJUNTORES, COM BARRAMENTO, PADRÃO DIN, EXCLUSIVE DISJUNTORES | UN | 1
|  | Quadro de distribuição para 40 disjuntores - alimentadores |  | 1
83371 | 15.02.06 | QUADRO DE DISTRIBUICAO PARA TELEFONE N.2, 20X20X12CM EM CHAPA METALICA, DE EMBUTIR, SEM ACESSORIOS, PADRAO TELEBRAS, FORNECIMENTO E INSTALACAO | UN | 2
|  | Quadro - alimentadores |  | 2
666 | 15.02.07 | CAIXA DE PASSAGEM 30X30CM EM CHAPA DE AÇO GALVANIZADO - FORNECIMENTO | UN | 1
|  | caixa pvc sobrepor 300x30 |  | 1
670 | 15.02.08 | CAIXA DE PASSAGEM PARA TELEFONE, PADRÃO TELEBRAS, 40X40X12CM, EM CHAPA AÇO GALV. - FORNECIMENTO | UN | 1
|  | caixa passagem em aço 40x40 |  | 1
2799 | 15.02.09 | CAIXA DE PASSAGEM EM ALVENARIA DE TIJOLOS MACIÇOS DIM. INT. = 0,60X0,60X1,00M | UN | 2
|  | caixa passagem em alvenaria |  | 2
8358 | 15.02.10 | CANALETA PLÁSTICA 50X35MM, RECORTE ABERTO, PIAL OU SIMILAR | M | 3
|  | Canaleta 50x30 |  | 3
698 | 15.02.11 | FORNECIMENTO E COLOCAÇÃO DE ANILHA PARA IDENTIFICAÇÃO | UN | 998
|  | Marcador tipo anilha Millenium MHG de PVC flexível para cabo 1,5mm² |  | 596
|  | Marcador tipo anilha Millenium MHG de PVC flexível para cabo 2,5mm² |  | 108
|  | Marcador tipo anilha Millenium MHG de PVC flexível para cabo 4,0mm² |  | 246
|  | Marcador tipo anilha Millenium MHG de PVC flexível para cabo 6,0mm² |  | 14
|  | Marcador tipo anilha Millenium MHG de PVC flexível para cabo 10,0mm² |  | 20
|  | Marcador tipo anilha Millenium MHG de PVC flexível para cabo 16,0mm² |  | 10
|  | Marcador tipo anilha Millenium MHG de PVC flexível para cabo 95,0mm² |  | 4
8005 | 15.02.12 | TERMINAL DE COMPRESSÃO PARA CABO DE 1,50 MM2 - FORNECIMENTO E INSTALAÇÃO | UN | 120
|  | Terminal compressão - DISJUNTOR |  | 92
|  | Terminal compressão - BARRAMENTO |  | 28
8006 | 15.02.13 | TERMINAL DE COMPRESSÃO PARA CABO DE 2,50 MM2 - FORNECIMENTO E INSTALAÇÃO | UN | 41
|  | Terminal compressão - DISJUNTOR |  | 19
|  | Terminal compressão - BARRAMENTO |  | 22
8007 | 15.02.14 | TERMINAL DE COMPRESSÃO PARA CABO DE 4 MM2 - FORNECIMENTO E INSTALAÇÃO | UN | 71
|  | Terminal compressão - DISJUNTOR |  | 29
|  | Terminal compressão - BARRAMENTO |  | 42
7925 | 15.02.15 | TERMINAL DE COMPRESSÃO PARA CABO DE 6 MM2 - FORNECIMENTO E INSTALAÇÃO | UN | 11
|  | Terminal compressão - DISJUNTOR |  | 6
|  | Terminal compressão - BARRAMENTO |  | 5
7926 | 15.02.16 | TERMINAL DE COMPRESSÃO PARA CABO DE 10 MM2 - FORNECIMENTO E INSTALAÇÃO | UN | 20
|  | Terminal compressão - DISJUNTOR |  | 12
|  | Terminal compressão - BARRAMENTO |  | 8
7927 | 15.02.17 | TERMINAL DE COMPRESSÃO PARA CABO DE 16 MM2 - FORNECIMENTO E INSTALAÇÃO | UN | 10
|  | Terminal compressão - DISJUNTOR |  | 6
|  | Terminal compressão - BARRAMENTO |  | 4
7922 | 15.02.18 | TERMINAL DE COMPRESSÃO PARA CABO DE 25 MM2 - FORNECIMENTO E INSTALAÇÃO | UN | 6
|  | Terminal compressão - BARRAMENTO |  | 6
7923 | 15.02.19 | TERMINAL DE COMPRESSÃO PARA CABO DE 50 MM2 - FORNECIMENTO E INSTALAÇÃO | UN | 1
|  | Terminal compressão - BARRAMENTO |  | 1
7929 | 15.02.20 | TERMINAL DE COMPRESSÃO PARA CABO DE 70 MM2 - FORNECIMENTO E INSTALAÇÃO | UN | 1
|  | Terminal compressão - BARRAMENTO |  | 1
3996 | 15.02.21 | TERMINAL DE COMPRESSÃO PARA CABO DE 95 MM2 - FORNECIMENTO | UN | 4
|  | Terminal compressão - DISJUNTOR |  | 3
|  | Terminal compressão - BARRAMENTO |  | 1
74130/10 | 15.02.22 | DISJUNTOR TERMOMAGNETICO TRIPOLAR EM CAIXA MOLDADA 175 A 225A 240V, FORNECIMENTO E INSTALACAO | UN | 1
|  | Disjuntor 175A - alimentadores |  | 1
93656 | 15.02.23 | DISJUNTOR MONOPOLAR TIPO DIN, CORRENTE NOMINAL DE 25A - FORNECIMENTO E INSTALAÇÃO. AF_04/2016 | UN | 8
|  | Disjuntor monopolar 25A - alimentadores |  | 8
451 | 15.02.24 | DISJUNTOR TERMOMAGNETICO TRIPOLAR 32 A, PADRÃO DIN (EUROPEU - LINHA BRANCA), CURVA C | UN | 3
|  | Disjuntor 32A - alimentadores |  | 3
7910 | 15.02.25 | DISJUNTOR TERMOMAGNETICO TRIPOLAR 50 A, PADRÃO NEMA AMERICANO - LINHA PRETA), CORRENTE 5KA | UN | 4
|  | Disjuntor 50A - alimentadores |  | 4
452 | 15.02.26 | DISJUNTOR TERMOMAGNETICO TRIPOLAR 63 A, PADRÃO DIN (EUROPEU - LINHA BRANCA), CURVA C | UN | 2
|  | Disjuntor 63A - alimentadores |  | 2
8894 | 15.02.27 | DISPOSITIVO DE PROTEÇÃO CONTRA SURTO DE TENSÃO DPS 40KA - 175V | UN | 3
|  | Dispositivo de proteção contra surto -alimentadores |  | 3
93653 | 15.02.28 | DISJUNTOR MONOPOLAR TIPO DIN, CORRENTE NOMINAL DE 10A - FORNECIMENTO E INSTALAÇÃO. AF_04/2016 | UN | 21
|  | Disjuntor 10A - alimentadores |  | 21
93654 | 15.02.29 | DISJUNTOR MONOPOLAR TIPO DIN, CORRENTE NOMINAL DE 16A - FORNECIMENTO E INSTALAÇÃO. AF_04/2016 | UN | 9
|  | Disjuntor 16A - alimentadores |  | 9
93655 | 15.02.30 | DISJUNTOR MONOPOLAR TIPO DIN, CORRENTE NOMINAL DE 20A - FORNECIMENTO E INSTALAÇÃO. AF_04/2016 | UN | 15
|  | Disjuntor 20A - alimentadores |  | 15
7871 | 15.02.31 | DISJUNTOR MONOPOLAR DR 25 A - DISPOSITIVO RESIDUAL DIFERENCIAL, TIPO AC, REF.5SU1 SIEMENS OU SIMILAR | UN | 6
|  | Disjuntor 25A - alimentadores |  | 6
91865 | 15.02.32 | ELETRODUTO RÍGIDO ROSCÁVEL, PVC, DN 40 MM (1 1/4"), PARA CIRCUITOS TERMINAIS, INSTALADO EM FORRO - FORNECIMENTO E INSTALAÇÃO. AF_12/2015 | M | 3
|  | Eletroduto pvc - alimentadores |  | 3
1258 | 15.02.33 | CURVA DE 90º DE PVC RÍGIDO ROSCÁVEL DIÂM = 1 1/4" | UN | 1
|  | Curva para eletroduto - alimentadores |  | 1
1305 | 15.02.34 | LUVA DE PVC RÍGIDO ROSCÁVEL DIÂM = 1 1/4" | UN | 2
|  | Luva 1 1/4 - alimentadores |  | 2
I-00314 | 15.02.35 | BUCHA ALUMINIO P/ELETRODUTO D=1 1/ 4" | UN | 2
|  | Bucha aluminio - alimentadores |  | 2
I-00209 | 15.02.36 | ARRUELA DE ALUMÍNIO P/ELETRODUTO D=1 1/ 4" | UN | 2
|  | Arruela - alimentadores |  | 2
359 | 15.02.37 | ELETRODUTO DE PVC RÍGIDO ROSCÁVEL, DIÂM = 85MM (3") | M | 20
|  | Eletroduto - alimentadores |  | 20
93024 | 15.02.38 | CURVA 90 GRAUS PARA ELETRODUTO, PVC, ROSCÁVEL, DN 85 MM (3") - FORNECIMENTO E INSTALAÇÃO. AF_12/2015 | UN | 2
|  | Curva - alimentadores |  | 2
377 | 15.02.39 | LUVA PARA ELETRODUTO DE PVC RÍGIDO ROSCÁVEL, DIÂM = 85MM (3") | UN | 3
|  | Luva - alimentadores |  | 3
356 | 15.02.40 | ELETRODUTO DE PVC RÍGIDO ROSCÁVEL, DIÂM = 50MM (1 1/2") | M | 29
|  | Eletroduto - alimentadores |  | 11
|  | EXTRA |  | 18
93018 | 15.02.41 | CURVA 90 GRAUS PARA ELETRODUTO, PVC, ROSCÁVEL, DN 50 MM (1 1/2") - FORNECIMENTO E INSTALAÇÃO. AF_12/2015 | UN | 3
|  | Abraçadeira em aço - alimentadores |  | 1
|  | EXTRA |  | 2
93013 | 15.02.42 | LUVA PARA ELETRODUTO, PVC, ROSCÁVEL, DN 50 MM (1 1/2") - FORNECIMENTO E INSTALAÇÃO. AF_12/2015 | UN | 12
|  | Eletroduto reforçado 50mm - alimentadores |  | 4
|  | EXTRA |  | 8
I-00315 | 15.02.43 | BUCHA ALUMINIO P/ELETRODUTO D=1 1/2" | UN | 10
|  | Eletroduto reforçado 1 1/2 - alimentadores |  | 6
|  | EXTRA |  | 4
I-00210 | 15.02.44 | ARRUELA DE ALUMÍNIO P/ELETRODUTO D=1 1/2" | UN | 10
|  | Arruela aluminio - alimentadores |  | 6
|  | EXTRA |  | 4
9427 | 15.02.45 | ABRAÇADEIRA METÁLICA TIPO "D" DE 1 1/2" | UN | 1
|  | Abraçadeira - alimentadores |  | 1
COMP/ELE - 10 | 15.02.46 | ELETRODUTO CORRUGADO FLEXÍVEL EM PEAD Ø = 1.1/2", TIPO KANALEX OU SIMILAR | M | 50
|  | Eletroduto - alimentadores |  | 50
COMP/ELE - 11 | 15.02.47 | ELETRODUTO CORRUGADO FLEXÍVEL EM PEAD Ø = 3", TIPO KANALEX OU SIMILAR | M | 29
|  | Eletroduto - alimentadores |  | 29
I-00225 | 15.02.48 | ARRUELA DE ALUMÍNIO P/ELETRODUTO D=3" | UN | 2
|  | Arruela de aluminio |  | 2
I-039181 | 15.02.49 | BUCHA EM ALUMINIO, COM ROSCA, DE 3", PARA ELETRODUTO | UN | 2
|  | Bucha em aluminio |  | 2
92991 | 15.02.50 | CABO DE COBRE FLEXÍVEL ISOLADO, 95 MM², ANTI-CHAMA 0,6/1,0 KV, PARA DISTRIBUIÇÃO - FORNECIMENTO E INSTALAÇÃO. AF_12/2015 | M | 98
|  | Cabo cobre 70mm - alimentadores |  | 98
91930 | 15.02.51 | CABO DE COBRE FLEXÍVEL ISOLADO, 6 MM², ANTI-CHAMA 450/750 V, PARA CIRCUITOS TERMINAIS - FORNECIMENTO E INSTALAÇÃO. AF_12/2015 | M | 72
|  | Cabo cobre 6mm - alimentadores |  | 72
3800 | 15.02.52 | CABO DE COBRE FLEXÍVEL ISOLADO, SEÇÃO 10MM², 450/ 750V / 70°C | M | 126
|  | Cabo cobre 10mm - alimentadores |  | 126
92981 | 15.02.53 | CABO DE COBRE FLEXÍVEL ISOLADO, 16 MM², ANTI-CHAMA 450/750 V, PARA DISTRIBUIÇÃO - FORNECIMENTO E INSTALAÇÃO. AF_12/2015 | M | 96
|  | Cabo cobre 16mm - alimentadores |  | 96
COMP/ELE -20 | 15.02.54 | CABO DE COBRE NU 50MM2 - FORNECIMENTO E INSTALACAO | M | 8
|  | Cabo cobre nú 50mm - alimentadores |  | 8
CÓDIGO | ITEM | DISCRIMINAÇÃO | UNID. | QUANT. | LARGURA | COMP. | ALTURA | PERÍMETRO | DESCONTOS | ÁREA(m²) | VOLUME
| 15.03 | REDE ESTABILIZADA
11952 | 15.03.01 | LUMINÁRIA DE EMBUTIR LAR T8 LED COM REFLETOR COM ALETAS, 2X18W DA ALADIN FE 209/232 AL OU SIMILAR COM LÂMPADAS E REATOR BIVOLT | UN | 83
|  | Luminaria 2x20 led |  | 83
COMP/ELE - 05 | 15.03.02 | LUMINÁRIA DE EMBUTIR LAR T8 LED COM REFLETOR COM ALETAS, 2X10W DA ALADIN FE 209/232 AL OU SIMILAR COM LÂMPADAS E REATOR BIVOLT | UN | 24
|  | Luminparia 2x10 led |  | 24
97595 | 15.03.03 | SENSOR DE PRESENÇA COM FOTOCÉLULA, FIXAÇÃO EM PAREDE - FORNECIMENTO E INSTALAÇÃO. AF_11/2017 | UN | 8
|  | Sensor de presença |  | 8
91953 | 15.03.04 | INTERRUPTOR SIMPLES (1 MÓDULO), 10A/250V, INCLUINDO SUPORTE E PLACA - FORNECIMENTO E INSTALAÇÃO. AF_12/2015 - LINHA PIAL PLUS OU SIMILAR | UN | 21
|  | Interruptor Simples |  | 21
91959 | 15.03.05 | INTERRUPTOR SIMPLES (2 MÓDULOS), 10A/250V, INCLUINDO SUPORTE E PLACA - FORNECIMENTO E INSTALAÇÃO. AF_12/2015 - LINHA PIAL PLUS OU SIMILAR | UN | 3
|  | Interruptor duplo |  | 3
91967 | 15.03.06 | INTERRUPTOR SIMPLES (3 MÓDULOS), 10A/250V, INCLUINDO SUPORTE E PLACA - FORNECIMENTO E INSTALAÇÃO. AF_12/2015 - LINHA PIAL PLUS OU SIMILAR | UN | 1
|  | Interruptor triplo |  | 1
91955 | 15.03.07 | INTERRUPTOR PARALELO (1 MÓDULO), 10A/250V, INCLUINDO SUPORTE E PLACA - FORNECIMENTO E INSTALAÇÃO. AF_12/2015 - LINHA PIAL PLUS OU SIMILAR | UN | 4
|  | Interruptor paralelo |  | 4
91996 | 15.03.08 | TOMADA MÉDIA DE EMBUTIR (1 MÓDULO), 2P+T 10 A, INCLUINDO SUPORTE E PLACA - FORNECIMENTO E INSTALAÇÃO. AF_12/2015 - LINHA PIAL PLUS OU SIMILAR | UN | 22
|  | Tomada simples, na cor vermelha |  | 22
92004 | 15.03.09 | TOMADA MÉDIA DE EMBUTIR (2 MÓDULOS), 2P+T 10 A, INCLUINDO SUPORTE E PLACA - FORNECIMENTO E INSTALAÇÃO. AF_12/2015 - LINHA PIAL PLUS OU SIMILAR | UN | 25
|  | Tomada dupla, na cor vermelha |  | 25
92012 | 15.03.10 | TOMADA MÉDIA DE EMBUTIR (3 MÓDULOS), 2P+T 10 A, INCLUINDO SUPORTE E PLACA - FORNECIMENTO E INSTALAÇÃO. AF_12/2015 - LINHA PIAL PLUS OU SIMILAR | UN | 4
|  | Tomada tripla, na cor vermelha |  | 4
711 | 15.03.11 | FORNECIMENTO E INSTALAÇÃO DE TAMPA CEGA (ESPELHO LISO) PARA CAIXA 4" X 2" | UN | 8
|  | Placa cega 4x2 |  | 8
8998 | 15.03.12 | PLACA CEGA PARA CAIXA DE PVC 4"X 4", P/ELETRODUTO | UN | 1
|  | Placa cega 4x4 |  | 1
91936 | 15.03.13 | CAIXA OCTOGONAL 4" X 4", PVC, INSTALADA EM LAJE - FORNECIMENTO E INSTALAÇÃO. AF_12/2015 | UN | 108
|  | Caixa octogonal4x4 |  | 108
743 | 15.03.14 | CAIXA DE PASSAGEM PVC, 4" X 4" CM, EMBUTIR, P/ELETRODUTO | UN | 2
|  | Caixa de passagem 4x4 |  | 2
10793 | 15.03.15 | CAIXA DE PASSAGEM PVC, 4" X 2" CM, EMBUTIR, P/ELETRODUTO | UN | 79
|  | Caixa de passagem 4x2 |  | 79
COMP/ELE -21 | 15.03.16 | CAIXA DE PASSAGEM CPE 12X12X7,5CM DE EMBUTIR DE PVC ANTI-CHAMA - FORNECIMENTO E INSTALAÇÃO | UN | 13
|  | Ciaxa de passagem 12,5 x12,5 |  | 13
8489 | 15.03.17 | QUADRO DISTRIBUIÇÃO EMBUTIR EM CHAPA DE AÇO, P/ATÉ 16 DISJUNTORES, TRIFASICO, C/BARRAMENTO, PADRÃO DIN (LINHA BRANCA), EXCLUSIVE DISJUNTORES | UN | 3
. |  | Quadro de distribuição 16 disjunores | UN | 3
74131/005 | 15.03.18 | QUADRO DE DISTRIBUICAO DE ENERGIA DE EMBUTIR, EM CHAPA METALICA, PARA 24 DISJUNTORES TERMOMAGNETICOS MONOPOLARES, COM BARRAMENTO TRIFASICO E NEUTRO, FORNECIMENTO E INSTALACAO | UN | 1
. |  | Quadro de distribuição 24 disjunores | UN | 1
666 | 15.03.19 | CAIXA DE PASSAGEM 30X30CM EM CHAPA DE AÇO GALVANIZADO - FORNECIMENTO | UN | 1
. |  | Caixa de passagem 30x30 | UN | 1
I-03875 | 15.03.20 | ANILHAS PARA IDENTIFICAÇÃO | #REF! | 132
|  | Anilha para identificação | UN | 132
8006 | 15.03.21 | TERMINAL DE COMPRESSÃO PARA CABO DE 2,50 MM2 - FORNECIMENTO E INSTALAÇÃO | UN | 33
. |  | Terminal de compressao | UN | 33
I-00001571 | 15.03.22 | TERMINAL A COMPRESSAO EM COBRE ESTANHADO PARA CABO 4 MM2, 1FURO E 1 COMPRESSAO, PARA PARAFUSO DE FIXACAO M5 | UN | 3
. |  | Terminal de compressao | UN | 3
7925 | 15.03.23 | TERMINAL DE COMPRESSÃO PARA CABO DE 6 MM2 - FORNECIMENTO E INSTALAÇÃO | UN | 20
. |  | Terminal de compressao | UN | 20
7926 | 15.03.24 | TERMINAL DE COMPRESSÃO PARA CABO DE 10 MM2 - FORNECIMENTO E INSTALAÇÃO | UN | 5
. |  | Terminal de compressao | UN | 5
7922 | 15.03.25 | TERMINAL DE COMPRESSÃO PARA CABO DE 25 MM2 - FORNECIMENTO E INSTALAÇÃO | UN | 1
. |  | Terminal de compressao | UN | 1
451 | 15.03.26 | DISJUNTOR TERMOMAGNETICO TRIPOLAR 32 A, PADRÃO DIN (EUROPEU - LINHA BRANCA), CURVA C | UN | 4
. |  | Disjuntor tripolar 32A | UN | 4
7910 | 15.03.27 | DISJUNTOR TERMOMAGNETICO TRIPOLAR 50 A, PADRÃO NEMA AMERICANO - LINHA PRETA), CORRENTE 5KA | UN | 1
. |  | Disjuntor tripolar 50A | UN | 1
93654 | 15.03.28 | DISJUNTOR MONOPOLAR TIPO DIN, CORRENTE NOMINAL DE 16A - FORNECIMENTO E INSTALAÇÃO. AF_04/2016 | UN | 5
. |  | Disjuntor monopolar 16A | UN | 5
93655 | 15.03.29 | DISJUNTOR MONOPOLAR TIPO DIN, CORRENTE NOMINAL DE 20A - FORNECIMENTO E INSTALAÇÃO. AF_04/2016 | UN | 6
. |  | Disjuntor monopolar 20A | UN | 6
93656 | 15.03.30 | DISJUNTOR MONOPOLAR TIPO DIN, CORRENTE NOMINAL DE 25A - FORNECIMENTO E INSTALAÇÃO. AF_04/2016 | UN | 1
. |  | Disjuntor monopolar 25A | UN | 1
COMP/ELE - 12 | 15.03.31 | ELETRODUTO CORRUGADO FLEXÍVEL EM PEAD Ø = 1 1/4", TIPO KANALEX OU SIMILAR | M | 60
. |  | Eletroduto flexivel corrugado | UN | 60
91854 | 15.03.32 | ELETRODUTO FLEXÍVEL CORRUGADO, PVC, DN 25 MM (3/4"), PARA CIRCUITOS TERMINAIS, INSTALADO EM PAREDE - FORNECIMENTO E INSTALAÇÃO. AF_12/2015 | M | 125
|  | Eletroduto flexivel corrugado | UN | 125
COMP/ELE - 13 | 15.03.33 | ELETRODUTO PVC FLEXIVEL CORRUGADO, REFORCADO, COR LARANJA, DE 25 MM, PARA LAJES E PISOS | M | 400
|  | Eletroduto flexivel corrugado | M | 400
I-01899 | 15.03.34 | LUVA DE PRESSAO, EM PVC, DE 25 MM, PARA ELETRODUTO FLEXIVEL | UN | 50
|  | Luva de Pressão 25mm | UN | 50
91836 | 15.03.35 | ELETRODUTO FLEXÍVEL CORRUGADO, PVC, DN 32 MM (1"), PARA CIRCUITOS TERMINAIS, INSTALADO EM FORRO - FORNECIMENTO E INSTALAÇÃO. AF_12/2015 | M | 8
|  | Eletroduto flexivel corrugado | UN | 8
COMP/ELE - 14 | 15.03.36 | ELETRODUTO PVC FLEXIVEL CORRUGADO, REFORCADO, COR LARANJA, DE 32 MM, PARA LAJES E PISOS | M | 36
|  | Eletroduto flexivel corrugado | UN | 36
I-00001900 | 15.03.37 | LUVA DE PRESSAO, EM PVC, DE 32 MM, PARA ELETRODUTO FLEXIVEL | UN | 6
|  | Luva de pressao | UN | 6
91865 | 15.03.38 | ELETRODUTO RÍGIDO ROSCÁVEL, PVC, DN 40 MM (1 1/4"), PARA CIRCUITOS TERMINAIS, INSTALADO EM FORRO - FORNECIMENTO E INSTALAÇÃO. AF_12/2015 | M | 4
|  | Eletroduto PVC roscavel - 40mm | M | 4
364 | 15.03.39 | CURVA PARA ELETRODUTO DE PVC RÍGIDO ROSCÁVEL, DIÂM = 40MM (1 1/4") | UN | 1
|  | Curva para eletroduto 40mm | UN | 1
373 | 15.03.40 | LUVA PARA ELETRODUTO DE PVC RÍGIDO ROSCÁVEL, DIÂM = 40MM (1 1/4") | UN | 2
|  | Luva para eletroduto 40mm | UN | 2
I-00315 | 15.03.41 | BUCHA ALUMINIO P/ELETRODUTO D=1 1/2" | UN | 6
|  | Bucha alumínio | UN | 6
I-00210 | 15.03.42 | ARRUELA DE ALUMÍNIO P/ELETRODUTO D=1 1/2" | UN | 6
|  | Arruela alumínio | UN | 6
91924 | 15.03.43 | CABO DE COBRE FLEXÍVEL ISOLADO, 1,5 MM², ANTI-CHAMA 450/750 V, PARA CIRCUITOS TERMINAIS - FORNECIMENTO E INSTALAÇÃO. AF_12/2015 | M | 1800
|  | Cabo 1,5mm | UN | 1800
91926 | 15.03.44 | CABO DE COBRE FLEXÍVEL ISOLADO, 2,5 MM², ANTI-CHAMA 450/750 V, PARA CIRCUITOS TERMINAIS - FORNECIMENTO E INSTALAÇÃO. AF_12/2015 | M | 1320
|  | Cabo 2,5mm | UN | 1320
91928 | 15.03.45 | CABO DE COBRE FLEXÍVEL ISOLADO, 4 MM², ANTI-CHAMA 450/750 V, PARA CIRCUITOS TERMINAIS - FORNECIMENTO E INSTALAÇÃO. AF_12/2015 | M | 120
|  | Cabo 4,0mm | UN | 120
3800 | 15.03.46 | CABO DE COBRE FLEXÍVEL ISOLADO, SEÇÃO 10MM², 450/ 750V / 70°C | M | 15
|  | Cabo 10mm | UN | 15
91930 | 15.03.47 | CABO DE COBRE FLEXÍVEL ISOLADO, 6 MM², ANTI-CHAMA 450/750 V, PARA CIRCUITOS TERMINAIS - FORNECIMENTO E INSTALAÇÃO. AF_12/2015 | M | 133.2
|  | Cabo 06mm | UN | 133.2
COMP/ELE -19 | 15.03.48 | CABO DE COBRE NU 25MM2 - FORNECIMENTO E INSTALACAO | M | 5
|  | Cabo cobre nu 25mm | M | 5
4179 | 15.03.49 | CABO DE COBRE PP CORDPLAST 3 X 2,5 MM2, 450/750V - FORNECIMENTO | M | 168
|  | Cabo pp 3 x 2,5 | UN | 168
CÓDIGO | ITEM | DISCRIMINAÇÃO | UNID. | QUANT. | LARGURA | COMP. | ALTURA | PERÍMETRO | DESCONTOS | ÁREA(m²) | VOLUME
| 15.04 | ATERRAMENTO - SPDA
824 | 15.04.01 | PÁRA-RAIO TIPO FRANKLIN 350MM, LATÃO CROMADO, PARA DESCIDA 1 CABO, C/SUPORTE E CONECTORES P/CABO TERRA, INCLUSIVE MASTRO AÇO GALV 3MX2" E BASE | UN | 1
|  | Captor tipo franklin com conector, abraçadeira, guia, parafuso de fixação, base - SPDA | UN | 1
8389 | 15.04.02 | CLIPS 5/8" PARA HASTE DE ATERRAMENTO GALVANIZADA REF:TEL-5238 | UN | 54
|  | Clips para haste | UN | 54
10694 | 15.04.03 | CONECTOR EM LATÃO TIPO MINIGAR PARA CABOS 16 - 50 MM² (SPDA) | UN | 8
|  | Conector latão 50mm² mingar - SPDA | UN | 8
9900 | 15.04.04 | CONECTOR DE PRESSÃO PARA CABO NU DE 35MM² - FORNECIMENTO E INSTALAÇÃO | UN | 6
|  | Conector universal 35mm - SPDA | UN | 6
10091 | 15.04.05 | FIXADOR TIPO ÔMEGA EM COBRE, L=15MM, C/FUROS D=5,5MM E TRAVA P/CABO DE 35MM², REF:TEL-833 OU SIMILAR (P/SPDA) | UN | 25
|  | Fixador ômega 35mm² - SPDA | UN | 25
11132 | 15.04.06 | PRESILHA DE LATÃO, L=20MM, PARA FIXAÇÃO DE CABOS DE COBRE, FURO D=5MM, PARA CABOS 35MM² A 50MM², REF:TEL-744 OU SIMILAR (SPDA) | UN | 200
|  | Presilha de cobre 35mm² - SPDA | UN | 200
11039 | 15.04.07 | PARAFUSO AUTO-ATARRAXANTE EM AÇO INOX - 4,2 X 32MM - FORNECIMENTO E COLOCAÇÃO | UN | 250
|  | Parafuso auto-atarraxante - SPDA | UN | 250
10908 | 15.04.08 | BARRA DE AÇO REDONDA RE-BAR3/8" X 3,00M | UN | 16
|  | Barra drendonda de aço galvanizado - SPDA |  | 16
3799 | 15.04.09 | CABO DE COBRE FLEXÍVEL ISOLADO, SEÇÃO 6MM², 450/ 750V / 70°C | M | 24
|  | Cabo de cobre isolado 6mm - SPDA |  | 24
3802 | 15.04.10 | CABO DE COBRE FLEXÍVEL ISOLADO, SEÇÃO 25MM², 450/ 750V / 70°C | M | 6
|  | Cabo de cobre isolado 25mm - SPDA |  | 6
92988 | 15.04.11 | CABO DE COBRE FLEXÍVEL ISOLADO, 50 MM², ANTI-CHAMA 0,6/1,0 KV, PARA DISTRIBUIÇÃO - FORNECIMENTO E INSTALAÇÃO. AF_12/2015 | M | 240
|  | Cabo de cobre isolado 50mm - SPDA |  | 240
I-09691 | 15.04.12 | MOLDE DE SOLDA EXOTÉRMICA 5/8 | UN | 2
|  | Molde de solda HCJ 5/8'' 35-2 |  | 1
|  | Molde de solda HCJ 5/8'' 50-3 |  | 1
I-10339 | 15.04.13 | MOLDE DE SOLDA EXOTÉRMICA TIPO "X" PARA CABO COBRE NU 50 MM² | UN | 4
|  | Molde de solda 50mm²' - SPDA |  | 4
I-11277 | 15.04.14 | ALICATE DE PRESSÃO PARA SOLDA DE CHAPA 18" (460MM), REF.138 Z GEDORE | UN | 2
|  | Alicate de pressão para solda tipo z - SPDA |  | 2
I-00014153 | 15.04.15 | FITA METALICA PERFURADA, L = *18* MM, ROLO DE 30 M, CARGA RECOMENDADA = *30* KGF | UN | 1
|  | Fita perfurada 20 x 0,8mm - SPDA |  | 1
96985 | 15.04.16 | HASTE DE ATERRAMENTO 5/8 PARA SPDA - FORNECIMENTO E INSTALAÇÃO. AF_12/2017 | UN | 13
|  | Hate de aterramento 5/8 - SPDA |  | 13
9953 | 15.04.17 | FORNECIMENTO DE CARTUCHO PARA SOLDA EXOTÉRMICA | UN | 1
|  | SPDA |  | 1
10427 | 15.04.18 | FORNECIMENTO DE CARTUCHO PARA SOLDA EXOTÉRMICA PARA CABO 95 MM² | UN | 8
|  | Cabo de cobre nú 95mm² - SPDA |  | 8
10428 | 15.04.19 | FORNECIMENTO DE CARTUCHO PARA SOLDA EXOTÉRMICA PARA CABO 35 MM² | UN | 9
|  | SPDA |  | 9
COMP/ELE -19 | 15.04.20 | CABO DE COBRE NU 25MM2 - FORNECIMENTO E INSTALACAO | M | 18
|  | Cabo de cobre nú 25mm² - SPDA |  | 18
COMP/ELE -20 | 15.04.21 | CABO DE COBRE NU 50MM2 - FORNECIMENTO E INSTALAÇÃO | M | 480
|  | Cabo de cobre nú 50mm² - SPDA TÉRREO | M | 240
|  | Cabo de cobre nú 50mm² - SPDA COBERTA | M | 240
7925 | 15.04.22 | TERMINAL DE COMPRESSÃO PARA CABO DE 6 MM2 - FORNECIMENTO E INSTALAÇÃO | UN | 4
|  | Terminal de compressão para cabo de 6mm² - SPDA |  | 4
7922 | 15.04.23 | TERMINAL DE COMPRESSÃO PARA CABO DE 25 MM2 - FORNECIMENTO E INSTALAÇÃO | UN | 9
|  | Terminal de compressão para cabo de 25mm² - SPDA |  | 9
72263 | 15.04.24 | TERMINAL OU CONECTOR DE PRESSÃO - PARA CABO 50MM2 - FORNECIMENTO E INSTALAÇÃO | UN | 2
|  | Terminal de compressão para cabo de 50mm² - SPDA |  | 2
I-06905 | 15.04.25 | PARAFUSO CABEÇA LENTILHA 1/4" X 5/8", ROSCA TOTAL | UN | 9
|  | Parafuso lentilha |  | 9
I-09714 | 15.04.26 | PARAFUSO SEXTAVADO ROSCA SOBERBA EM AÇO INOX, D=M6X45MM, REF:TEL-5346 OU SIMILAR (SPDA) | UN | 4
|  | Parafuso sextavado |  | 4
11273 | 15.04.27 | CAIXA DE EQUIPOTENCIALIZAÇÃO EM AÇO 200X200X90MM, PARA EMBUTIR COM TAMPA, COM 9 TERMINAIS, REF:TEL-901 OU SIMILAR (SPDA) | UN | 1
|  | Caixa de equipotencialização 20X20 |  | 1
I-09709 | 15.04.28 | BUCHA DE NYLON Nº06, REF: TEL-5306 (SPDA) | UN | 250
|  | Bucha de nylon nº06 - SPDA | UN | 250
I-09715 | 15.04.29 | BUCHA DE NYLON Nº08, REF: TEL-5308 (SPDA) | UN | 4
|  | Bucha de nylon nº08 - SPDA |  | 4
COMP/ELE - 13 | 15.04.30 | ELETRODUTO PVC FLEXIVEL CORRUGADO, REFORCADO, COR LARANJA, DE 25 MM, PARA LAJES E PISOS | M | 12
|  | Eletroduto corrugado 25mm - SPDA |  | 12
I-06779 | 15.04.31 | SINALIZADOR DUPLO C/ CÉLULA PARA MASTRO (PÁRA-RAIO) | UN | 1
|  | Sinalização - SPDA |  | 1
98111 | 15.04.32 | CAIXA DE INSPEÇÃO PARA ATERRAMENTO, CIRCULAR, EM POLIETILENO, DIÂMETRO INTERNO = 0,3 M. AF_05/2018 | UN | 17
|  | ATERRAMENTO - SPDA |  | 17
CÓDIGO | ITEM | DISCRIMINAÇÃO | UNID. | QUANT. | LARGURA | COMP. | ALTURA | PERÍMETRO | DESCONTOS | ÁREA(m²) | VOLUME
| 15.05 | ELÉTRICO ÁREA INTERNA
92004 | 15.05.01 | TOMADA MÉDIA DE EMBUTIR (2 MÓDULOS), 2P+T 10 A, INCLUINDO SUPORTE E PLACA - FORNECIMENTO E INSTALAÇÃO. AF_12/2015 - LINHA PIAL PLUS OU SIMILAR | UN | 22
|  | Tomada dupla 10A | UN | 22
92005 | 15.05.02 | TOMADA MÉDIA DE EMBUTIR (2 MÓDULOS), 2P+T 20 A, INCLUINDO SUPORTE E PLACA - FORNECIMENTO E INSTALAÇÃO. AF_12/2015 - LINHA PIAL PLUS OU SIMILAR | UN | 1
|  | Tomada dupla 20A | UN | 1
91996 | 15.05.03 | TOMADA MÉDIA DE EMBUTIR (1 MÓDULO), 2P+T 10 A, INCLUINDO SUPORTE E PLACA - FORNECIMENTO E INSTALAÇÃO. AF_12/2015 - LINHA PIAL PLUS OU SIMILAR | UN | 71
|  | Tomada simples 10A | UN | 71
91997 | 15.05.04 | TOMADA MÉDIA DE EMBUTIR (1 MÓDULO), 2P+T 20 A, INCLUINDO SUPORTE E PLACA - FORNECIMENTO E INSTALAÇÃO. AF_12/2015 - LINHA PIAL PLUS OU SIMILAR | UN | 21
|  | Tomada simples 20A | UN | 21
711 | 15.05.05 | FORNECIMENTO E INSTALAÇÃO DE TAMPA CEGA (ESPELHO LISO) PARA CAIXA 4" X 2" | UN | 8
|  | Placa cega 4x2 | UN | 8
8998 | 15.05.06 | PLACA CEGA PARA CAIXA DE PVC 4"X 4", P/ELETRODUTO | UN | 2
|  | Placa cega 4x4 | UN | 2
83371 | 15.05.07 | QUADRO DE DISTRIBUICAO PARA TELEFONE N.2, 20X20X12CM EM CHAPA METALICA, DE EMBUTIR, SEM ACESSORIOS, PADRAO TELEBRAS, FORNECIMENTO E INSTALACAO | UN | 5
|  | Quadro distribuição | UN | 5
12224 | 15.05.08 | QUADRO DE DISTRIBUIÇÃO DE EMBUTIR, EM CHAPA DE AÇO, PARA ATÉ 16 DISJUNTORES, COM BARRAMENTO, PADRÃO DIN, EXCLUSIVE DISJUNTORES | UN | 4
|  | Quadro distribuição | UN | 4
671 | 15.05.09 | CAIXA DE DERIVAÇÃO EM PVC 4" X 2" S/TAMPA, EMBUTIR, P/ELETRODUTO | UN | 119
|  | Caixa pvc 4x2 | UN | 119
743 | 15.05.10 | CAIXA DE PASSAGEM PVC, 4" X 4" CM, EMBUTIR, P/ELETRODUTO | UN | 7
|  | Caixa de passagem 4x4 | UN | 7
9139 | 15.05.11 | CAIXA DE PASSAGEM PVC 20 X 20CM, SISTEMA X, COM TAMPA | UN | 1
|  | Caixa 20 x 20 | UN | 1
354 | 15.05.12 | ELETRODUTO DE PVC RÍGIDO ROSCÁVEL, DIÂM = 32MM (1") | M | 14
|  | Disjuntor 10A | UN | 14
91907 | 15.05.13 | CURVA 180 GRAUS PARA ELETRODUTO, PVC, ROSCÁVEL, DN 32 MM (1), PARA CIRCUITOS TERMINAIS, INSTALADA EM LAJE - FORNECIMENTO E INSTALAÇÃO. AF_12/2015 | UN | 1
|  | Disjuntor 16A | UN | 1
91885 | 15.05.14 | LUVA PARA ELETRODUTO, PVC, ROSCÁVEL, DN 32 MM (1"), PARA CIRCUITOS TERMINAIS, INSTALADA EM PAREDE - FORNECIMENTO E INSTALAÇÃO. AF_12/2015 | UN | 5
|  | Disjuntor 20A | UN | 5
91917 | 15.05.15 | CURVA 90 GRAUS PARA ELETRODUTO, PVC, ROSCÁVEL, DN 32 MM (1"), PARA CIRCUITOS TERMINAIS, INSTALADA EM PAREDE - FORNECIMENTO E INSTALAÇÃO. AF_12/2015 | UN | 9
|  | Disjuntor DR | UN | 9
91854 | 15.05.16 | ELETRODUTO FLEXÍVEL CORRUGADO, PVC, DN 25 MM (3/4"), PARA CIRCUITOS TERMINAIS, INSTALADO EM PAREDE - FORNECIMENTO E INSTALAÇÃO. AF_12/2015 | M | 100
|  | Eletroduto 25mm corrugado | UN | 100
91844 | 15.05.17 | ELETRODUTO FLEXÍVEL CORRUGADO, PVC, DN 25 MM (3/4"), PARA CIRCUITOS TERMINAIS, INSTALADO EM LAJE - FORNECIMENTO E INSTALAÇÃO. AF_12/2015 | M | 350
|  | Eletroduto 25mm reforçado | UN | 350
I-001899 | 15.05.18 | LUVA DE PRESSAO, EM PVC, DE 25 MM, PARA ELETRODUTO FLEXIVEL | UN | 3
|  | Luva de Pressão 25mm | UN | 3
91856 | 15.05.19 | ELETRODUTO FLEXÍVEL CORRUGADO, PVC, DN 32 MM (1"), PARA CIRCUITOS TERMINAIS, INSTALADO EM PAREDE - FORNECIMENTO E INSTALAÇÃO. AF_12/2015 | M | 6
|  | Eletroduto 32mm corrugado | UN | 6
COMP/ELE - 14 | 15.05.20 | ELETRODUTO PVC FLEXIVEL CORRUGADO, REFORCADO, COR LARANJA, DE 32 MM, PARA LAJES E PISOS | M | 65
|  | Eletroduto flexivel reforçado 32mm | UN | 65
I-001900 | 15.05.21 | LUVA DE PRESSAO, EM PVC, DE 32 MM, PARA ELETRODUTO FLEXIVEL | UN | 6
|  | Eletroduto flexivel reforçado 32mm | UN | 6
91924 | 15.05.22 | CABO DE COBRE FLEXÍVEL ISOLADO, 1,5 MM², ANTI-CHAMA 450/750 V, PARA CIRCUITOS TERMINAIS - FORNECIMENTO E INSTALAÇÃO. AF_12/2015 | M | 120
|  | Cabo 1,5mm | M | 120
91926 | 15.05.23 | CABO DE COBRE FLEXÍVEL ISOLADO, 2,5 MM², ANTI-CHAMA 450/750 V, PARA CIRCUITOS TERMINAIS - FORNECIMENTO E INSTALAÇÃO. AF_12/2015 | M | 1680
|  | Cabo 2,5mm² | M | 1680
91928 | 15.05.24 | CABO DE COBRE FLEXÍVEL ISOLADO, 4 MM², ANTI-CHAMA 450/750 V, PARA CIRCUITOS TERMINAIS - FORNECIMENTO E INSTALAÇÃO. AF_12/2015 | M | 1080
|  | Cabo 4,0mm² | M | 1080
8466 | 15.05.25 | CABO DE COBRE PP CORDPLAST 2 X 1,5 MM2, 450/750V | M | 120
|  | Cabo PP 3 x 1,5mm² | M | 120
I-0038774 | 15.05.26 | LUMINARIA DE EMERGENCIA 30 LEDS, POTENCIA 2 W, BATERIA DE LITIO, AUTONOMIA DE 6 HORAS | UN | 13
|  | Área interna | UN | 13
CÓDIGO | ITEM | DISCRIMINAÇÃO | UNID. | QUANT. | LARGURA | COMP. | ALTURA | PERÍMETRO | DESCONTOS | ÁREA(m²) | VOLUME
| 15.06 | EQUIPAMENTOS DE ILUMINAÇÃO - ÁREA EXTERNA
97607 | 15.06.01 | LUMINÁRIA ARANDELA TIPO TARTARUGA PARA 1 LÂMPADA LED - FORNECIMENTO E INSTALAÇÃO. AF_11/2017 | UN | 47
|  | Luminarias tartaruga - área externa | UN | 47
COMP/ELE - 22 | 15.06.02 | LUMINARIA BALIZADOR PARA JARDIM 1 LAMPADA LED - FORNECIMENTO E INSTALAÇÃO | UN | 16
|  | Luminaria led 78w - área externa | UN | 16
COMP/ELE - 23 | 15.06.03 | LUMINARIA LED 2 MODULOS DECORATIVA COM SUPORTE EM ALUMINIO - FORNECIMENTO E INSTALAÇÃO | UN | 2
|  | Luminaria poste 2 petalas - área externa | UN | 2
COMP/ELE - 24 | 15.06.04 | PROJETOR LED 30W LINHA GUARAU MOD. CLH-LF30 - FORNECIMENTO E INSTALAÇÃO | UN | 2
|  | Projetor 86w - área externa | UN | 2
8927 | 15.06.05 | POSTE RETO TELECÔNICO FLANGEADO, GALVANIZADO, REF. PT - 100B/80L, H= 8 METROS, DA METAL LIGHT OU SIMILAR, COM 03 PROJETORES REF.: IE-532/2 DA METAL LIGHT OU SIMILAR, INCLUSIVE LÂMPADA E REATOR | UN | 1
|  | Poste - área externa | UN | 1
7269 | 15.06.06 | POSTE DE AÇO GALVANIZADO CÔNICO CONTÍNO RETO, DIÂMETRO SUPERIOR 60MM, DIÂMETRO DA BASE 115MM, ALTURA TOTAL 5M, CONIPOST REF. SÉRIE 0005/CLASSE 60 DA CONIPOST OU SIMILAR | UN | 2
|  | Área externa | UN | 2
8896 | 15.06.07 | CAIXA DE PASSAGEM PVC 15X15X8CM P/ELETRICA, TIPO AQUATIC OU SIMILAR | UN | 6
|  | Área externa | UN | 6
7942 | 15.06.08 | SINALIZADOR AUDIO-VISUAL COM LÂMPADA PARA GARAGEM, REF. PB03F9A | M | 2
|  | Área externa | M | 2
11413 | 15.06.09 | CABO DE COBRE PP CORDPLAST 3 X 1,5 MM2, 450/750V - FORNECIMENTO E INSTALAÇÃO | M | 663
|  | Área externa | M | 663
4179 | 15.06.10 | CABO DE COBRE PP CORDPLAST 3 X 2,5 MM2, 450/750V - FORNECIMENTO | M | 46
|  | Área externa | M | 46
COMP/ELE - 12 | 15.06.11 | ELETRODUTO CORRUGADO FLEXÍVEL EM PEAD Ø = 1 1/4", TIPO KANALEX OU SIMILAR | M | 181
|  | Área externa | UN | 181
COMP/ELE - 13 | 15.06.12 | ELETRODUTO PVC FLEXIVEL CORRUGADO, REFORCADO, COR LARANJA, DE 25 MM, PARA LAJES E PISOS | M | 287
|  | Área externa | UN | 287
83399 | 15.06.13 | RELE FOTOELETRICO P/ COMANDO DE ILUMINACAO EXTERNA 220V/1000W - FORNECIMENTO E INSTALACAO | UN | 2
|  | Área externa | UN | 2
4404 | 15.06.14 | CAIXA DE PASSAGEM EM ALVENARIA DE TIJOLOS MACIÇOS ESP. = 0,12M, DIM. INT. = 0,30 X 0,30 X 0,50M | UN | 13
|  | Área externa | UN | 13
CÓDIGO | ITEM | DISCRIMINAÇÃO | UNID. | QUANT. | LARGURA | COMP. | ALTURA | PERÍMETRO | DESCONTOS | ÁREA(m²) | VOLUME
| 15.07 | CABEAMENTO ESTRUTURADO
8362 | 15.07.01 | FORNECIMENTO E MONTAGEM DE GUIA DE CABOS HORIZONTAIS FECHADO DE CORPO DE AÇO SAE 1020, PROF=40MM | UN | 8
|  | Guia para cabos cabeamento estruturado | M | 8
11417 | 15.07.02 | BANDEJA PARA RACK 19", DESLIZANTE, PERFURADA, 400MM DE PROFUNDIDADE | UN | 4
|  | Bandeja para rack 19'' | UN | 4
10268 | 15.07.03 | FORNECIMENTO E INSTALAÇÃO DE PATCH CORDS CAT.6 C/2,50M - REV 02 | UN | 100
|  | Patch cord cat 6 | UN | 100
11242 | 15.07.04 | FORNECIMENTO E INSTALAÇÃO DE CONECTOR RJ 45 MACHO CAT 6 | UN | 100
|  | Plug macho rj 45 | UN | 100
706 | 15.07.05 | CAIXA DE PASSAGEM PARA TELEFONE, PADRÃO TELEBRÁS, 60 X 60 X 12 CM, EM CHAPA AÇO GALVANIZ. | M | 7
|  | Caixa de passagem 60 x 60 | UN | 7
I-00049 | 15.07.06 | CABISTA PARA INSTALAÇÃO TELEFÔNICA | H | 35.5
|  | Cabista para instação do rack | H | 20
|  | Cabista para instação do switch | H | 1
|  | Cabista para instação do pach panel | H | 12
|  | Cabista para instação do voice panel | H | 1
|  | Cabista para instação da central pabx | H | 1.5
10592 | 15.07.07 | ENCARGOS COMPLEMENTARES - CABISTA | H | 35.5
|  | Cabista para instação do rack | H | 20
|  | Cabista para instação do switch | H | 1
|  | Cabista para instação do pach panel | H | 12
|  | Cabista para instação do voice panel | H | 1
|  | Cabista para instação da central pabx | H | 1.5
88316 | 15.07.08 | SERVENTE COM ENCARGOS COMPLEMENTARES | H | 22.5
|  | Cabista para instação do rack | H | 20
|  | Cabista para instação do switch | H | 1
|  | Cabista para instação da central pabx | H | 1.5
10793 | 15.07.09 | CAIXA DE PASSAGEM PVC, 4" X 2" CM, EMBUTIR, P/ELETRODUTO | UN | 25
|  | Caixa de passagem pvc 4x2 | UN | 25
743 | 15.07.10 | CAIXA DE PASSAGEM PVC, 4" X 4" CM, EMBUTIR, P/ELETRODUTO | UN | 17
|  | Caixa de passagem pvc 4x4 | UN | 17
91936 | 15.07.11 | CAIXA OCTOGONAL 4" X 4", PVC, INSTALADA EM LAJE - FORNECIMENTO E INSTALAÇÃO. AF_12/2015 | UN | 1
|  | Caixa de passagem pvc 4x4 | UN | 1
10276 | 15.07.12 | CANALETA METÁLICA 120 X 4 MM, COM DIVISÓRIA, DA VALEMAM OU SIMILAR | UN | 27
|  | Canaletas metalicas | UN | 27
11214 | 15.07.13 | TOMADA PARA LÓGICA RJ45, COM CAIXA PVC, EMBUTIDA, CAT. 6 | UN | 13
|  | Tomada RJ45 | UN | 13
7817 | 15.07.14 | TOMADA DUPLA PARA LÓGICA RJ45, 4"X2", EMBUTIR, COMPLETA, REF.0605, FAME OU SIMILAR | UN | 15
|  | Tomada rj 45 dupla | UN | 15
794 | 15.07.15 | TOMADA PARA LÓGICA, RJ45, COM CAIXA SOBREPOR, APARENTE | UN | 4
|  | Modulo de tomada rj 45 | UN | 4
7792 | 15.07.16 | TOMADA DUPLA PARA LÓGICA RJ45, 4"X4", EMBUTIR, COMPLETA | UN | 10
|  | Modulo de tomada rj 45 | UN | 10
COMP/ELE - 09 | 15.07.17 | PLACA CEGA PARA CAIXA DE PVC 4" X 2", P/ ELETRODUTO | UN | 2
|  | Modulo de tomada rj 45 | UN | 2
8998 | 15.07.18 | PLACA CEGA PARA CAIXA DE PVC 4"X 4", P/ELETRODUTO | UN | 2
|  | Modulo de tomada rj 45 | UN | 2
789 | 15.07.19 | PONTO EMBUTIDO TOMADA P/ TV A CABO, C/ ELETRODUTO CONDULETE PVC RÍGIDO Ø 3/4" S/ FIAÇÃO, EXCLUSIVE TOMADA | UN | 2
|  | Modulo de tomada rj 45 | UN | 2
789 | 15.07.20 | ELETRODUTO RÍGIDO ROSCÁVEL, PVC, DN 32 MM (1"), PARA CIRCUITOS TERMINAIS, INSTALADO EM PAREDE - FORNECIMENTO E INSTALAÇÃO. AF_12/2015 | M | 15
|  | ELETRODUTO RIGIDO 32MM | M | 15
91917 | 15.07.21 | CURVA 90 GRAUS PARA ELETRODUTO, PVC, ROSCÁVEL, DN 32 MM (1"), PARA CIRCUITOS TERMINAIS, INSTALADA EM PAREDE - FORNECIMENTO E INSTALAÇÃO. AF_12/2015 | UN | 4
|  | Curva para eletroduto 32mm | UN | 4
91885 | 15.07.22 | LUVA PARA ELETRODUTO, PVC, ROSCÁVEL, DN 32 MM (1"), PARA CIRCUITOS TERMINAIS, INSTALADA EM PAREDE - FORNECIMENTO E INSTALAÇÃO. AF_12/2015 | UN | 4
|  | Luva para eletroduto 32mm | UN | 4
344 | 15.07.23 | BUCHA COM ARRUELA EM LIGA ESPECIAL ZAMAK P/ELETRODUTO 25MM, D=1" | UN | 2
|  | Bucha aluminio | UN | 2
91873 | 15.07.24 | ELETRODUTO RÍGIDO ROSCÁVEL, PVC, DN 40 MM (1 1/4"), PARA CIRCUITOS TERMINAIS, INSTALADO EM PAREDE - FORNECIMENTO E INSTALAÇÃO. AF_12/2015 | M | 36
|  | Eletroduto 40mm | M | 36
364 | 15.07.25 | CURVA PARA ELETRODUTO DE PVC RÍGIDO ROSCÁVEL, DIÂM = 40MM (1 1/4") | UN | 10
|  | Curva para eletroduto 1 1/4'' | UN | 10
373 | 15.07.26 | LUVA PARA ELETRODUTO DE PVC RÍGIDO ROSCÁVEL, DIA=40MM (1 1/ 4") | UN | 10
|  | Luva para eletroduto 1 1/4'' | UN | 10
9925 | 15.07.27 | BUCHA COM ARRUELA EM LIGA ESPECIAL ZAMAK P/ELETRODUTO 32MM, D=1 1/4" | UN | 20
|  | Bucha para eletroduto 1 1/4'' | UN | 20
93011 | 15.07.28 | ELETRODUTO RÍGIDO ROSCÁVEL, PVC, DN 85 MM (3") - FORNECIMENTO E INSTALAÇÃO. AF_12/2015 | M | 18
|  | Eletrduto 3'' | M | 18
93024 | 15.07.29 | CURVA 90 GRAUS PARA ELETRODUTO, PVC, ROSCÁVEL, DN 85 MM (3") - FORNECIMENTO E INSTALAÇÃO. AF_12/2015 | UN | 5
|  | Curva para eletroduto 3'' | UN | 5
93016 | 15.07.30 | LUVA PARA ELETRODUTO, PVC, ROSCÁVEL, DN 85 MM (3") - FORNECIMENTO E INSTALAÇÃO. AF_12/2015 | UN | 7
|  | Luva para eletroduto 3'' | UN | 7
11276 | 15.07.31 | BUCHA COM ARRUELA EM LIGA ESPECIAL ZAMAK P/ELETRODUTO 85MM, D=3" | UN | 4
|  | Bucha para eletroduto 3'' | UN | 4
8925 | 15.07.32 | ABRAÇADEIRA METÁLICA TIPO "D" DE 3" | UN | 2
|  | Abraçadeira tipo d 3'' | UN | 2
91834 | 15.07.33 | ELETRODUTO FLEXÍVEL CORRUGADO, PVC, DN 25 MM (3/4"), PARA CIRCUITOS TERMINAIS, INSTALADO EM FORRO - FORNECIMENTO E INSTALAÇÃO. AF_12/2015 | M | 48
|  | Eletroduto corrugado 25mm | UN | 48
I-00001900 | 15.07.34 | LUVA DE PRESSAO, EM PVC, DE 32 MM, PARA ELETRODUTO FLEXIVEL | UN | 3
|  | Luva de pressao 32mm | UN | 3
8360 | 15.07.35 | FORNECIMENTO E INSTALAÇÃO DE ELETROCALHA PERFURADA 200 X 70 X 3000 MM (REF. MOPA OU SIMILAR) COM TAMPA | UN | 6
|  | Eletrocalha 200 x 70 | UN | 6
9989 | 15.07.36 | TERMINAL 200 X 70 MM PARA ELETROCALHA METALICA (REF. MOPA OU SIMILAR) | UN | 3
|  | Terminal para eletrocalha | UN | 3
8356 | 15.07.37 | CURVA HORIZONTAL 200 X 70 MM PARA ELETROCALHA METÁLICA, COM ÂNGULO 90° (REF.: MOPA OU SIMILAR) | UN | 1
|  | Eletrocalha curva | UN | 1
764 | 15.07.38 | FORNECIMENTO E INSTALAÇÃO DE ELETROCALHA PERFURADA 300 X 100 X 3000 MM (REF. MOPA OU SIMILAR) | UN | 1
|  | eletrocalha 300x75 | UN | 1
9521 | 15.07.39 | CURVA HORIZONTAL 300 X 100 MM PARA ELETROCALHA METÁLICA, COM ÂNGULO 90° (REF.: MOPA OU SIMILAR) | UN | 1
|  | Curva eletrocalha | UN | 1
9520 | 15.07.40 | CURVA DE INVERSÃO 300 X 100 MM PARA ELETROCALHA METÁLICA (REF.: MOPA OU SIMILAR) | UN | 1
|  | Curva eletrocalha | UN | 1
8782 | 15.07.41 | TÊ HORIZONTAL 300 X 100 MM PARA ELETROCALHA METÁLICA (REF. MOPA OU SIMILAR) | UN | 2
|  | Tê eletrocalha | UN | 2
COMP/ELE - 07 | 15.07.42 | TÊ VERTICAL 300 X 75 MM PARA ELETROCALHA METÁLICA (REF. MOPA OU SIMILAR) | UN | 1
|  | Tê eletrocalha | UN | 1
8783 | 15.07.43 | REDUÇÃO CONCÊNTRICA 300 X 100 X 100MM PARA ELETROCALHA METÁLICA (REF. MOPA OU SIMILAR) | UN | 3
|  | Redução eletrocalha | UN | 3
7820 | 15.07.44 | JUNÇÃO PARA ELETROCALHA METÁLICA 100MM(REF. MOPA OU SIMILAR) | UN | 32
|  | Junção eletrocalha | UN | 32
9669 | 15.07.45 | PERFILADO, PRÉ-ZINCADO A FOGO, PERFURADO 38 X 38 X 6000MM | UN | 1
|  | Perfilado | UN | 1
8354 | 15.07.46 | SUPORTE HORIZONTAL 200 X 70 MM PARA FIXAÇÃO DE ELETROCALHA METÁLICA | UN | 3
|  | Eletrocalha - suporte | UN | 3
9525 | 15.07.47 | SUPORTE HORIZONTAL 300 X 100 MM PARA FIXAÇÃO DE ELETROCALHA METÁLICA (REF.: MOPA OU SIMILAR) | UN | 5
|  | Eletrocalha - suporte | UN | 5
I-09783 | 15.07.48 | BARRA ROSCADA ZINCADA Ø 3/8" | M | 9
|  | Barra roscada 3/8 | M | 9
I-06556 | 15.07.49 | CHUMBADOR COM ROSCA INTERNA 3/8" X 40 (REF. CEMAR OU SIMILAR) | UN | 20
|  | Chumbador 3/8 | UN | 20
721 | 15.07.50 | FORNECIMENTO E INSTALAÇÃO DE PORCA SEXTAVADA 3/8" (REF VL 1.55 VALEMAM OU SIMILAR) | UN | 40
|  | PORCA SEXTAVADA 3/8 " | UN | 40
I-11072 | 15.07.51 | ARRUELA LISA DE 3/8" | UN | 50
|  | Arruela 3/8 | UN | 50
I-06905 | 15.07.52 | PARAFUSO CABEÇA LENTILHA 1/4" X 5/8", ROSCA TOTAL | UN | 170
|  | Parafuso cabeça lentilha 1/4'' | UN | 170
I-08347 | 15.07.53 | ARRUELA LISA ZINCADA D=1/4" | UN | 320
|  | Arruela 1/4 | UN | 320
9832 | 15.07.54 | PORCA SEXTAVADA ZINCADA 1/4" (FORNECIMENTO E COLOCAÇÃO) | UN | 320
|  | Porca sextavada 1/4 | UN | 320
98270 | 15.07.55 | CABO TELEFÔNICO CI-50 50 PARES INSTALADO EM ENTRADA DE EDIFICAÇÃO - FORNECIMENTO E INSTALAÇÃO. AF_03/2018 | M | 13
|  | Cabo telefônico 50 pares | UN | 13
11750 | 15.07.56 | CABO COAXIAL RG-6 | M | 168
|  | Cabo coaxial RG6 | UN | 168
7138 | 15.07.57 | FORNECIMENTO E LANÇAMENTO DE CABO UTP 4 PARES CAT 6 | UN | 2880
|  | Cabo utp cat 6 | UN | 2880
I-0001899 | 15.07.58 | LUVA DE PRESSAO, EM PVC, DE 25 MM, PARA ELETRODUTO FLEXIVEL | UN | 20
|  | Luva pressão 25mm | UN | 20
COMP/ELE - 13 | 15.07.59 | ELETRODUTO PVC FLEXIVEL CORRUGADO, REFORCADO, COR LARANJA, DE 25 MM, PARA LAJES E PISOS | M | 180
|  | Eletroduto pvc 25mm | UN | 180
COMP/ELE - 14 | 15.07.60 | ELETRODUTO PVC FLEXIVEL CORRUGADO, REFORCADO, COR LARANJA, DE 32 MM, PARA LAJES E PISOS | M | 102
|  | Eletrocduto reforçado 25mm | UN | 102
83370 | 15.07.61 | QUADRO DE DISTRIBUICAO PARA TELEFONE N.3, 40X40X12CM EM CHAPA METALICA, DE EMBUTIR, SEM ACESSORIOS, PADRAO TELEBRAS, FORNECIMENTO E INSTALACAO | UN | 3
|  | Quadro VDI 40 x40 | UN | 3
9277 | 15.07.62 | FITA METÁLICA PERFURADA | M | 2
|  | Fita metalica perfurada | UN | 2
4000 | 15.07.63 | FECHO PARA FITA AÇO INOX 3/4 E 1/2", FUSIMEC OU SIMILAR - FORNECIMENTO | UN | 2
|  | Fecho para fita | UN | 2
COMP/ELE - 11 | 15.07.64 | ELETRODUTO CORRUGADO FLEXÍVEL EM PEAD Ø = 3", TIPO KANALEX OU SIMILAR | M | 27
|  | Eletroduto PEAD | M | 27
CÓDIGO | ITEM | DISCRIMINAÇÃO | UNID. | QUANT. | LARGURA | COMP. | ALTURA | PERÍMETRO | DESCONTOS | ÁREA(m²) | VOLUME
| 15.08 | CFTV
I-06698 | 15.08.01 | TÉCNICO EM INFORMÁTICA - FONTE SEINFRA - REF. MÊS 01/18 | H | 27
|  | Técnico em informática, instalação de câmera. | H | 27
8362 | 15.08.02 | FORNECIMENTO E MONTAGEM DE GUIA DE CABOS HORIZONTAIS FECHADO DE CORPO DE AÇO SAE 1020, PROF=40MM | UN | 5
|  | Guia de cabos |  | 5
10268 | 15.08.03 | FORNECIMENTO E INSTALAÇÃO DE PATCH CORD, CAT. 6, C/ 2,50 M - REV. 02 | UN | 60
|  | Patch cord - CFTV | UN | 60
11417 | 15.08.04 | BANDEJA PARA RACK 19", DESLIZANTE, PERFURADA, 400MM DE PROFUNDIDADE | UN | 4
|  | bandeja par rack 19''- CFTV | UN | 4
11242 | 15.08.05 | FORNECIMENTO E INSTALAÇÃO DE CONECTOR RJ 45 MACHO CAT 6 | UN | 73
|  | Conector macho RJ 45- CFTV | UN | 73
7138 | 15.08.06 | FORNECIMENTO E LANÇAMENTO DE CABO UTP 4 PARES CAT 6 | M | 2760
|  | Cabo UTP - CFTV |  | 2760
11214 | 15.08.07 | TOMADA PARA LÓGICA RJ45, COM CAIXA PVC, EMBUTIDA, CAT. 6 | UN | 13
|  | Tomada simples RJ-45 - CFTV |  | 13
7817 | 15.08.08 | TOMADA DUPLA PARA LÓGICA RJ45, 4"X2", EMBUTIR, COMPLETA, REF.0605, FAME OU SIMILAR | UN | 1
|  | Tomada dupla RJ-45 - CFTV |  | 1
8896 | 15.08.09 | CAIXA DE PASSAGEM PVC 15X15X8CM P/ELETRICA, TIPO AQUATIC OU SIMILAR | UN | 21
|  | Caixa de passagem pvc - CFTV |  | 21
9139 | 15.08.10 | CAIXA DE PASSAGEM PVC 20 X 20CM, SISTEMA "X", COM TAMPA | UN | 4
|  | Caixa de passagem pvc - CFTV |  | 4
670 | 15.08.11 | CAIXA DE PASSAGEM PARA TELEFONE, PADRÃO TELEBRÁS, 40X40X12CM, EM CHAPA AÇO GALV. - FORNECIMENTO | UN | 4
|  | Central técnica | UN | 4
654 | 15.08.12 | CAIXA DE DERIVAÇÃO EM PVC 4" X 2" C/TAMPA CEGA, EMBUTIR, P/ELETRODUTO | UN | 18
|  | Caixa de derivação ecom placa cega - CFTV | UN | 18
7269 | 15.08.13 | POSTE DE AÇO GALVANIZADO CÔNICO CONTÍNO RETO, DIÂMETRO SUPERIOR 60MM, DIÂMETRO DA BASE 115MM, ALTURA TOTAL 5M, CONIPOST REF. SÉRIE 0005/CLASSE 60 DA CONIPOST OU SIMILAR | M | 3
|  | Poste telecônico - CFTV | UN | 3
91840 | 15.08.14 | ELETRODUTO FLEXÍVEL CORRUGADO, PEAD, DN 40 MM (1 1/4"), PARA CIRCUITOS TERMINAIS, INSTALADO EM FORRO - FORNECIMENTO E INSTALAÇÃO. AF_12/2015 | M | 180
|  | Eletroduto PEAD - CFTV | M | 180
97667 | 15.08.15 | ELETRODUTO FLEXÍVEL CORRUGADO, PEAD, DN 50 (1 ½) - FORNECIMENTO E INSTALAÇÃO. AF_04/2016 | M | 36
|  | Eletroduto PEAD - CFTV | M | 36
97668 | 15.08.16 | ELETRODUTO FLEXÍVEL CORRUGADO, PEAD, DN 63 (2") - FORNECIMENTO E INSTALAÇÃO. AF_04/2016 | UN | 60
|  | Eletroduto PEAD - CFTV | M | 60
354 | 15.08.17 | ELETRODUTO DE PVC RÍGIDO ROSCÁVEL, DIÂM = 32MM (1") | UN | 7.2
|  | Eletroduto rosqueável - CFTV | M | 7.2
363 | 15.08.18 | CURVA PARA ELETRODUTO DE PVC RÍGIDO ROSCÁVEL, DIÂM = 32MM (1") | UN | 2
|  | Curva eletroduto- CFTV | UN | 2
372 | 15.08.19 | LUVA PARA ELETRODUTO DE PVC RÍGIDO ROSCÁVEL, DIÂM = 32MM (1") | UN | 2
|  | Luva eletroduto- CFTV | UN | 2
344 | 15.08.20 | BUCHA COM ARRUELA EM LIGA ESPECIAL ZAMAK P/ELETRODUTO 25MM, D=1" | UN | 2
|  | Bucha de aluminio para eletroduto - CFTV | UN | 2
91865 | 15.08.21 | ELETRODUTO RÍGIDO ROSCÁVEL, PVC, DN 40 MM (1 1/4"), PARA CIRCUITOS TERMINAIS, INSTALADO EM FORRO - FORNECIMENTO E INSTALAÇÃO. AF_12/2015 | M | 25.2
|  | Eletroduto rigido roscavel - CFTV | M | 25.2
364 | 15.08.22 | CURVA PARA ELETRODUTO DE PVC RÍGIDO ROSCÁVEL, DIÂM = 40MM (1 1/4") | UN | 7
|  | Curva para eletroduto- CFTV | UN | 7
373 | 15.08.23 | LUVA PARA ELETRODUTO DE PVC RÍGIDO ROSCÁVEL, DIÂM = 40MM (1 1/4") | UN | 7
|  | Luva eletroduto- CFTV | UN | 7
9925 | 15.08.24 | BUCHA COM ARRUELA EM LIGA ESPECIAL ZAMAK P/ELETRODUTO 32MM, D=1 1/4" | UN | 7
|  | Bucha de aluminio para eletroduto - CFTV | UN | 7
91834 | 15.08.25 | ELETRODUTO FLEXÍVEL CORRUGADO, PVC, DN 25 MM (3/4"), PARA CIRCUITOS TERMINAIS, INSTALADO EM FORRO - FORNECIMENTO E INSTALAÇÃO. AF_12/2015 | M | 120
|  | Eletroduto - CFTV | M | 120
COMP/ELE - 13 | 15.08.26 | ELETRODUTO PVC FLEXIVEL CORRUGADO, REFORCADO, COR LARANJA, DE 25 MM, PARA LAJES E PISOS | M | 156
|  | Eletroduto reforçado - CFTV | M | 156
I-00001899 | 15.08.27 | LUVA DE PRESSAO, EM PVC, DE 25 MM, PARA ELETRODUTO FLEXIVEL | UN |  |  | 21
|  | Luva - CFTV | UN |  |  | 21
91846 | 15.08.28 | ELETRODUTO PVC FLEXIVEL CORRUGADO, REFORCADO, COR LARANJA, DE 32 MM, PARA LAJES E PISOS | M |  |  | 108
|  | Eletroduto reforçado 32mm CFTV | M |  |  | 108
I-00001900 | 15.08.29 | LUVA DE PRESSAO, EM PVC, DE 32 MM, PARA ELETRODUTO FLEXIVEL | UN | 6
|  | Luva pressao 32mm CFTV | UN | 6
8075 | 15.08.30 | CAIXA DE PASSAGEM EM ALVENARIA DE TIJOLOS MACIÇOS ESP. = 0,12M, DIM. INT. = 0,30 X 0,30 X 0,30M | UN | 15
|  | Caixa de alvenaria30x30 CFTV | UN | 15
CÓDIGO | ITEM | DISCRIMINAÇÃO | UNID. | QUANT. | LARGURA | COMP. | ALTURA | PERÍMETRO | DESCONTOS | ÁREA(m²) | VOLUME
| 16.00 | INSTALAÇÕES DE APARELHOS MECÂNICOS E ACESSÓRIOS
7777 | 16.01 | TUBO COBRE FLEXÍVEL APARENTE, JUNTA SOLDADAS, D = 1/4" (6,35MM) | M |  |  | 16.6
|  | Tubos de cobre para ar condicionados do fórum de traipu | M |  |  | 16.6
I-07464 | 16.02 | TUBO DE COBRE FLEXÍVEL D = 3/8" (9,52MM) | M |  |  | 16.16
|  | Tubos de cobre para ar condicionados do fórum de traipu | M |  |  | 16.16
11504 | 16.03 | TUBO COBRE FLEXÍVEL APARENTE, JUNTA SOLDADAS, D = 1/2" (12,7MM) | M |  |  | 5.3
|  | Tubos de cobre para ar condicionados do fórum de traipu | M |  |  | 5.3
I-07468 | 16.04 | TUBO DE COBRE FLEXÍVEL Ø 7/8" - 22,23MM, E= 1MM | M |  |  | 7.98
|  | Tubos de cobre para ar condicionados do fórum de traipu | M |  |  | 7.98
11505 | 16.05 | TUBO COBRE FLEXÍVEL APARENTE, JUNTA SOLDADAS, D = 3/4" (19,05MM) | M |  |  | 3.09
|  | Tubos de cobre para ar condicionados do fórum de traipu | M |  |  | 3.09
11506 | 16.06 | FORNECIMENTO E INSTALAÇÃO DE TUBO ESPONJOSO D=1/4" | M |  |  | 16.6
|  | Tubos de cobre para ar condicionados do fórum de traipu | M |  |  | 16.6
11507 | 16.07 | FORNECIMENTO E INSTALAÇÃO DE TUBO ESPONJOSO D=3/8" | M |  |  | 16.16
|  | Tubos de cobre para ar condicionados do fórum de traipu | M |  |  | 16.16
11508 | 16.08 | FORNECIMENTO E INSTALAÇÃO DE TUBO ESPONJOSO D=1/2" | M |  |  | 5.3
|  | Tubos de cobre para ar condicionados do fórum de traipu | M |  |  | 5.3
9837 | 16.09 | FORNECIMENTO E INSTALAÇÃO DE TUBO ESPONJOSO D=5/8" | M |  |  | 7.98
|  | Tubos de cobre para ar condicionados do fórum de traipu | M |  |  | 7.98
9838 | 16.10 | FORNECIMENTO E INSTALAÇÃO DE TUBO ESPONJOSO D=3/4" | M |  |  | 3.09
|  | Tubos de cobre para ar condicionados do fórum de traipu | M |  |  | 3.09
I-11558 | 16.11 | FITA DE DEMARCAÇÃO PVC 15MMX50M - (AMARELA, VERMELHA, BRANCA, PRETA, ETC.) | M |  |  | 49.13
|  | Tubos de cobre | M |  |  | 49.13
9306 | 16.12 | FORNECIMENTO DE FITA ADESIVA DE ALUMÍNIO 50MM X 30M | M | 1
|  | Fitas para uso no fórum de traipu | M | 1
11412 | 16.13 | CABO DE COBRE PP CORDPLAST 4 X 2,5 MM2, 450/750V - FORNECIMENTO E INSTALAÇÃO | M |  |  | 49.13
|  | Cabos para ar condicionados | M |  |  | 49.13
4464 | 16.14 | INSTALAÇÃO DE CONDICIONADOR DE AR TIPO SPLIT HIGH WALL, 9000 BTU | M | 4
|  | Ar condicionado RECEPÇÃO | UN | 2
|  | Ar condicionado do ministério público | UN | 2
4465 | 16.15 | INSTALAÇÃO DE CONDICIONADOR DE AR TIPO SPLIT, 12000 BTU | M | 2
|  | Instalação de ar condicionados | UN | 2
4467 | 16.16 | INSTALAÇÃO DE CONDICIONADOR DE AR TIPO SPLIT HIGH WALL, 18000 BTU | UN | 2
|  | Instalação de ar condicionados | UN | 2
4469 | 16.17 | INSTALAÇÃO DE CONDICIONADOR DE AR TIPO SPLIT HIGH WALL, 24000 BTU | UN | 3
|  | Instalação de ar condicionados | UN | 3
4471 | 16.18 | INSTALAÇÃO DE CONDICIONADOR DE AR TIPO SPLIT HIGH WALL, 30000 BTU | M | 4
|  | Instalação de ar condicionados | M | 4
CÓDIGO | ITEM | DISCRIMINAÇÃO | UNID. | QUANT. | LARGURA | COMP. | ALTURA | PERÍMETRO | DESCONTOS | ÁREA(m²) | VOLUME
| 17.00 | INSTALAÇÕES DE GÁS
7838 | 17.01 | PIG TAIL OU CHICOTE FLEXÍVEL DE COBRE, B-190, PARA CONDUÇÃO DE GÁS | UN | 1
|  | Ligação entre o botijão e a tubulação | UN | 1
2555 | 17.02 | PLACA 20X35 EM CHAPA ESMALTADA PARA IDENTIFICAÇÃO DE LOGRADOUROS | UN | 1
|  | Placa de "Cuidado" fixada na porta | UN | 1
92312 | 17.03 | COTOVELO EM COBRE, DN 22 MM, 90 GRAUS, SEM ANEL DE SOLDA, INSTALADO EM RAMAL DE DISTRIBUIÇÃO FORNECIMENTO E INSTALAÇÃO. AF_12/2015 | UN | 6
|  | Cotovelos tubulação de gás | UN | 6
1360 | 17.04 | TUBO DE COBRE RÍGIDO D= 22MM | M |  |  | 14.6
|  | Tubulação da instalação casa de gás | M |  |  | 14.6
1369 | 17.05 | CURVA DE LATÃO, COBRE OU BRONZE, JUNTAS SOLDADAS, DIÂM = 22MM (3/4") | UN | 3
|  | Curvas tubulação de gás | UN | 3
I-08690 | 17.06 | ABRAÇADEIRA 22MM | UN | 5
|  | Abraçadeiras para mangueira de gás | UN | 5
10881 | 17.07 | REGULADOR DE GÁS 2º ESTÁGIO DE 7 KG/H (INSTALAÇÃO GÁS) | UN | 1
|  | Regulador das casas de gás | UN | 1
CÓDIGO | ITEM | DISCRIMINAÇÃO | UNID. | QUANT. | LARGURA | COMP. | ALTURA | PERÍMETRO | DESCONTOS | ÁREA(m²) | VOLUME
| 18.00 | INSTALAÇÕES DE SONORIZAÇÃO
353 | 18.01 | ELETRODUTO DE PVC RIGIDO ROSCAVEL, DIAM=25MM (3/4") | M |  |  | 200
|  | geral | m |  |  | 200
743 | 18.02 | CAIXA DE PASSAGEM PVC, 4" X 4" CM, EMBUTIR, P/ELETRODUTO | UN | 15
|  | geral | un | 15
COMP/ELE -18 | 18.03 | FORNECIMENTO E INSTALAÇÃO DE ARANDELA TIPO SONOFLETOR DE TETO ACUSTICA 6" AXIAL | UN | 15
|  | geral | un | 15
CÓDIGO | ITEM | DISCRIMINAÇÃO | UNID. | QUANT. | LARGURA | COMP. | ALTURA | PERÍMETRO | DESCONTOS | ÁREA(m²) | VOLUME
| 19.00 | ELEMENTOS DECORATIVOS
| 19.01 | BANCADAS DE GRANITO E RODAMÃO
10777 | 19.01.01 | BANCADA EM GRANITO VERDE UBATUBA, E = 2CM, COM FILETE 3CM - CONFORME DETALHES PROJETO ARQUITETONICO | M2 | [6 empty] | 9.1815
|  | WC sala do juiz | M2 | [6 empty] | 0.6275
|  | WC funcionários feminino | M2 | [6 empty] | 0.6275
|  | WC funcionários masculino | M2 | [6 empty] | 0.6275
|  | WC MP e def. Pública | M2 | [6 empty] | 0.614
|  | WC público feminino | M2 | [6 empty] | 0.5625
|  | WC público masculino | M2 | [6 empty] | 0.5625
|  | Bancada da recepção | M2 | [6 empty] | 2.09
|  | Bancada da copa | M2 | [6 empty] | 3.47 |  |  |  | 0.486
CÓDIGO | ITEM | DISCRIMINAÇÃO | UNID. | QUANT. | LARGURA | COMP. | ALTURA | PERÍMETRO | DESCONTOS | ÁREA(m²) | VOLUME
| 19.02 | ACESSÓRIOS
4629 | 19.02.01 | BICICLETÁRIO EM TUBO DE AÇO GALVANIZADO DIAM=50MM, EXCETO PINTURA DE ACABAMENTO | M |  |  | 9.66
|  | Bicicletário estacionamento | M |  |  | 9.66
12627 | 19.02.02 | MASTRO SIMPLES EM TUBO FERRO GALVANIZADO, ALT (ÚTIL)= 6,80M (3,80M X 2 + 2,20M X 1 1/2) - CONFORME DETALHES PROJETO ARQUITETONICO | UN | 3
|  | Mastros simples | UN | 3
2437 | 19.02.03 | BASE PARA FIXAÇÃO DE MASTRO TRIPLO | UN | 1
|  | Base para mastro triplo | UN | 1
8539 | 19.02.04 | ESCADA MARINHEIRO, COM DEGRAUS EM BARRA REDONDA DE 3/4", GUARDA-CORPO EM BARRA CHATA DE 1 1/2" X 1/4" E PATAMAR(1,05 X 0,95M) EM CHAPA EXPANDIDA DE 1/4 | UN |  |  | 4.85
|  | Escada acesso a coberta | M |  |  | 4.85
1939 | 19.02.05 | COMPENSADO 15MM C/ FORMICA BRILHANTE COLADA C/ FORMICOLA OU SIMILAR, PARA PAREDE | M2 | [6 empty] | 4.698
|  | Sala de audiência - bate maca | M2 |  |  | 10.44 | 0.45 |  |  | 4.698
| 19.03 | ACESSIBILIDADE
8492 | 19.03.01 | BARRA DE APOIO, RETA, FIXA, EM AÇO INOX, L=80CM, D=1 1/2", JACKWAL OU SIMILAR | UN | 2
|  | Barras de apoio do WC def. masculino | UN | 2
|  | Barras de apoio do WC def. feminino | UN | 2
12121 | 19.03.02 | BARRA DE APOIO, RETA, FIXA, EM AÇO INOX, L=60CM, D=1 1/2", JACKWAL OU SIMILAR | UN | 4
|  | Barras de apoio do WC def. masculino | UN | 2
|  | Barras de apoio do WC def. feminino | UN | 2
12122 | 19.03.03 | BARRA DE APOIO, RETA, FIXA, EM AÇO INOX, L=40CM, D=1 1/2", JACKWAL OU SIMILAR | UN | 4
|  | Barras de apoio do WC def. masculino | UN | 2
|  | Barras de apoio do WC def. feminino | UN | 2
12189 | 19.03.04 | CORRIMÃO DUPLO CENTRAL EM TUBO DE FERRO GALVANIZADO 1 1/2", COM CHUMBADORES PARA FIXAÇÃO NO PISO | M |  |  | 73.16
|  | Corrimão rampa | M |  |  | 29.46
|  | Corrimão escada | M |  |  | 10.56
|  | Corrimão rampa | M |  |  | 33.14
11887 | 19.03.05 | GUARDA CORPO E CORRIMÃO EM TUBO FERRO GALVANIZADO, ALT=1,10M, COM BARRAS VERTICAIS A CADA 11CM (3/4") E BARRAS HORIZONTAIS (SUPERIOR, INTERMEDIÁRIAS (DUAS) E INFERIOR) DE 1.1/2", INCLUSIVE CURVA DE AÇO | M |  |  | 9.86
|  | Corrimão rampa | M |  |  | 9.86
COMP - 00/008 | 19.03.06 | PISO TÁTIL DIRECIONAL E DE ALERTA, EM BORRACHA, P/DEFICIENTES VISUAIS, 25X25CM, APLICADO COM ARGAMASSA INDUSTRIALIZADA AC-II, REJUNTADO, EXCLUSIVE REGULARIZAÇÃO DE BASE | M2 | [6 empty] | 15.55
|  | Piso tátil atenção 25x25cm - Interior | M2 | [6 empty] | 6.66
|  | Piso tátil continua 25x25cm - Interior | M2 | [6 empty] | 8.89
7324 | 19.03.07 | PISO TÁTIL DIRECIONAL E/OU ALERTA, DE CONCRETO, COLORIDO, P/DEFICIENTES VISUAIS, DIMENSÕES 25X25CM, APLICADO COM ARGAMASSA INDUSTRIALIZADA AC-II, REJUNTADO, EXCLUSIVE REGULARIZAÇÃO DE BASE | M2 | [6 empty] | 40.58
|  | Placa tátil atenção 30x30cm - Exterior | M2 | [6 empty] | 15.13
|  | Placa tátil continua 30x30cm - Exterior | M2 | [6 empty] | 25.45
74125/002 | 19.04.01 | ESPELHO CRISTAL ESPESSURA 4MM, COLADO COM MANTA ANTIFERRUGEM ACABAMENTO LAPIDADO, COM MOLDURA EM ALUMÍNIO E COMPENSADO 6MM PLASTIFICADO | M |  |  | 33.32
|  | Fita antiderrapante das rampas | M |  |  | 33.32
CÓDIGO | ITEM | DISCRIMINAÇÃO | UNID. | QUANT. | LARGURA |  | ALTURA | PERÍMETRO | DESCONTOS | ÁREA(m²) | VOLUME
| 19.04 | ACESSÓRIOS PARA BANHEIROS
74125/002 | 19.04.01 | ESPELHO CRISTAL ESPESSURA 4MM, COLADO COM MANTA ANTIFERRUGEM ACABAMENTO LAPIDADO, COM MOLDURA EM ALUMÍNIO E COMPENSADO 6MM PLASTIFICADO | M2 | [6 empty] | 7.25
|  | WC sala do juiz | M2 | [6 empty] | 1.21
|  | WC funcionarios feminino | M2 | [6 empty] | 1.1
|  | WC funcionarios masculino | M2 | [6 empty] | 1.1
|  | WC MP e def. Pública | M2 | [6 empty] | 1.1
|  | WC PNE | M2 | [6 empty] | 0.6
|  | WC PNE | M2 | [6 empty] | 0.6
|  | WC público masculino | M2 | [6 empty] | 0.77
|  | WC público feminino | M2 | [6 empty] | 0.77
12511 | 19.04.02 | DISPENSER, EM PLÁSTICO, PARA PAPEL HIGIÊNICO EM ROLO | UN | 8
|  | WC sala do juiz | UN | 1
|  | WC funcionarios feminino | UN | 1
|  | WC funcionarios masculino | UN | 1
|  | WC MP e def. Pública | UN | 1
|  | WC PNE | UN | 1
|  | WC PNE | UN | 1
|  | WC público masculino | UN | 1
|  | WC público feminino | UN | 1
4286 | 19.04.03 | DISPENSER PARA SABONETE LÍQUIDO | UN | 8
|  | WC sala do juiz | UN | 1
|  | WC funcionarios feminino | UN | 1
|  | WC funcionarios masculino | UN | 1
|  | WC MP e def. Pública | UN | 1
|  | WC PNE | UN | 1
|  | WC PNE | UN | 1
|  | WC público masculino | UN | 1
|  | WC público feminino | UN | 1
4287 | 19.04.04 | DISPENSER PARA TOALHA INTERFOLHADA | UN | 8
|  | WC sala do juiz | UN | 1
|  | WC funcionarios feminino | UN | 1
|  | WC funcionarios masculino | UN | 1
|  | WC MP e def. Pública | UN | 1
|  | WC PNE | UN | 1
|  | WC PNE | UN | 1
|  | WC público masculino | UN | 1
|  | WC público feminino | UN | 1
CÓDIGO | ITEM | DISCRIMINAÇÃO | UNID. | QUANT. | LARGURA | COMP. | ALTURA | PERÍMETRO | DESCONTOS | ÁREA(m²) | VOLUME
| 20.00 | SERVIÇOS COMPLEMENTARES
| 20.01 | AJARDINAMENTO
10234 | 20.01.01 | GRAMA ESMERALDA EM PLACAS, FORNECIMENTO E PLANTIO | M2 | [6 empty] | 68
|  | Grama jardim | M2 | [6 empty] | 68
7616 | 20.01.02 | GRAMA AMENDOIM (ARACHIS REPENS), FORNECIMENTO E PLANTIO | M2 | [6 empty] | 40
|  | Grama jardim | M2 | [6 empty] | 40
9031 | 20.01.03 | PEDRISCO | M3 | [7 empty] | 4.24
|  | Pedrisco do fórum | M3 |  |  |  | 0.08 |  |  | 53 | 4.24
7657 | 20.01.04 | LIMITADOR DE GRAMA COM BORDA FINA, L=12,5CM | M |  |  | 40
|  | Limitador na cor verde | M |  |  | 40
7657 | 20.01.05 | PLANTA ­ AGAVE (AGAVE ANGUSTIFÓLIA), FORNECIMENTO E PLANTIO | UN | 16
|  | Agave-dragão (agave attenuatta) | UN | 16
|  | Agave-salmiana (agave pulquero) | UN
7769 | 20.01.06 | PLANTA - PALMEIRA VÉITIA, FORNECIMENTO E PLANTIO | UN | 10
|  | Palmeira-ráfia | UN | 10
8851 | 20.01.07 | PLANTA - PATA DE VACA (BAUHINIA FORTICATA), H=2,00M, FORNECIMENTO E PLANTIO | UN | 7
|  | Pata de vaca | UN | 7
11797 | 20.01.08 | PLANTA - DRACENA (DRACENA FRAGANS), FORNECIMENTO E PLANTIO | UN | 22
|  | Planta barba de serpente | UN | 22
8814 | 20.01.09 | FORNECIMENTO E PLANTIO DE PALMEIRA RABO DE RAPOSA, MEDIA | UN | 7
|  | Palmeira rabo de raposa | UN | 7
2394 | 20.01.10 | FORNECIMENTO E ESPALHAMENTO DE TERRA VEGETAL PREPARADA | M3 | [7 empty] | 10
|  | Terra preta | M3 | [7 empty] | 10
CÓDIGO | ITEM | DISCRIMINAÇÃO | UNID. | QUANT. | LARGURA | COMP. | ALTURA | PERÍMETRO | DESCONTOS | ÁREA(m²) | VOLUME
| 20.02 | COMUNICAÇÃO VISUAL
| 20.02.01 | LOGOMARCA VERTICAL 150CM (FACHADA) | UN | 1
|  | Fachada | UN | 1
| 20.02.02 | LOGOMARCA HORIZONTAL 150CM (PLENO) | UN | 1
|  | Tribunal do juri | UN | 1
| 20.02.03 | LETREIRO COM ALTURA 20CM (FACHADA) | M | 5
|  | Fachada | M | 5
| 20.02.04 | LETREIRO COM ALTURA 15CM (PLENÁRIO) | M | 2
|  | Tribunal do juri | M | 2
| 20.02.05 | ADESIVAÇÃO EM VIDROS FAIXA CINZA 20CM | M2 | [6 empty] | 4.61
|  | entrada tribunal do juri | M2 | 2 |  | 3.6 | 0.2 |  |  | 1.44
|  | entrada tribunal do juri | M2 | 2 |  | 2.5 | 0.2 |  |  | 1
|  | entrada OAB | M2 | 1 |  | 0.85 | 0.2 |  |  | 0.17
|  | entrada acesso restrito | M2 | 1 |  | 1.6 | 0.2 |  |  | 2
| 20.02.06 | MURAL INFORMATIVO EM CHAPA DE ACRILICO 6MM | UN | 1
|  | Sala de espera | UN | 1
UN
| 20.02.07 | PLACA DE INAUGURAÇÃO E HOMENAGIADOS | UN | 1
|  | Sala de espera | UN | 1
| 20.02.08 | PLACA DE IDENTIFICAÇÃO DAS PORTAS | UN | 25
|  | Banheiros - masc/fem | UN | 7
|  | Ministerio publico, defensoria pública, central técnica, secretaria, gabinete do juiz | UN | 5
|  | Arquivo, almoxarifado, copa, serviço, assessoria, saida, audiencia | UN | 8
|  | Rec. testemunha, rec. Suspeito, tribunal do juri, acesso restrito, recepção | UN | 5
| 20.02.09 | PLACA DE COLUNA PARA ESTACIONAMENTO | UN | 10
|  | Exclusivo deficiente - 4 vagas | UN | 4
|  | Exclusivo idoso - 2 vagas | UN | 2
|  | Exclusivo gestante - 2 vagas | UN | 2
|  | Motos/bicicletário | UN | 2
CÓDIGO | ITEM | DISCRIMINAÇÃO | UNID. | QUANT. | LARGURA | COMP. | ALTURA | PERÍMETRO | DESCONTOS | ÁREA(m²) | VOLUME
| 20.03 | LIMPEZA FINAL DA OBRA
2450 | 20.03.01 | LIMPEZA GERAL | M2 | [6 empty] | 1060
|  | Limpeza da oba | M2 | [6 empty] | 1060
FORNECIMENTO DE EQUIPAMENTOS FÓRUM DA COMARCA DE TRAIPU
CÓDIGO | ITEM | DISCRIMINAÇÃO | UNID. | QUANT. | LARGURA | COMP. | ALTURA | PERÍMETRO | DESCONTOS | ÁREA(m²) | VOLUME
| 1.00 | CÂMERAS
MERC04/15 | 1.01 | CÂMERA IP DOME 4020. FABRICANTE INTELBRAS OU SIMILAR | UN | 27
|  | Câmeras de CFTV internas | UN | 15
|  | Câmeras de CFTV externas | UN | 12
| 2.00 | APARELHOS DE AR CONDICIONADO
I-039846 | 2.01 | AR-CONDICIONADO FRIO SPLIT HI-WALL (PAREDE) 9000 BTU/H - SERPENTINA EM COBRE E SELO A DO INMETRO COM CERTIFICAÇÃO | UN | 4
|  | Ar condicionado RECEPÇÃO | UN | 2
|  | Ar condicionado do ministério público | UN | 1
|  | Ar condicionado da defensoria pública | UN | 1
I-039847 | 2.03 | AR-CONDICIONADO FRIO SPLIT HI-WALL (PAREDE) 12000 BTU/H - SERPENTINA EM COBRE E SELO A DO INMETRO COM CERTIFICAÇÃO | UN | 2
|  | Ar condicionado da OAB | UN | 1
|  | Ar condicionado da central técnica | UN | 1
I-039844 | 2.04 | AR-CONDICIONADO FRIO SPLIT HI-WALL (PAREDE) 18000 BTU/H - SERPENTINA EM COBRE E SELO A DO INMETRO COM CERTIFICAÇÃO | UN | 2
|  | Ar condicionado da assessoria | UN | 1
|  | Ar condicionado do gabinete do juiz | UN | 1
I-039839 | 2.05 | AR-CONDICIONADO FRIO SPLIT HI-WALL (PAREDE) 24000 BTU/H - SERPENTINA EM COBRE E SELO A DO INMETRO COM CERTIFICAÇÃO | UN | 3
|  | Ar condicionado da sala de audiência | UN | 1
|  | Ar condicionado da secretaria | UN | 2
I-10426 | 2.06 | AR-CONDICIONADO FRIO SPLIT HI-WALL (PAREDE) 30000 BTU/H - SERPENTINA EM COBRE E SELO A DO INMETRO COM CERTIFICAÇÃO | UN | 4
|  | Ar condicionado do salão do júri | UN | 4
| 3.00 | APARELHOS HIDRÁULICOS
COMP - 00/013 | 3.01 | CONJUNTO MOTO-BOMBA CENTRÍFUGA SUBMERSÍVEL, MARCA SCHNEIDER OU SIMILAR, MODELO BCS-C5, MOTOR 1/2 CV, TRIFÁSICO 220V, RECALQUE 2, HM = 6 M, Q = 13,90M3/H | UN | 4
|  | rede de distribuição | UN | 4
| 4.00 | APARELHOS ELETRÔNICOS
| 4.01 | SISTEMA DE DADOS E VOZ
7841 | 4.01.01 | CENTRAL PABX HÍBRIDA, CAPACIDADE 16 LINHAS E 40 RAMAIS | UN | 1
|  | Cabeamento estruturado | UN | 1
MERC04/13 | 4.01.02 | SWITCH DE CAMADA 2, 48 PORTAS 1GB (48 DELAS ENERGIZADAS) + 4 INTERFACES SFP+ 10GBE. REDE CAT.6A. FABRICANTES: DELL, TPLINK, CISCO, HP OU SIMILAR DE QUALIDADE | UN | 3
|  | CFTV - cameras | UN | 1
|  | Cabeamento estruturado | UN | 2
UN
UN
MERC04/14 | 4.01.03 | RACK FECHADO TIPO ARMÁRIO 19" x 44u x 670mm | UN | 2
|  | Cabeamento estruturado | UN | 1
|  | CFTV - cameras | UN | 1
UN
11227 | 4.01.04 | FORNECIMENTO E MONTAGEM DE RACK FECHADO TIPO ARMÁRIO 19" X 36U X 600MM | UN | 1
|  | Câmeras de CFTV |  | 1
98304 | 4.01.05 | PATCH PANEL 48 PORTAS, CATEGORIA 6 - FORNECIMENTO E INSTALAÇÃO. AF_03/2018 | UN | 4
|  | CFTV | UN | 1
|  | Cabeamento estruturado | UN | 3
I-011623 | 4.01.06 | VOICE PANEL 50 PORTAS CAT 3 | UN | 1
|  | Cabeamento estruturado | UN | 1
11307 | 4.01.07 | DISTRIBUIDOR INTERNO ÓPTICO - D.I.O | UB | 1
|  | Cabeamento estruturado | UN | 1
MERC04/01 | 4.01.08 | HD 4 TB | UN | 1
|  | CFTV - cameras | UN | 1
I-09218 | 4.01.09 | MONITOR 42" - REF. 42LD460 LG OU SIMILAR | UN | 1
|  | CFTV - cameras | UN | 1
MERC04/16 | 4.01.10 | DVDR CFTV STAND ALONE MULTI HD 32 CANAIS | UN | 1
|  | CFTV - cameras | UN | 1
I-08016 | 4.01.11 | CENTRAL DE ALARME DIGITAL COM 2 BATERIAS ADEMCO VISTA 50 OU SIMILAR (ATÉ 40 PONTOS) | UN | 1
|  | CFTV - cameras | UN | 1
MERC04/02 | 4.01.12 | SUBWOOFER 8' EMBUTIR | UN | 2
|  | Subwoofer da sonorização | UN | 2
MERC04/03 | 4.01.13 | SENSOR INFRA-VERMELHO DE PRESENÇA PERIMETRAL | UN | 20
|  | Sensor perimetral dos muros | UN | 20
MERC04/04 | 4.01.14 | NOBREAK/UPS 20KVA – TENSÃO DE ENTRADA 380V (CONFIGURAÇÃO TRIFASICO – ESTRELA) – TENSÃO DE SAÍDA 220V (CONFIGURAÇÃO TRIFASICO – ESTRELA) – DOTADO DE TRANSFORMADOR ISOLADOR) – AUTONOMIA 30 MIN (MEIA CARGA) E 15 MIN (PLENA CARGA) | UN | 1
|  | Nobreak 25kva | UN | 1
MERC04/05 | 4.01.15 | AMPLIFICADOR HAYAMAX PRO 2000 | UN | 1
|  | Amplificador da sonorização | UN | 1
MERC04/06 | 4.01.16 | MESA 16 CANAIS SOUND PRO | UN | 1
|  | MESA 16 CANAIS SOUND PRO | UN | 1
MERC04/07 | 4.01.17 | MICROFONE S/FIO DUPLO PRO BASS UHF | UN | 1
|  | Microfone da sonorização | UN | 1
MERC04/08 | 4.01.18 | ATENUADOR SELETOR DE VOLUME HAYAMAX | UN | 1
|  | Mist audio da sonorização | UN | 1
MERC04/09 | 4.01.19 | MICROFONE C/ FIO PRO BASS | UN | 1
|  | Microfone da sonorização | UN | 1
MERC04/10 | 4.01.20 | CABO 2P10 X 2P10 MONO GOD 1.8M MXT | UN | 2
|  | Cabo da sonorização | UN | 2
#REF! | #REF! | #REF! | #REF! | 200
|  | Fio bio cristal da sonorização | M | 200
| 4.02 | SISTEMAS DE SEGURANÇA - ACESSIBILIDADE
MERC04/12 | 4.02.01 | PORTAL DETECTOR DE METAIS MOD. METTUS DX8S | UN | 2
|  | Portas de acesso principal e lateral | UN | 2
| 5.00 | SUBESTAÇÃO
COMP/ELE - 26 | 5.01 | TRANSFORMADOR 112,5KVA - BUCHA 25KV - 13800/380/220V, EM CHAPA DE AÇO GALVANIZADA, COM 5 TAPS EXTERNOS E VÁLVULA DE ALÍVIO DE PRESSÃO | UN | 1
|  | Substação | UN | 1
Note on C89: ufc: MURO DE ARRIMO
Note on H14: ufc: 30 dias 12 horas/noite 7 meses
Note on H16: ufc: sabado/domingo 8 dias/mês 12 horas 5 meses

## CRONOGRAMA CIVIL
CRONOGRAMA FÍSICO-FINANCEIRO BÁSICO
OBRA: CONSTRUÇÃO DO FÓRUM DA COMARCA DE TRAIPU
PERÍODO: 07 MESES
PROGRAMAÇÃO (MESES)
| ITEM | ETAPAS | BÁSICO INICIAL | INCC (%) | BÁSICO ATUAL | % | MÊS 1 | MÊS 2 | MÊS 3 | MÊS 4 | MÊS 5 | MÊS 6 | MÊS 7
| 1.00 | ADMINISTRAÇÃO LOCAL | 280344.4 | 0 | 280344.4 | 10.13% | 40049.2 | 40049.2 | 40049.2 | 40049.2 | 40049.2 | 40049.2 | 40049.2
[7 empty] | 14.29% | 14.29% | 14.29% | 14.29% | 14.29% | 14.29% | 14.29% | 100%
[7 empty] | 14.29% | 14.29% | 14.29% | 14.29% | 14.29% | 14.29% | 14.29% | 100%
| 2.00 | SERVIÇOS PRELIMINARES | 103698.0421 | 0 | 103698.0421 | 3.748% | PROGRAMAÇÃO (MESES) MÊS 1: 93483.785; PROGRAMAÇÃO (MESES) MÊS 7: 10214.2571
[7 empty] | PROGRAMAÇÃO (MESES) MÊS 1: 90.15%; PROGRAMAÇÃO (MESES) MÊS 7: 9.85% | 100%
[7 empty] | PROGRAMAÇÃO (MESES) MÊS 1: 90.15%; PROGRAMAÇÃO (MESES) MÊS 7: 9.85% | 0%
| 3.00 | MOVIMENTO DE TERRA E ESCAVAÇÕES | 185497.9056 | 0 | 185497.9056 | 6.705% | PROGRAMAÇÃO (MESES) MÊS 1: 92748.9528; PROGRAMAÇÃO (MESES) MÊS 2: 74199.1622; PROGRAMAÇÃO (MESES) MÊS 3: 18549.7906
[7 empty] | PROGRAMAÇÃO (MESES) MÊS 1: 50%; PROGRAMAÇÃO (MESES) MÊS 2: 40%; PROGRAMAÇÃO (MESES) MÊS 3: 10% | 100%
[7 empty] | PROGRAMAÇÃO (MESES) MÊS 1: 50%; PROGRAMAÇÃO (MESES) MÊS 2: 40%; PROGRAMAÇÃO (MESES) MÊS 3: 10% | 100%
| 4.00 | INFRA-ESTRUTURA E FUNDAÇÕES | 176910.1929 | 0 | 176910.1929 | 6.395% | PROGRAMAÇÃO (MESES) MÊS 2: 70764.0772; PROGRAMAÇÃO (MESES) MÊS 3: 106146.1158
[7 empty] | PROGRAMAÇÃO (MESES) MÊS 2: 40%; PROGRAMAÇÃO (MESES) MÊS 3: 60% | 100%
[7 empty] | PROGRAMAÇÃO (MESES) MÊS 2: 40%; PROGRAMAÇÃO (MESES) MÊS 3: 60% | 100%
| 5.00 | SUPRA-ESTRUTURA | 391766.5074 | 0 | 391766.5074 | 14.16% | PROGRAMAÇÃO (MESES) MÊS 2: 39176.6507; PROGRAMAÇÃO (MESES) MÊS 3: 156706.603; PROGRAMAÇÃO (MESES) MÊS 4: 195883.2537
[7 empty] | PROGRAMAÇÃO (MESES) MÊS 2: 10%; PROGRAMAÇÃO (MESES) MÊS 3: 40%; PROGRAMAÇÃO (MESES) MÊS 4: 50% | 100%
[7 empty] | PROGRAMAÇÃO (MESES) MÊS 2: 10%; PROGRAMAÇÃO (MESES) MÊS 3: 40%; PROGRAMAÇÃO (MESES) MÊS 4: 50% | 100%
| 6.00 | PAREDES E PAINEIS | 95005.0604 | 0 | 95005.0604 | 3.434% | PROGRAMAÇÃO (MESES) MÊS 3: 9500.506; PROGRAMAÇÃO (MESES) MÊS 4: 33251.7711; PROGRAMAÇÃO (MESES) MÊS 5: 42752.2772; PROGRAMAÇÃO (MESES) MÊS 6: 9500.506
[7 empty] | PROGRAMAÇÃO (MESES) MÊS 3: 10%; PROGRAMAÇÃO (MESES) MÊS 4: 35%; PROGRAMAÇÃO (MESES) MÊS 5: 45%; PROGRAMAÇÃO (MESES) MÊS 6: 10% | 100%
[7 empty] | PROGRAMAÇÃO (MESES) MÊS 3: 10%; PROGRAMAÇÃO (MESES) MÊS 4: 35%; PROGRAMAÇÃO (MESES) MÊS 5: 45%; PROGRAMAÇÃO (MESES) MÊS 6: 10% | 100%
| 7.00 | COBERTA | 19688.8614 | 0 | 19688.8614 | 0.7117% | PROGRAMAÇÃO (MESES) MÊS 5: 9844.4307; PROGRAMAÇÃO (MESES) MÊS 6: 9844.4307
[7 empty] | PROGRAMAÇÃO (MESES) MÊS 5: 50%; PROGRAMAÇÃO (MESES) MÊS 6: 50% | 100%
[7 empty] | PROGRAMAÇÃO (MESES) MÊS 5: 50%; PROGRAMAÇÃO (MESES) MÊS 6: 50% | 100%
| 8.00 | IMPERMEABILIZAÇÃO | 162009.3171 | 0 | 162009.3171 | 5.856% | PROGRAMAÇÃO (MESES) MÊS 2: 5670.3261; PROGRAMAÇÃO (MESES) MÊS 3: 8910.5124; PROGRAMAÇÃO (MESES) MÊS 4: 34021.9566; PROGRAMAÇÃO (MESES) MÊS 5: 113406.5219
[7 empty] | PROGRAMAÇÃO (MESES) MÊS 2: 3.5%; PROGRAMAÇÃO (MESES) MÊS 3: 5.5%; PROGRAMAÇÃO (MESES) MÊS 4: 21%; PROGRAMAÇÃO (MESES) MÊS 5: 70% | 100%
[7 empty] | PROGRAMAÇÃO (MESES) MÊS 2: 3.5%; PROGRAMAÇÃO (MESES) MÊS 3: 5.5%; PROGRAMAÇÃO (MESES) MÊS 4: 21%; PROGRAMAÇÃO (MESES) MÊS 5: 70% | 100%
| 9.00 | ESQUADRIAS E FERRAGENS | 193333.5214 | 0 | 193333.5214 | 6.988% | PROGRAMAÇÃO (MESES) MÊS 3: 13340.013; PROGRAMAÇÃO (MESES) MÊS 4: 32576.6983; PROGRAMAÇÃO (MESES) MÊS 5: 81780.0795; PROGRAMAÇÃO (MESES) MÊS 6: 65636.7305
[7 empty] | PROGRAMAÇÃO (MESES) MÊS 3: 6.9%; PROGRAMAÇÃO (MESES) MÊS 4: 16.85%; PROGRAMAÇÃO (MESES) MÊS 5: 42.3%; PROGRAMAÇÃO (MESES) MÊS 6: 33.95% | 100%
[9 empty] | 6.9% | 16.85% | 42.3% | 33.95%
| 10.00 | REVESTIMENTOS - PAREDES E TETOS | 321539.1351 | 0 | 321539.1351 | 11.62% | PROGRAMAÇÃO (MESES) MÊS 4: 64307.827; PROGRAMAÇÃO (MESES) MÊS 5: 128615.654; PROGRAMAÇÃO (MESES) MÊS 6: 96461.7405; PROGRAMAÇÃO (MESES) MÊS 7: 32153.9135
[7 empty] | PROGRAMAÇÃO (MESES) MÊS 4: 20%; PROGRAMAÇÃO (MESES) MÊS 5: 40%; PROGRAMAÇÃO (MESES) MÊS 6: 30%; PROGRAMAÇÃO (MESES) MÊS 7: 10% | 100%
[10 empty] | 20% | 40% | 30% | 10%
| 11.00 | PAVIMENTAÇÕES | 229696.8425 | 0 | 229696.8425 | 8.303% | PROGRAMAÇÃO (MESES) MÊS 4: 34454.5264; PROGRAMAÇÃO (MESES) MÊS 5: 80393.8949; PROGRAMAÇÃO (MESES) MÊS 6: 91878.737; PROGRAMAÇÃO (MESES) MÊS 7: 22969.6842
[7 empty] | PROGRAMAÇÃO (MESES) MÊS 4: 15%; PROGRAMAÇÃO (MESES) MÊS 5: 35%; PROGRAMAÇÃO (MESES) MÊS 6: 40%; PROGRAMAÇÃO (MESES) MÊS 7: 10% | 100%
[7 empty] | PROGRAMAÇÃO (MESES) MÊS 4: 15%; PROGRAMAÇÃO (MESES) MÊS 5: 35%; PROGRAMAÇÃO (MESES) MÊS 6: 40%; PROGRAMAÇÃO (MESES) MÊS 7: 10% | 100%
| 12.00 | PINTURAS | 68568.3174 | 0 | 68568.3174 | 2.479% | PROGRAMAÇÃO (MESES) MÊS 4: 6856.8317; PROGRAMAÇÃO (MESES) MÊS 5: 20570.4952; PROGRAMAÇÃO (MESES) MÊS 6: 27427.3269; PROGRAMAÇÃO (MESES) MÊS 7: 13713.6635
[7 empty] | PROGRAMAÇÃO (MESES) MÊS 4: 10%; PROGRAMAÇÃO (MESES) MÊS 5: 30%; PROGRAMAÇÃO (MESES) MÊS 6: 40%; PROGRAMAÇÃO (MESES) MÊS 7: 20% | 100%
[10 empty] | 10% | 30% | 40% | 20%
| 13.00 | INSTALAÇÕES HIDRO-SANITÁRIAS | 81206.118 | 0 | 81206.118 | 2.935% |  | 4041.9244 | 12184.3256 | 20326.7269 | 23543.3716 | 14604.2959 | 6505.4736
[8 empty] | 4.977% | 15% | 25.03% | 28.99% | 17.98% | 8.011% | 100%
[8 empty] | 4.977% | 15% | 25.03% | 28.99% | 17.98% | 8.011% | 100%
| 13.01 | INSTALAÇÕES HIDRÁULICAS - ÁGUA FRIA | 15933.4875 | 0 | 15933.4875 |  |  | 1593.3488 | 2390.0231 | 3186.6975 | 4780.0463 | 3186.6975 | 796.6744
[8 empty] | 10% | 15% | 20% | 30% | 20% | 5% | 100%
[8 empty] | 10% | 15% | 20% | 30% | 20% | 5% | 100%
| 13.02 | INSTALAÇÕES HIDRÁULICAS - ESGOTO E ÁGUAS PLUVIAIS | 48971.5125 | 0 | 48971.5125 |  |  | 2448.5756 | 9794.3025 | 17140.0294 | 12242.8781 | 4897.1512 | 2448.5756
[8 empty] | 5% | 20% | 35% | 25% | 10% | 5% | 100%
[8 empty] | 5% | 20% | 35% | 25% | 10% | 5% | 100%
| 13.03 | LOUÇAS E METAIS SANITÁRIOS | 16301.118 | 0 | 16301.118 |  | PROGRAMAÇÃO (MESES) MÊS 5: 6520.4472; PROGRAMAÇÃO (MESES) MÊS 6: 6520.4472; PROGRAMAÇÃO (MESES) MÊS 7: 3260.2236
[7 empty] | PROGRAMAÇÃO (MESES) MÊS 5: 40%; PROGRAMAÇÃO (MESES) MÊS 6: 40%; PROGRAMAÇÃO (MESES) MÊS 7: 20% | 100%
[7 empty] | PROGRAMAÇÃO (MESES) MÊS 5: 40%; PROGRAMAÇÃO (MESES) MÊS 6: 40%; PROGRAMAÇÃO (MESES) MÊS 7: 20% | 100%
| 14.00 | INSTALAÇÕES CONTRA INCÊNDIO E PÂNICO | 4187.275 | 0 | 4187.275 | 0.1514% | PROGRAMAÇÃO (MESES) MÊS 6: 2093.6375; PROGRAMAÇÃO (MESES) MÊS 7: 2093.6375
[7 empty] | PROGRAMAÇÃO (MESES) MÊS 6: 50%; PROGRAMAÇÃO (MESES) MÊS 7: 50% | 100%
[7 empty] | PROGRAMAÇÃO (MESES) MÊS 6: 50%; PROGRAMAÇÃO (MESES) MÊS 7: 50% | 100%
| 15.00 | INSTALAÇÕES ELÉTRICAS AT/BT, SPDA, CFTV, LOGICA | 346528.9273 | 0 | 346528.9273 | 12.53% |  | 7297.384 | 12026.3605 | 30502.657 | 98874.5561 | 147185.6057 | 50642.3641
[8 empty] | 2.106% | 3.471% | 8.802% | 28.53% | 42.47% | 14.61% | 100%
[8 empty] | 2.106% | 3.471% | 8.802% | 28.53% | 42.47% | 14.61% | 100%
| 15.01 | SUBESTAÇÃO E ENTRADA DE ENERGIA | 61763.7278 | 0 | 61763.7278 |  | PROGRAMAÇÃO (MESES) MÊS 6: 30881.8639; PROGRAMAÇÃO (MESES) MÊS 7: 30881.8639
[7 empty] | PROGRAMAÇÃO (MESES) MÊS 6: 50%; PROGRAMAÇÃO (MESES) MÊS 7: 50% | 100%
[7 empty] | PROGRAMAÇÃO (MESES) MÊS 6: 50%; PROGRAMAÇÃO (MESES) MÊS 7: 50% | 100%
| 15.02 | ALIMENTADORES - ELÉTRICO | 29209.0025 | 0 | 29209.0025 |  | PROGRAMAÇÃO (MESES) MÊS 4: 2920.9003; PROGRAMAÇÃO (MESES) MÊS 5: 8762.7007; PROGRAMAÇÃO (MESES) MÊS 6: 14604.5012; PROGRAMAÇÃO (MESES) MÊS 7: 2920.9003
[7 empty] | PROGRAMAÇÃO (MESES) MÊS 4: 10%; PROGRAMAÇÃO (MESES) MÊS 5: 30%; PROGRAMAÇÃO (MESES) MÊS 6: 50%; PROGRAMAÇÃO (MESES) MÊS 7: 10% | 100%
[7 empty] | PROGRAMAÇÃO (MESES) MÊS 4: 10%; PROGRAMAÇÃO (MESES) MÊS 5: 30%; PROGRAMAÇÃO (MESES) MÊS 6: 50%; PROGRAMAÇÃO (MESES) MÊS 7: 10% | 100%
| 15.03 | REDE ESTABILIZADA | 46573.9947 | 0 | 46573.9947 |  | PROGRAMAÇÃO (MESES) MÊS 4: 4657.3995; PROGRAMAÇÃO (MESES) MÊS 5: 13972.1984; PROGRAMAÇÃO (MESES) MÊS 6: 23286.9974; PROGRAMAÇÃO (MESES) MÊS 7: 4657.3995
[7 empty] | PROGRAMAÇÃO (MESES) MÊS 4: 10%; PROGRAMAÇÃO (MESES) MÊS 5: 30%; PROGRAMAÇÃO (MESES) MÊS 6: 50%; PROGRAMAÇÃO (MESES) MÊS 7: 10% | 100%
[7 empty] | PROGRAMAÇÃO (MESES) MÊS 4: 10%; PROGRAMAÇÃO (MESES) MÊS 5: 30%; PROGRAMAÇÃO (MESES) MÊS 6: 50%; PROGRAMAÇÃO (MESES) MÊS 7: 10% | 100%
| 15.04 | ATERRAMENTO - SPDA | 47289.765 | 0 | 47289.765 |  | PROGRAMAÇÃO (MESES) MÊS 2: 4728.9765; PROGRAMAÇÃO (MESES) MÊS 3: 9457.953; PROGRAMAÇÃO (MESES) MÊS 4: 9457.953; PROGRAMAÇÃO (MESES) MÊS 5: 23644.8825
[7 empty] | PROGRAMAÇÃO (MESES) MÊS 2: 10%; PROGRAMAÇÃO (MESES) MÊS 3: 20%; PROGRAMAÇÃO (MESES) MÊS 4: 20%; PROGRAMAÇÃO (MESES) MÊS 5: 50% | 100%
[7 empty] | PROGRAMAÇÃO (MESES) MÊS 2: 10%; PROGRAMAÇÃO (MESES) MÊS 3: 20%; PROGRAMAÇÃO (MESES) MÊS 4: 20%; PROGRAMAÇÃO (MESES) MÊS 5: 50% | 100%
| 15.05 | ELÉTRICO ÁREA INTERNA | 25684.075 | 0 | 25684.075 |  |  | 2568.4075 | 2568.4075 | 3852.6112 | 7705.2225 | 6421.0188 | 2568.4075
[8 empty] | 10% | 10% | 15% | 30% | 25% | 10% | 100%
[8 empty] | 10% | 10% | 15% | 30% | 25% | 10% | 100%
| 15.06 | EQUIPAMENTOS DE ILUMINAÇÃO - ÁREA EXTERNA | 39870.4325 | 0 | 39870.4325 |  | PROGRAMAÇÃO (MESES) MÊS 5: 15948.173; PROGRAMAÇÃO (MESES) MÊS 6: 23922.2595
[7 empty] | PROGRAMAÇÃO (MESES) MÊS 5: 40%; PROGRAMAÇÃO (MESES) MÊS 6: 60% | 100%
[7 empty] | PROGRAMAÇÃO (MESES) MÊS 5: 40%; PROGRAMAÇÃO (MESES) MÊS 6: 60% | 100%
| 15.07 | CABEAMENTO ESTRUTURADO | 52138.3798 | 0 | 52138.3798 |  | PROGRAMAÇÃO (MESES) MÊS 4: 5213.838; PROGRAMAÇÃO (MESES) MÊS 5: 15641.5139; PROGRAMAÇÃO (MESES) MÊS 6: 26069.1899; PROGRAMAÇÃO (MESES) MÊS 7: 5213.838
[7 empty] | PROGRAMAÇÃO (MESES) MÊS 4: 10%; PROGRAMAÇÃO (MESES) MÊS 5: 30%; PROGRAMAÇÃO (MESES) MÊS 6: 50%; PROGRAMAÇÃO (MESES) MÊS 7: 10% | 100%
[7 empty] | PROGRAMAÇÃO (MESES) MÊS 4: 10%; PROGRAMAÇÃO (MESES) MÊS 5: 30%; PROGRAMAÇÃO (MESES) MÊS 6: 50%; PROGRAMAÇÃO (MESES) MÊS 7: 10% | 100%
| 15.08 | CFTV | 43999.55 | 0 | 43999.55 |  | PROGRAMAÇÃO (MESES) MÊS 4: 4399.955; PROGRAMAÇÃO (MESES) MÊS 5: 13199.865; PROGRAMAÇÃO (MESES) MÊS 6: 21999.775; PROGRAMAÇÃO (MESES) MÊS 7: 4399.955
0 | [6 empty] | PROGRAMAÇÃO (MESES) MÊS 4: 10%; PROGRAMAÇÃO (MESES) MÊS 5: 30%; PROGRAMAÇÃO (MESES) MÊS 6: 50%; PROGRAMAÇÃO (MESES) MÊS 7: 10% | 100%
[7 empty] | PROGRAMAÇÃO (MESES) MÊS 4: 10%; PROGRAMAÇÃO (MESES) MÊS 5: 30%; PROGRAMAÇÃO (MESES) MÊS 6: 50%; PROGRAMAÇÃO (MESES) MÊS 7: 10% | 100%
| 16.00 | INSTALAÇÕES DE APARELHOS MECÂNICOS E ACESSÓRIOS | 11316.6102 | 0 | 11316.6102 | 0.4091% | PROGRAMAÇÃO (MESES) MÊS 4: 2263.3221; PROGRAMAÇÃO (MESES) MÊS 5: 2263.3221; PROGRAMAÇÃO (MESES) MÊS 6: 2263.3221; PROGRAMAÇÃO (MESES) MÊS 7: 4526.6441
[7 empty] | PROGRAMAÇÃO (MESES) MÊS 4: 20%; PROGRAMAÇÃO (MESES) MÊS 5: 20%; PROGRAMAÇÃO (MESES) MÊS 6: 20%; PROGRAMAÇÃO (MESES) MÊS 7: 40% | 100%
[7 empty] | PROGRAMAÇÃO (MESES) MÊS 4: 20%; PROGRAMAÇÃO (MESES) MÊS 5: 20%; PROGRAMAÇÃO (MESES) MÊS 6: 20%; PROGRAMAÇÃO (MESES) MÊS 7: 40% | 100%
| 17.00 | INSTALAÇÕES DE GÁS | 961.345 | 0 | 961.345 | 0.03475% | PROGRAMAÇÃO (MESES) MÊS 4: 288.4035; PROGRAMAÇÃO (MESES) MÊS 5: 672.9415
[7 empty] | PROGRAMAÇÃO (MESES) MÊS 4: 30%; PROGRAMAÇÃO (MESES) MÊS 5: 70% | 100%
[7 empty] | PROGRAMAÇÃO (MESES) MÊS 4: 30%; PROGRAMAÇÃO (MESES) MÊS 5: 70% | 100%
| 18.00 | INSTALAÇÕES DE SONORIZAÇÃO | 10782.4375 | 0 | 10782.4375 | 0.3898% | PROGRAMAÇÃO (MESES) MÊS 4: 3234.7312; PROGRAMAÇÃO (MESES) MÊS 5: 3234.7312; PROGRAMAÇÃO (MESES) MÊS 6: 4312.975
[7 empty] | PROGRAMAÇÃO (MESES) MÊS 4: 30%; PROGRAMAÇÃO (MESES) MÊS 5: 30%; PROGRAMAÇÃO (MESES) MÊS 6: 40% | 100%
[7 empty] | PROGRAMAÇÃO (MESES) MÊS 4: 30%; PROGRAMAÇÃO (MESES) MÊS 5: 30%; PROGRAMAÇÃO (MESES) MÊS 6: 40% | 100%
| 19.00 | ELEMENTOS DECORATIVOS | 52915.9751 | 0 | 52915.9751 | 1.913% | PROGRAMAÇÃO (MESES) MÊS 5: 21166.39; PROGRAMAÇÃO (MESES) MÊS 6: 15874.7925; PROGRAMAÇÃO (MESES) MÊS 7: 15874.7925
[7 empty] | PROGRAMAÇÃO (MESES) MÊS 5: 40%; PROGRAMAÇÃO (MESES) MÊS 6: 30%; PROGRAMAÇÃO (MESES) MÊS 7: 30% | 100%
[7 empty] | PROGRAMAÇÃO (MESES) MÊS 5: 40%; PROGRAMAÇÃO (MESES) MÊS 6: 30%; PROGRAMAÇÃO (MESES) MÊS 7: 30% | 100%
| 20.00 | SERVIÇOS COMPLEMENTARES | 30524.4851 | 0 | 30524.4851 | 1.103% | PROGRAMAÇÃO (MESES) MÊS 6: 15262.2426; PROGRAMAÇÃO (MESES) MÊS 7: 15262.2426
[7 empty] | PROGRAMAÇÃO (MESES) MÊS 6: 50%; PROGRAMAÇÃO (MESES) MÊS 7: 50% | 100%
[7 empty] | PROGRAMAÇÃO (MESES) MÊS 6: #REF!; PROGRAMAÇÃO (MESES) MÊS 7: #REF! | #REF!
| A | TOTAL SIMPLES R$ | 2766481.2765 |  | 2766481.2765 | 100% | 226281.9378 | 241198.7246 | 377413.4268 | 498017.9055 | 667167.866 | 542395.543 | 214005.8728
| C | TOTAL ACUMULADO R$ |  |  |  |  | 226281.9378 | 467480.6624 | 844894.0892 | 1342911.9948 | 2010079.8607 | 2552475.4037 | 2766481.2765
| D | TOTAL PARCIAL % |  |  |  |  | 8.179% | 8.719% | 13.64% | 18% | 24.12% | 19.61% | 7.736%
| E | TOTAL ACUMUL % |  |  |  |  | 8.179% | 16.9% | 30.54% | 48.54% | 72.66% | 92.26% | 100%

## CRONOGRAMA EQUIP.
CRONOGRAMA FÍSICO-FINANCEIRO BÁSICO - EQUIPAMENTOS
OBRA: CONSTRUÇÃO DO FÓRUM DA COMARCA DE TRAIPU
PERÍODO: 07 MESES
PROGRAMAÇÃO (MESES)
ITEM | ETAPAS | BÁSICO INICIAL | INCC (%) | BÁSICO ATUAL | % | MÊS 1 | MÊS 2 | MÊS 3 | MÊS 4 | MÊS 5 | MÊS 6 | MÊS 7
| EQUIPAMENTOS |  |  | 260872.0291 | 100% |  | 17861.48 | 35722.96 | 44757.1223 | 58147.6069 | 91594.4946 | 12788.3654
[7 empty] | 6.847% | 13.69% | 17.16% | 22.29% | 35.11% | 4.902% | 100%
[7 empty] | 6.847% | 13.69% | 17.16% | 22.29% | 35.11% | 4.902% | 100%
1.00 | CÂMERAS | 7508.4062 | 0 | 7508.4062 | 2.878% | PROGRAMAÇÃO (MESES) MÊS 6: 3754.2031; PROGRAMAÇÃO (MESES) MÊS 7: 3754.2031
[6 empty] | PROGRAMAÇÃO (MESES) MÊS 6: 50%; PROGRAMAÇÃO (MESES) MÊS 7: 50% | 100%
[6 empty] | PROGRAMAÇÃO (MESES) MÊS 6: 50%; PROGRAMAÇÃO (MESES) MÊS 7: 50% | 100%
2.00 | APARELHOS DE AR CONDICIONADO | 45996.8678 | 0 | 45996.8678 | 17.63% | PROGRAMAÇÃO (MESES) MÊS 4: 4599.6868; PROGRAMAÇÃO (MESES) MÊS 5: 13799.0604; PROGRAMAÇÃO (MESES) MÊS 6: 22998.4339; PROGRAMAÇÃO (MESES) MÊS 7: 4599.6868
[6 empty] | PROGRAMAÇÃO (MESES) MÊS 4: 10%; PROGRAMAÇÃO (MESES) MÊS 5: 30%; PROGRAMAÇÃO (MESES) MÊS 6: 50%; PROGRAMAÇÃO (MESES) MÊS 7: 10% | 100%
[6 empty] | PROGRAMAÇÃO (MESES) MÊS 4: 10%; PROGRAMAÇÃO (MESES) MÊS 5: 30%; PROGRAMAÇÃO (MESES) MÊS 6: 50%; PROGRAMAÇÃO (MESES) MÊS 7: 10% | 100%
3.00 | APARELHOS HIDRÁULICOS | 13159.1552 | 0 | 13159.1552 | 5.044% | PROGRAMAÇÃO (MESES) MÊS 4: 1315.9155; PROGRAMAÇÃO (MESES) MÊS 5: 3947.7466; PROGRAMAÇÃO (MESES) MÊS 6: 6579.5776; PROGRAMAÇÃO (MESES) MÊS 7: 1315.9155
[6 empty] | PROGRAMAÇÃO (MESES) MÊS 4: 10%; PROGRAMAÇÃO (MESES) MÊS 5: 30%; PROGRAMAÇÃO (MESES) MÊS 6: 50%; PROGRAMAÇÃO (MESES) MÊS 7: 10% | 100%
[6 empty] | PROGRAMAÇÃO (MESES) MÊS 4: 10%; PROGRAMAÇÃO (MESES) MÊS 5: 30%; PROGRAMAÇÃO (MESES) MÊS 6: 50%; PROGRAMAÇÃO (MESES) MÊS 7: 10% | 100%
4.00 | APARELHOS ELETRÔNICOS | 178614.7998 | 0 | 178614.7998 | 68.47% |  | 17861.48 | 35722.96 | 35722.96 | 35722.96 | 53584.44
[7 empty] | 10% | 20% | 20% | 20% | 30% |  | 100%
[7 empty] | 10% | 20% | 20% | 20% | 30% |  | 100%
5.00 | SUBESTAÇÃO | 15592.8 | 0 | 15592.8 | 5.977% | PROGRAMAÇÃO (MESES) MÊS 4: 3118.56; PROGRAMAÇÃO (MESES) MÊS 5: 4677.84; PROGRAMAÇÃO (MESES) MÊS 6: 4677.84; PROGRAMAÇÃO (MESES) MÊS 7: 3118.56
[6 empty] | PROGRAMAÇÃO (MESES) MÊS 4: 20%; PROGRAMAÇÃO (MESES) MÊS 5: 30%; PROGRAMAÇÃO (MESES) MÊS 6: 30%; PROGRAMAÇÃO (MESES) MÊS 7: 20% | 100%
[6 empty] | PROGRAMAÇÃO (MESES) MÊS 4: 20%; PROGRAMAÇÃO (MESES) MÊS 5: 30%; PROGRAMAÇÃO (MESES) MÊS 6: 30%; PROGRAMAÇÃO (MESES) MÊS 7: 20% | 100%
A | TOTAL SIMPLES R$ | 260872.0291 |  | 260872.0291 | 100% | 0 | 17861.48 | 35722.96 | 44757.1223 | 58147.6069 | 91594.4946 | 12788.3654
C | TOTAL ACUMULADO R$ |  |  |  |  | 0 | 17861.48 | 53584.44 | 98341.5622 | 156489.1691 | 248083.6637 | 260872.0291
D | TOTAL PARCIAL % |  |  |  |  | 0% | 6.847% | 13.69% | 17.16% | 22.29% | 35.11% | 4.902%
E | TOTAL ACUMUL % |  |  |  |  | 0% | 6.847% | 20.54% | 37.7% | 59.99% | 95.1% | 100%

## COMP. GERAL
COMPOSIÇÕES AUXILIARES - CIVIL
COMPOSIÇÃO 1
CÓDIGO COMP. | DESCRIÇÃO DO SERVIÇO |  |  |  | UNIDADE
COMP - 00/001 | ALUGUEL DE CONTAINER TERMICO PARA ESCRITORIO COM WC E AR CONDICIONADO |  |  |  | MÊS | CÓDIGO DE REFERENCIA
COMPOSIÇÃO DE PREÇO
CÓDIGO | DESCRIÇÃO DA COMPOSIÇÃO | UNID | QUANT | CUSTO UNIT | CUSTO TOTAL
COTAÇÃO | ALUGUEL DE CONTAINER PARA ESCRITORIO COM AR CONDICIONADO | MÊS | 1 | 1300 | 1300
COTAÇÃO | MOBILIZAÇÃO/DESMOBILIZAÇÃO | VB | 1 | 71.4286 | 71.4286
EQUIPAMENTO | MATERIAL | MÃO-DE-OBRA | ENC. SOCIAL | TERCEIROS | VALOR TOTAL
| 1371.4286 |  |  |  | 1371.4286
COMPOSIÇÃO 2
CÓDIGO COMP. | DESCRIÇÃO DO SERVIÇO |  |  |  | UNIDADE
COMP - 00/002 | VIGIA DIURNO COM ENCARGOS COMPLEMENTARES |  |  |  | H | CÓDIGO DE REFERENCIA
COMPOSIÇÃO DE PREÇO
CÓDIGO | DESCRIÇÃO DA COMPOSIÇÃO | UNID | QUANT | CUSTO UNIT | CUSTO TOTAL
34345 - SINAPI | VIGIA DIURNO COM ENCARGOS COMPLEMENTARES | H | 1 | 10.38 | 10.38
EQUIPAMENTO | MATERIAL | MÃO-DE-OBRA | ENC. SOCIAL | TERCEIROS | VALOR TOTAL
|  | 10.38 |  |  | 10.38
COMPOSIÇÃO 3
CÓDIGO COMP. | DESCRIÇÃO DO SERVIÇO |  |  |  | UNIDADE
COMP - 00/003 | PORCELANATO 20X91,2CM, LINHA E COR BOSCO AMÊNDOA MA, DA MARCA DE REFERÊNCIA ELIANE PARA FACHADA |  |  |  | M²
COMPOSIÇÃO DE PREÇO
CÓDIGO | DESCRIÇÃO DA COMPOSIÇÃO | UNID | QUANT | CUSTO UNIT | CUSTO TOTAL
2540 - ORSE | REJUNTE COLORIDO FLEXIVEL PARA REVESTIMENTOS CERÂMICOS | KG | 0.38 | 3.26 | 1.2388
MERC02/05 | PORCELANATO 20X91,2CM, LINHA E COR BOSCO AMÊNDOA MA, DA MARCA DE REFERÊNCIA ELIANE | M² | 1.05 | 79.9 | 83.895
00037596 - SINAPI | ARGAMASSA COLANTE TIPO ACIII E | KG | 4.5 | 2.49 | 11.205
88309 - SINAPI | PEDREIRO COM ENCARGOS COMPLEMENTARES | H | 0.55 | 18.5 | 10.175
88316 - SINAPI | SERVENTE COM ENCARGOS COMPLEMENTARES | H | 0.45 | 14.33 | 6.4485
EQUIPAMENTO | MATERIAL | MÃO-DE-OBRA | ENC. SOCIAL | TERCEIROS | VALOR TOTAL
| 96.3388 | 16.6235 |  |  | 112.9623
COMPOSIÇÃO 4
CÓDIGO COMP. | DESCRIÇÃO DO SERVIÇO |  |  |  | UNIDADE
COMP - 00/004 | PLANTA CACTO CANDELABRO (EUPHÓRBEA LÁCTEA) - FORNECIMENTO E PLANTIO |  |  |  | UND
COMPOSIÇÃO DE PREÇO
CÓDIGO | DESCRIÇÃO DA COMPOSIÇÃO | UNID | QUANT | CUSTO UNIT | CUSTO TOTAL
00140/ORSE | ADUBO ORGÂNICO BOVINO, CACAU OU SIMILAR | M³ | 0.005 | 109.83 | 0.54915
MERC02/05 | TERRA VEGETAL | M³ | 0.032 | 50.73 | 1.6234
03800/ORSE | ADUBO MINERAL NPK (10-10-10) | KG | 0.074 | 1.65 | 0.1221
03800/ORSE | PLANTA - CACTO CANDELABRO (EUPHORBIA LÁCTEA) | UNID | 1 | 27 | 27
88316 - SINAPI | SERVENTE COM ENCARGOS COMPLEMENTARES | H | 0.09 | 14.33 | 1.2897
88441 - SINAPI | JARDINEIRO COM ENCARGOS COMPLEMENTARES | H | 0.09 | 17.85 | 1.6065
EQUIPAMENTO | MATERIAL | MÃO-DE-OBRA | ENC. SOCIAL | TERCEIROS | VALOR TOTAL
| 29.2946 | 2.8962 |  |  | 32.1908
COMPOSIÇÃO 5
CÓDIGO COMP. | DESCRIÇÃO DO SERVIÇO |  |  |  | UNIDADE
COMP - 00/003 | PLANTA FIGO DA ÍNDIA (EUPHÓRBEA LÁCTEA) - FORNECIMENTO E PLANTIO |  |  |  | UM
COMPOSIÇÃO DE PREÇO
CÓDIGO | DESCRIÇÃO DA COMPOSIÇÃO | UNID | QUANT | CUSTO UNIT | CUSTO TOTAL
00140/ORSE | ADUBO ORGÂNICO BOVINO, CACAU OU SIMILAR | M³ | 0.005 | 101.22 | 0.5061
MERC02/05 | TERRA VEGETAL | M³ | 0.032 | 50.73 | 1.6234
03800/ORSE | ADUBO MINERAL NPK (10-10-10) | KG | 0.074 | 4.16 | 0.30784
03800/ORSE | PLANTA - CACTO CANDELABRO (OPUNTIA FICUS) | UNID | 1 | 12 | 12
88316 - SINAPI | SERVENTE COM ENCARGOS COMPLEMENTARES | H | 0.09 | 14.03 | 1.2627
88441 - SINAPI | JARDINEIRO COM ENCARGOS COMPLEMENTARES | H | 0.09 | 17.09 | 1.5381
EQUIPAMENTO | MATERIAL | MÃO-DE-OBRA | ENC. SOCIAL | TERCEIROS | VALOR TOTAL
| 14.4373 | 2.8008 |  |  | 17.2381
COMPOSIÇÃO 6
CÓDIGO COMP. | DESCRIÇÃO DO SERVIÇO |  |  |  | UNIDADE
COMP - 00/006 | ALUGUEL DE CONTAINER TERMICO PARA ALMOXARIFADO D=6,00 X 5,40M |  |  |  | MÊS | CÓDIGO DE REFERENCIA
COMPOSIÇÃO DE PREÇO
CÓDIGO | DESCRIÇÃO DA COMPOSIÇÃO | UNID | QUANT | CUSTO UNIT | CUSTO TOTAL
COTAÇÃO | ALUGUEL DE CONTAINER TERMICO PARA ALMOXARIFADO | MÊS | 1 | 600 | 600
COTAÇÃO | MOBILIZAÇÃO/DESMOBILIZAÇÃO | VB | 1 | 71.4286 | 71.4286
EQUIPAMENTO | MATERIAL | MÃO-DE-OBRA | ENC. SOCIAL | TERCEIROS | VALOR TOTAL
| 671.4286 |  |  |  | 671.4286
COMPOSIÇÃO 7
CÓDIGO COMP. | DESCRIÇÃO DO SERVIÇO |  |  |  | UNIDADE
COMP - 00/007 | ALUGUEL DE CONTAINER TERMICO PARA VESTIÁRIOS D=6,00 X 5,40M |  |  |  | MÊS | CÓDIGO DE REFERENCIA
COMPOSIÇÃO DE PREÇO
CÓDIGO | DESCRIÇÃO DA COMPOSIÇÃO | UNID | QUANT | CUSTO UNIT | CUSTO TOTAL
COTAÇÃO | ALUGUEL DE CONTAINER TERMICO PARA VESTIÁRIOS D=6,00 X 5,40M | MÊS | 1 | 1200 | 1200
COTAÇÃO | MOBILIZAÇÃO/DESMOBILIZAÇÃO | VB | 1 | 71.4286 | 71.4286
EQUIPAMENTO | MATERIAL | MÃO-DE-OBRA | ENC. SOCIAL | TERCEIROS | VALOR TOTAL
| 1271.4286 |  |  |  | 1271.4286
COMPOSIÇÃO 8
CÓDIGO COMP. | DESCRIÇÃO DO SERVIÇO |  |  |  | UNIDADE
COMP - 00/008 | PISO TÁTIL DIRECIONAL E DE ALERTA, EM BORRACHA, P/DEFICIENTES VISUAIS, 25X25CM, APLICADO COM ARGAMASSA INDUSTRIALIZADA AC-II, REJUNTADO, EXCLUSIVE REGULARIZAÇÃO DE BASE |  |  |  | M2
COMPOSIÇÃO DE PREÇO
CÓDIGO | DESCRIÇÃO DA COMPOSIÇÃO | UNID | QUANT | CUSTO UNIT | CUSTO TOTAL
38186 - SINAPI | PISO TATIL DE ALERTA OU DIRECIONAL, DE BORRACHA, COLORIDO, 25 X 25 CM, E = 12 MM, PARA ARGAMASSA | M2 | 1.05 | 342.71 | 359.8455
34353 - SINAPI | ARGAMASSA COLANTE TIPO ACII | KG | 3 | 1.1 | 3.3
02540-ORSE | REJUNTE COLORIDO FLEXIVEL PARA REVESTIMENTOS CERÂMICOS | KG | 0.52 | 3.26 | 1.6952
88309 - SINAPI | PEDREIRO COM ENCARGOS COMPLEMENTARES | H | 0.5 | 18.5 | 9.25
88316 - SINAPI | SERVENTE COM ENCARGOS COMPLEMENTARES | H | 0.5 | 14.33 | 7.165
EQUIPAMENTO | MATERIAL | MÃO-DE-OBRA | ENC. SOCIAL | TERCEIROS | VALOR TOTAL
| 364.8407 | 16.415 |  |  | 381.2557
COMPOSIÇÃO 9
CÓDIGO COMP. | DESCRIÇÃO DO SERVIÇO |  |  |  | UNIDADE
COMP - 00/009 | PORTA EM MADEIRA DE ABRIR 1,60X210CM, 2 FOLHAS, DOBRADIÇAS, BATENTE E FECHADURA - CONFORME ESPECIFICAÇÃO DO PROJETO |  |  |  | UND
COMPOSIÇÃO DE PREÇO
CÓDIGO | DESCRIÇÃO DA COMPOSIÇÃO | UNID | QUANT | CUSTO UNIT | CUSTO TOTAL
39498 - SINAPI | KIT PORTA PRONTA DE MADEIRA, FOLHA PESADA (NBR 15930) DE 80 X 210 CM, E = 35 MM,NUCLEO SOLIDO, ESTRUTURA USINADA PARA FECHADURA, CAPA LISA EM HDF ACABAMENTO EM LAMINADO NATURAL COM VERNIZ (INCLUI MARCO, ALIZARES E DOBRADICAS) | UND | 2 | 499.42 | 998.84
1903 - ORSE | ARGAMASSA CIMENTO E AREIA TRAÇO T-1 (1:3) - 1 SACO CIMENTO 50KG / 3 PADIOLAS AREIA DIM. 0.35 X 0.45 X 0.23 M - CONFECÇÃO MECÂNICA E TRANSPORTE | M3 | 0.02 | 371.5 | 7.43
9213 - ORSE | FECHADURA INOX AMIG 18/8 PARA PORTA ACUSTICA COM CHAVE CODIFICADA, MARCA MULTIDOOR OU SIMILAR, FORNECIMENTO E INSTALAÇÃO | UND | 1 | 329 | 329
88261 - SINAPI | CARPINTEIRO COM ENCARGOS COMPLEMENTARES | H | 3.75 | 18.39 | 68.9625
88316 - SINAPI | SERVENTE COM ENCARGOS COMPLEMENTARES | H | 3.75 | 14.33 | 53.7375
EQUIPAMENTO | MATERIAL | MÃO-DE-OBRA | ENC. SOCIAL | TERCEIROS | VALOR TOTAL
| 1335.27 | 122.7 |  |  | 1457.97
COMPOSIÇÃO 10
CÓDIGO COMP. | DESCRIÇÃO DO SERVIÇO |  |  |  | UNIDADE
COMP - 00/010 | PORTA EM MADEIRA DE ABRIR ACÚSTICA, 80X210CM, UMA FOLHA, ISOLAÇÃO 34DB, DOBRADIÇAS INOX, BATENTE 10CM E ALIZAR FIXO REGULAVEL, FECHADURA |  |  |  | UND
COMPOSIÇÃO DE PREÇO
CÓDIGO | DESCRIÇÃO DA COMPOSIÇÃO | UNID | QUANT | CUSTO UNIT | CUSTO TOTAL
9212 - ORSE | PORTA EM MADEIRA, COM ISOLAMENTO ACÚSTICO 34DB, DE ABRIR, 80X210MM, COM SOLEIRA METÁLICA, DOBRADIÇAS INOX, BATENTE 10CM E ALIZAR FIXO REGULAVEL, LINHA PREMIUM, MODELO GUAXUMA, MARCA MULTIDOOR OU SIMILAR | UND | 1 | 2950 | 2950
1903 - ORSE | ARGAMASSA CIMENTO E AREIA TRAÇO T-1 (1:3) - 1 SACO CIMENTO 50KG / 3 PADIOLAS AREIA DIM. 0.35 X 0.45 X 0.23 M - CONFECÇÃO MECÂNICA E TRANSPORTE | M3 | 0.01 | 371.5 | 3.715
9213 - ORSE | FECHADURA INOX AMIG 18/8 PARA PORTA ACUSTICA COM CHAVE CODIFICADA, MARCA MULTIDOOR OU SIMILAR, FORNECIMENTO E INSTALAÇÃO | UND | 1 | 329 | 329
88261 - SINAPI | CARPINTEIRO COM ENCARGOS COMPLEMENTARES | H | 1.5 | 18.39 | 27.585
88316 - SINAPI | SERVENTE COM ENCARGOS COMPLEMENTARES | H | 1.5 | 14.33 | 21.495
EQUIPAMENTO | MATERIAL | MÃO-DE-OBRA | ENC. SOCIAL | TERCEIROS | VALOR TOTAL
| 3282.715 | 49.08 |  |  | 3331.795
COMPOSIÇÃO 11
CÓDIGO COMP. | DESCRIÇÃO DO SERVIÇO |  |  |  | UNIDADE
COMP - 00/011 | GRADE DE FERRO PROTEÇÃO COM QUADRO EM BARRA HORIZONTAL CHATA DE 3/16" X 1" E BARRA VERTICAL QUADRADA 7/16" A CADA 12CM |  |  |  | M2
COMPOSIÇÃO DE PREÇO
CÓDIGO | DESCRIÇÃO DA COMPOSIÇÃO | UNID | QUANT | CUSTO UNIT | CUSTO TOTAL
000565 - SINAPI | BARRA DE FERRO RETANGULAR, BARRA CHATA, 1" X 3/16" (L X E), 1,73 KG/M | M | 25 | 9.41 | 235.25
000370 - SINAPI | AREIA MEDIA - POSTO JAZIDA/FORNECEDOR (RETIRADO NA JAZIDA, SEM TRANSPORTE) | M3 | 0.009 | 67 | 0.603
001379 - SINAPI | CIMENTO PORTLAND COMPOSTO CP II-32 | KG | 2.8 | 0.48 | 1.344
9171 - ORSE | PARAFUSO CABEÇA SEXTAVADA 5/8 X 3 1/2 | UND | 9 | 3.51 | 31.59
88315 - SINAPI | SERRALHEIRO COM ENCARGOS COMPLEMENTARES | H | 2 | 18.4 | 36.8
88309 - SINAPI | PEDREIRO COM ENCARGOS COMPLEMENTARES | H | 1 | 18.5 | 18.5
88316 - SINAPI | SERVENTE COM ENCARGOS COMPLEMENTARES | H | 1.2 | 14.33 | 17.196
EQUIPAMENTO | MATERIAL | MÃO-DE-OBRA | ENC. SOCIAL | TERCEIROS | VALOR TOTAL
| 268.787 | 72.496 |  |  | 341.283
COMPOSIÇÃO 12
CÓDIGO COMP. | DESCRIÇÃO DO SERVIÇO |  |  |  | UNIDADE
COMP - 00/012 | PROTEÇÃO MECÂNICA DE SUPERFICIE HORIZONTAL COM ARGAMASSA DE CIMENTO E AREIA, TRAÇO 1:3, E=7CM. |  |  |  | M2
COMPOSIÇÃO DE PREÇO
CÓDIGO | DESCRIÇÃO DA COMPOSIÇÃO | UNID | QUANT | CUSTO UNIT | CUSTO TOTAL
10931 - SINAPI | TELA DE ARAME GALV, HEXAGONAL, FIO 0,56 MM (24 BWG), MALHA 1/2", H = 1 M | M2 | 1.05 | 10.96 | 11.508
87372 - SINAPI | ARGAMASSA TRAÇO 1:3 (EM VOLUME DE CIMENTO E AREIA MÉDIA ÚMIDA) PARA CONTRAPISO, PREPARO MANUAL. AF_08/2019 | m3 | 0.07 | 521.21 | 36.4847
88309 - SINAPI | PEDREIRO COM ENCARGOS COMPLEMENTARES | H | 1.2 | 18.5 | 22.2
88316 - SINAPI | SERVENTE COM ENCARGOS COMPLEMENTARES | H | 0.3 | 14.33 | 4.299
EQUIPAMENTO | MATERIAL | MÃO-DE-OBRA | ENC. SOCIAL | TERCEIROS | VALOR TOTAL
| 47.9927 | 26.499 |  |  | 74.4917
COMPOSIÇÃO 13
CÓDIGO COMP. | DESCRIÇÃO DO SERVIÇO |  |  |  | UNIDADE
COMP - 00/013 | CONJUNTO MOTO-BOMBA CENTRÍFUGA SUBMERSÍVEL, MARCA SCHNEIDER OU SIMILAR, MODELO BCS-C5, MOTOR 1/2 CV, TRIFÁSICO 220V, RECALQUE 2, HM = 6 M, Q = 13,90M3/H |  |  |  | UND
COMPOSIÇÃO DE PREÇO
CÓDIGO | DESCRIÇÃO DA COMPOSIÇÃO | UNID | QUANT | CUSTO UNIT | CUSTO TOTAL
11087 - ORSE | CONJUNTO MOTO-BOMBA CENTRÍFUGA SUBMERSÍVEL, MARCA SCHNEIDER OU SIMILAR, MODELO BCS-C5, MOTOR 1/2 CV, TRIFÁSICO 220V, RECALQUE 2, HM = 2 A 8 M, Q = 10,3 A 18,5M3/H | UND | 1 | 2592.92 | 2592.92
591 - ORSE | CHAVE MAGNÉTICA P/MOTOR 3CV-220V | UND | 1 | 150 | 150
88264 - SINAPI | ELETRICISTA COM ENCARGOS COMPLEMENTARES | H | 2 | 22.51 | 45.02
88316 - SINAPI | SERVENTE COM ENCARGOS COMPLEMENTARES | H | 2 | 14.33 | 28.66
EQUIPAMENTO | MATERIAL | MÃO-DE-OBRA | ENC. SOCIAL | TERCEIROS | VALOR TOTAL
| 2742.92 | 73.68 |  |  | 2816.6
COMPOSIÇÃO 14
CÓDIGO COMP. | DESCRIÇÃO DO SERVIÇO |  |  |  | UNIDADE
COMP - 00/014 | VÁLVULA DE DESCARGA CROMADA COM CANOPLA COM ACABAMENTO BENEFIT DOCOL REF. 00184906 (HASTE DE ACIONAMENTO) OU SIMILAR (WC PNE) |  |  |  | UND
COMPOSIÇÃO DE PREÇO
CÓDIGO | DESCRIÇÃO DA COMPOSIÇÃO | UNID | QUANT | CUSTO UNIT | CUSTO TOTAL
7003 - ORSE | VALVULA DESCARGA DOCOL BASE 1 1/4" | UND | 1 | 72.37 | 72.37
COTAÇÃO | ACABAMENTO HASTE DE ACIONAMENTO DOCOL PARA VALVULA DOCOL | UND | 1 | 470 | 470
981 - ORSE | FITA VEDAROSCA | M | 1.88 | 0.19 | 0.3572
88267 - SINAPI | ENCANADOR COM ENCARGOS COMPLEMENTARES | H | 2 | 21.82 | 43.64
88316 - SINAPI | SERVENTE COM ENCARGOS COMPLEMENTARES | H | 2 | 14.33 | 28.66
EQUIPAMENTO | MATERIAL | MÃO-DE-OBRA | ENC. SOCIAL | TERCEIROS | VALOR TOTAL
| 542.7272 | 72.3 |  |  | 615.0272

## COMP. ELÉTRICA
COMPOSIÇÕES AUXILIARES - ELÉTRICAS
CÓDIGO COMP. | DESCRIÇÃO DO SERVIÇO |  |  |  | UNIDADE
COMP/ELE - 01 | TOMADA BAIXA 20A, NA COR VERMELHA (1 MÓDULO), INCLUINDO SUPORTE E PLACA 4X2, LINHA ÚNICA NA PAREDE |  |  |  | UN
COMPOSIÇÃO DE PREÇO
CÓDIGO | DESCRIÇÃO DA COMPOSIÇÃO | UNID | QUANT | CUSTO UNIT | CUSTO TOTAL
MERC | PLACA 4 X 2 3 POSTOS SERIE BASIC BLANCO | UN | 1 | 24.9 | 24.9
MERC | SUPORTE 4X2 P/3MOD. GL ÚNICA.. | UN | 1 | 7.09 | 7.09
MERC | MODULO CEGO 1M BR ÚNICA.. | UN | 2 | 11.49 | 22.98
MERC | MOD TOMADA 2P+T 20A 250V 1M VERMELHA ÚNICA.. | UN | 1 | 38.9 | 38.9
88264 - SINAPI | ELETRICISTA COM ENCARGOS COMPLEMENTARES | H | 0.6 | 22.51 | 13.506
88316 - SINAPI | SERVENTE COM ENCARGOS COMPLEMENTARES | H | 0.6 | 14.33 | 8.598
EQUIPAMENTO | MATERIAL | MÃO-DE-OBRA | ENC. SOCIAL | TERCEIROS | VALOR TOTAL
| 93.87 | 22.104 |  |  | 115.974
CÓDIGO COMP. | DESCRIÇÃO DO SERVIÇO |  |  |  | UNIDADE
COMP/ELE - 02 | TOMADA BAIXA 20A, NA COR VERMELHA (2 MÓDULO), INCLUINDO SUPORTE E PLACA 4X2, LINHA ÚNICA NA PAREDE |  |  |  | UN
COMPOSIÇÃO DE PREÇO
CÓDIGO | DESCRIÇÃO DA COMPOSIÇÃO | UNID | QUANT | CUSTO UNIT | CUSTO TOTAL
MERC | PLACA 4 X 2 3 POSTOS SERIE BASIC BLANCO | UN | 1 | 24.9 | 24.9
MERC | SUPORTE 4X2 P/3MOD. GL ÚNICA.. | UN | 2 | 7.09 | 14.18
MERC | MODULO CEGO 1M BR ÚNICA.. | UN | 1 | 11.49 | 11.49
MERC | MOD TOMADA 2P+T 20A 250V 1M VERMELHA ÚNICA.. | UN | 1 | 38.9 | 38.9
88264 - SINAPI | ELETRICISTA COM ENCARGOS COMPLEMENTARES | H | 0.6 | 22.51 | 13.506
88316 - SINAPI | SERVENTE COM ENCARGOS COMPLEMENTARES | H | 0.6 | 14.33 | 8.598
EQUIPAMENTO | MATERIAL | MÃO-DE-OBRA | ENC. SOCIAL | TERCEIROS | VALOR TOTAL
| 89.47 | 22.104 |  |  | 111.574
CÓDIGO COMP. | DESCRIÇÃO DO SERVIÇO |  |  |  | UNIDADE
COMP/ELE - 03 | TOMADA BAIXA 20A, NA COR VERMELHA (3 MÓDULO), INCLUINDO SUPORTE E PLACA 4X2, LINHA ÚNICA NA PAREDE |  |  |  | UN
COMPOSIÇÃO DE PREÇO
CÓDIGO | DESCRIÇÃO DA COMPOSIÇÃO | UNID | QUANT | CUSTO UNIT | CUSTO TOTAL
MERC | PLACA 4 X 2 3 POSTOS SERIE BASIC BLANCO | UN | 1 | 24.9 | 24.9
MERC | SUPORTE 4X2 P/3MOD. GL ÚNICA.. | UN | 2 | 7.09 | 14.18
MERC | MOD TOMADA 2P+T 20A 250V 1M VERMELHA ÚNICA.. | UN | 3 | 38.9 | 116.7
88264 - SINAPI | ELETRICISTA COM ENCARGOS COMPLEMENTARES | H | 0.6 | 22.51 | 13.506
88316 - SINAPI | SERVENTE COM ENCARGOS COMPLEMENTARES | H | 0.6 | 14.33 | 8.598
EQUIPAMENTO | MATERIAL | MÃO-DE-OBRA | ENC. SOCIAL | TERCEIROS | VALOR TOTAL
| 155.78 | 22.104 |  |  | 177.884
COMPOSIÇÃO
CÓDIGO COMP. | DESCRIÇÃO DO SERVIÇO |  |  |  | UNIDADE
COMP/ELE -04 | CABO DE ALUMÍNIO BLOQUEADO EM XLPE 50MM² - 15KV |  |  |  | M
COMPOSIÇÃO DE PREÇO
CÓDIGO | DESCRIÇÃO DA COMPOSIÇÃO | UNID | QUANT | CUSTO UNIT | CUSTO TOTAL
MERCADO | CABO DE ALUMINIO DOTADO DE COBERTURA PROTETORA XLPE ANTI-TACKING TAMPONADO OU BLOQUEADO PROTEGIDO POR 15KV | M | 1 | 14.82 | 14.82 | http://www.campmat.com.br/tabela
88264 - SINAPI | ELETRICISTA COM ENCARGOS COMPLEMENTARES | H | 0.31 | 22.51 | 6.9781
88316 - SINAPI | SERVENTE COM ENCARGOS COMPLEMENTARES | H | 0.31 | 14.33 | 4.4423
EQUIPAMENTO | MATERIAL | MÃO-DE-OBRA | ENC. SOCIAL | TERCEIROS | VALOR TOTAL
| 14.82 | 11.4204 |  |  | 26.2404
COMPOSIÇÃO
CÓDIGO COMP. | DESCRIÇÃO DO SERVIÇO |  |  |  | UNIDADE
COMP/ELE - 05 | LUMINÁRIA DE EMBUTIR LAR T8 LED COM REFLETOR COM ALETAS, 2X10W COM LÂMPADAS E REATOR BIVOLT |  |  |  | UND
COMPOSIÇÃO DE PREÇO
CÓDIGO | DESCRIÇÃO DA COMPOSIÇÃO | UNID | QUANT | CUSTO UNIT | CUSTO TOTAL
39389 - SINAPI | LUMINARIA LED REFLETOR RETANGULAR BIVOLT, LUZ BRANCA, 10 W | UNID | 1 | 78.08 | 78.08
88264 - SINAPI | ELETRICISTA COM ENCARGOS COMPLEMENTARES | H | 0.5 | 22.51 | 11.255
88316 - SINAPI | SERVENTE COM ENCARGOS COMPLEMENTARES | H | 0.5 | 14.33 | 7.165
TOTAIS
EQUIPAMENTO | MATERIAL | MÃO-DE-OBRA | ENC. SOCIAL | TERCEIROS | VALOR TOTAL
| 78.08 | 18.42 |  |  | 96.5
COMPOSIÇÃO
CÓDIGO COMP. | DESCRIÇÃO DO SERVIÇO |  |  |  | UNIDADE
COMP/ELE - 06 | PLACA CEGA PARA CAIXA DE PVC 4X2 |  |  |  | UND
COMPOSIÇÃO DE PREÇO
CÓDIGO | DESCRIÇÃO DA COMPOSIÇÃO | UNID | QUANT | CUSTO UNIT | CUSTO TOTAL
38091 - SINAPI | ESPELHO / PLACA CEGA 4" X 2", PARA INSTALACAO DE TOMADAS E INTERRUPTORES | UNID | 1 | 22.11 | 22.11
88264 - SINAPI | ELETRICISTA COM ENCARGOS COMPLEMENTARES | H | 0.08 | 22.51 | 1.8008
88316 - SINAPI | SERVENTE COM ENCARGOS COMPLEMENTARES | H | 0.08 | 14.33 | 1.1464
TOTAIS
EQUIPAMENTO | MATERIAL | MÃO-DE-OBRA | ENC. SOCIAL | TERCEIROS | VALOR TOTAL
| 22.11 | 2.9472 |  |  | 25.0572
COMPOSIÇÃO
CÓDIGO COMP. | DESCRIÇÃO DO SERVIÇO |  |  |  | UNIDADE
COMP/ELE - 07 | TÊ VERTICAL PARA ELETROCALHA 300 X 75 |  |  |  | UND
COMPOSIÇÃO DE PREÇO
CÓDIGO | DESCRIÇÃO DA COMPOSIÇÃO | UNID | QUANT | CUSTO UNIT | CUSTO TOTAL
06545 - ORSE | TÊ VERTICAL 300 X 75 MM PARA ELETROCALHA METÁLICA (REF. MOPA OU SIMILAR) | UNID | 1 | 51.96 | 51.96
88264 - SINAPI | ELETRICISTA COM ENCARGOS COMPLEMENTARES | H | 0.2 | 22.51 | 4.502
88316 - SINAPI | SERVENTE COM ENCARGOS COMPLEMENTARES | H | 0.2 | 14.33 | 2.866
TOTAIS
EQUIPAMENTO | MATERIAL | MÃO-DE-OBRA | ENC. SOCIAL | TERCEIROS | VALOR TOTAL
| 51.96 | 7.368 |  |  | 59.328
COMPOSIÇÃO
CÓDIGO COMP. | DESCRIÇÃO DO SERVIÇO |  |  |  | UNIDADE
COMP/ELE - 08 | ELO FUSÍVEL 6K |  |  |  | UND
COMPOSIÇÃO DE PREÇO
CÓDIGO | DESCRIÇÃO DA COMPOSIÇÃO | UNID | QUANT | CUSTO UNIT | CUSTO TOTAL
03453 - ORSE | ELO FUSÍVEL 6k | UNID | 1 | 8.15 | 8.15
88264 - SINAPI | ELETRICISTA COM ENCARGOS COMPLEMENTARES | H | 0.15 | 22.51 | 3.3765
88316 - SINAPI | SERVENTE COM ENCARGOS COMPLEMENTARES | H | 0.15 | 14.33 | 2.1495
TOTAIS
EQUIPAMENTO | MATERIAL | MÃO-DE-OBRA | ENC. SOCIAL | TERCEIROS | VALOR TOTAL
| 8.15 | 5.526 |  |  | 13.676
CÓDIGO COMP. | DESCRIÇÃO DO SERVIÇO |  |  |  | UNIDADE
COMP/ELE - 09 | PLACA CEGA, 4"X2", REF. TABLET, DA TRAMONTINA |  |  |  | UND
COMPOSIÇÃO DE PREÇO
CÓDIGO | DESCRIÇÃO DA COMPOSIÇÃO | UNID | QUANT | CUSTO UNIT | CUSTO TOTAL
11620 - ORSE | PLACA CEGA, 4"X2", REF. TABLET, DA TRAMONTINA | UNID | 1 | 3.37 | 3.37
88316 - SINAPI | SERVENTE COM ENCARGOS COMPLEMENTARES | H | 0.08 | 14.33 | 1.1464
TOTAIS
EQUIPAMENTO | MATERIAL | MÃO-DE-OBRA | ENC. SOCIAL | TERCEIROS | VALOR TOTAL
| 3.37 | 1.1464 |  |  | 4.5164
CÓDIGO COMP. | DESCRIÇÃO DO SERVIÇO |  |  |  | UNIDADE
COMP/ELE - 10 | ELETRODUTO CORRUGADO FLEXÍVEL EM PEAD Ø = 1.1/2", TIPO KANALEX OU SIMILAR |  |  |  | M
COMPOSIÇÃO DE PREÇO
CÓDIGO | DESCRIÇÃO DA COMPOSIÇÃO | UNID | QUANT | CUSTO UNIT | PREÇO/M
06597 - ORSE | ELETRODUTO CORRUGADO FLEXÍVEL EM PEAD Ø = 1.1/2", TIPO KANALEX OU SIMILAR | M | 1 | 6.9 | 6.9
88264 - SINAPI | ELETRICISTA COM ENCARGOS COMPLEMENTARES | H | 0.3 | 22.51 | 6.753
88316 - SINAPI | SERVENTE COM ENCARGOS COMPLEMENTARES | H | 0.3 | 14.33 | 4.299
TOTAIS
EQUIPAMENTO | MATERIAL | MÃO-DE-OBRA | ENC. SOCIAL | TERCEIROS | VALOR TOTAL
| 6.9 | 11.052 |  |  | 17.952
CÓDIGO COMP. | DESCRIÇÃO DO SERVIÇO |  |  |  | UNIDADE
COMP/ELE - 11 | ELETRODUTO CORRUGADO FLEXÍVEL EM PEAD Ø = 3", TIPO KANALEX OU SIMILAR |  |  |  | M
COMPOSIÇÃO DE PREÇO
CÓDIGO | DESCRIÇÃO DA COMPOSIÇÃO | UNID | QUANT | CUSTO UNIT | PREÇO/M
02966 - ORSE | ELETRODUTO CORRUGADO FLEXÍVEL EM PEAD Ø = 3", TIPO KANALEX OU SIMILAR | M | 1 | 7.27 | 7.27
88264 - SINAPI | ELETRICISTA COM ENCARGOS COMPLEMENTARES | H | 0.3 | 22.51 | 6.753
88316 - SINAPI | SERVENTE COM ENCARGOS COMPLEMENTARES | H | 0.3 | 14.33 | 4.299
TOTAIS
EQUIPAMENTO | MATERIAL | MÃO-DE-OBRA | ENC. SOCIAL | TERCEIROS | VALOR TOTAL
| 7.27 | 11.052 |  |  | 18.322
CÓDIGO COMP. | DESCRIÇÃO DO SERVIÇO |  |  |  | UNIDADE
COMP/ELE - 12 | ELETRODUTO CORRUGADO FLEXÍVEL EM PEAD Ø = 1 1/4", TIPO KANALEX OU SIMILAR |  |  |  | M
COMPOSIÇÃO DE PREÇO
CÓDIGO | DESCRIÇÃO DA COMPOSIÇÃO | UNID | QUANT | CUSTO UNIT | PREÇO/M
02965 - ORSE | ELETRODUTO CORRUGADO FLEXÍVEL EM PEAD Ø = 1 1/4", TIPO KANALEX OU SIMILAR | M | 1 | 4.99 | 4.99
88264 - SINAPI | ELETRICISTA COM ENCARGOS COMPLEMENTARES | H | 0.3 | 22.51 | 6.753
88316 - SINAPI | SERVENTE COM ENCARGOS COMPLEMENTARES | H | 0.3 | 14.33 | 4.299
TOTAIS
EQUIPAMENTO | MATERIAL | MÃO-DE-OBRA | ENC. SOCIAL | TERCEIROS | VALOR TOTAL
| 4.99 | 11.052 |  |  | 16.042
CÓDIGO COMP. | DESCRIÇÃO DO SERVIÇO |  |  |  | UNIDADE
COMP/ELE - 13 | ELETRODUTO PVC FLEXIVEL CORRUGADO, REFORCADO, COR LARANJA, DE 25 MM, PARA LAJES E PISOS |  |  |  | M
COMPOSIÇÃO DE PREÇO
CÓDIGO | DESCRIÇÃO DA COMPOSIÇÃO | UNID | QUANT | CUSTO UNIT | PREÇO/M
39244 - SINAPI | ELETRODUTO PVC FLEXIVEL CORRUGADO, REFORCADO, COR LARANJA, DE 25 MM, PARA LAJES E PISOS | M | 1 | 2.01 | 2.01
88264 - SINAPI | ELETRICISTA COM ENCARGOS COMPLEMENTARES | H | 0.3 | 22.51 | 6.753
88316 - SINAPI | SERVENTE COM ENCARGOS COMPLEMENTARES | H | 0.3 | 14.33 | 4.299
TOTAIS
EQUIPAMENTO | MATERIAL | MÃO-DE-OBRA | ENC. SOCIAL | TERCEIROS | VALOR TOTAL
| 2.01 | 11.052 |  |  | 13.062
CÓDIGO COMP. | DESCRIÇÃO DO SERVIÇO |  |  |  | UNIDADE
COMP/ELE - 14 | ELETRODUTO PVC FLEXIVEL CORRUGADO, REFORCADO, COR LARANJA, DE 32 MM, PARA LAJES E PISOS |  |  |  | M
COMPOSIÇÃO DE PREÇO
CÓDIGO | DESCRIÇÃO DA COMPOSIÇÃO | UNID | QUANT | CUSTO UNIT | PREÇO/M
39245 - SINAPI | ELETRODUTO PVC FLEXIVEL CORRUGADO, REFORCADO, COR LARANJA, DE 32 MM, PARA LAJES E PISOS | M | 1 | 3.88 | 3.88
88264 - SINAPI | ELETRICISTA COM ENCARGOS COMPLEMENTARES | H | 0.3 | 22.51 | 6.753
88316 - SINAPI | SERVENTE COM ENCARGOS COMPLEMENTARES | H | 0.3 | 14.33 | 4.299
TOTAIS
EQUIPAMENTO | MATERIAL | MÃO-DE-OBRA | ENC. SOCIAL | TERCEIROS | VALOR TOTAL
| 3.88 | 11.052 |  |  | 14.932
CÓDIGO COMP. | DESCRIÇÃO DO SERVIÇO |  |  |  | UNIDADE
COMP/ELE - 15 | ELETRODUTO CORRUGADO FLEXÍVEL EM PEAD Ø = 2", TIPO KANALEX OU SIMILAR |  |  |  | M
COMPOSIÇÃO DE PREÇO
CÓDIGO | DESCRIÇÃO DA COMPOSIÇÃO | UNID | QUANT | CUSTO UNIT | PREÇO/M
02962 - ORSE | ELETRODUTO CORRUGADO FLEXÍVEL EM PEAD Ø = 2", TIPO KANALEX OU SIMILAR | M | 1 | 5.19 | 5.19
88264 - SINAPI | ELETRICISTA COM ENCARGOS COMPLEMENTARES | H | 0.3 | 22.51 | 6.753
88316 - SINAPI | SERVENTE COM ENCARGOS COMPLEMENTARES | H | 0.3 | 14.33 | 4.299
TOTAIS
EQUIPAMENTO | MATERIAL | MÃO-DE-OBRA | ENC. SOCIAL | TERCEIROS | VALOR TOTAL
| 5.19 | 11.052 |  |  | 16.242
CÓDIGO COMP. | DESCRIÇÃO DO SERVIÇO |  |  |  | UNIDADE
COMP/ELE -16 | CABO DE AÇO ZINCADO A QUENTE SM DIAM=9,5MM |  |  |  | M
COMPOSIÇÃO DE PREÇO
CÓDIGO | DESCRIÇÃO DA COMPOSIÇÃO | UNID | QUANT | CUSTO UNIT | CUSTO TOTAL
0392 - ORSE | CABO DE AÇO 9,5 MM AWG | KG | 2.4631 | 11.72 | 28.867
88264 - SINAPI | ELETRICISTA COM ENCARGOS COMPLEMENTARES | H | 0.31 | 22.51 | 6.9781
88316 - SINAPI | SERVENTE COM ENCARGOS COMPLEMENTARES | H | 0.31 | 14.33 | 4.4423
EQUIPAMENTO | MATERIAL | MÃO-DE-OBRA | ENC. SOCIAL | TERCEIROS | VALOR TOTAL
| 28.867 | 11.4204 |  |  | 40.2874
CÓDIGO COMP. | DESCRIÇÃO DO SERVIÇO |  |  |  | UNIDADE
COMP/ELE -17 | LAÇO PLÁSTICO TOPO PARA CABO COBERTO |  |  |  | UND
COMPOSIÇÃO DE PREÇO
CÓDIGO | DESCRIÇÃO DA COMPOSIÇÃO | UNID | QUANT | CUSTO UNIT | CUSTO TOTAL
COTAÇÃO | LAÇO PLÁSTICO TOPO PARA CABO COBERTO | PÇ | 1 | 27.34 | 27.34
88264 - SINAPI | ELETRICISTA COM ENCARGOS COMPLEMENTARES | H | 0.31 | 22.51 | 6.9781
88316 - SINAPI | SERVENTE COM ENCARGOS COMPLEMENTARES | H | 0.31 | 14.33 | 4.4423
EQUIPAMENTO | MATERIAL | MÃO-DE-OBRA | ENC. SOCIAL | TERCEIROS | VALOR TOTAL
| 27.34 | 11.4204 |  |  | 38.7604
COMPOSIÇÃO
CÓDIGO COMP. | DESCRIÇÃO DO SERVIÇO |  |  |  | UNIDADE
COMP/ELE -18 | FORNECIMENTO E INSTALAÇÃO DE ARANDELA TIPO SONOFLETOR DE TETO ACUSTICA 6" AXIAL |  |  |  | UND
COMPOSIÇÃO DE PREÇO
CÓDIGO | DESCRIÇÃO DA COMPOSIÇÃO | UNID | QUANT | CUSTO UNIT | CUSTO TOTAL
COTAÇÃO | ARANDELA TIPO SONOFLETOR DE TETO 6" AXIAL | UND | 1 | 180 | 180
COTAÇÃO | FIO BIO CRISTAL 2X075 CORDEIRO | M | 13.3333 | 6 | 80
88264 - SINAPI | ELETRICISTA COM ENCARGOS COMPLEMENTARES | H | 5 | 22.51 | 112.55
88316 - SINAPI | SERVENTE COM ENCARGOS COMPLEMENTARES | H | 5 | 14.33 | 71.65
EQUIPAMENTO | MATERIAL | MÃO-DE-OBRA | ENC. SOCIAL | TERCEIROS | VALOR TOTAL
| 260 | 184.2 |  |  | 444.2
CÓDIGO COMP. | DESCRIÇÃO DO SERVIÇO |  |  |  | UNIDADE
COMP/ELE -19 | CABO DE COBRE NU 25MM2 - FORNECIMENTO E INSTALACAO |  |  |  | M
COMPOSIÇÃO DE PREÇO
CÓDIGO | DESCRIÇÃO DA COMPOSIÇÃO | UNID | QUANT | CUSTO UNIT | CUSTO TOTAL
000868-SINAPI | CABO DE COBRE NU 25 MM2 MEIO-DURO | M | 1.1 | 14.79 | 16.269
88316 - SINAPI | SERVENTE COM ENCARGOS COMPLEMENTARES | H | 0.3 | 14.33 | 4.299
88264 - SINAPI | ELETRICISTA COM ENCARGOS COMPLEMENTARES | H | 0.3 | 22.51 | 6.753
EQUIPAMENTO | MATERIAL | MÃO-DE-OBRA | ENC. SOCIAL | TERCEIROS | VALOR TOTAL
| 16.269 | 11.052 |  |  | 27.321
CÓDIGO COMP. | DESCRIÇÃO DO SERVIÇO |  |  |  | UNIDADE
COMP/ELE -20 | CABO DE COBRE NU 50MM2 - FORNECIMENTO E INSTALACAO |  |  |  | M
COMPOSIÇÃO DE PREÇO
CÓDIGO | DESCRIÇÃO DA COMPOSIÇÃO | UNID | QUANT | CUSTO UNIT | CUSTO TOTAL
000867-SINAPI | CABO DE COBRE NU 50 MM2 MEIO-DURO | M | 1.1 | 28.47 | 31.317
88316 - SINAPI | SERVENTE COM ENCARGOS COMPLEMENTARES | H | 0.4 | 14.33 | 5.732
88264 - SINAPI | ELETRICISTA COM ENCARGOS COMPLEMENTARES | H | 0.4 | 22.51 | 9.004
EQUIPAMENTO | MATERIAL | MÃO-DE-OBRA | ENC. SOCIAL | TERCEIROS | VALOR TOTAL
| 31.317 | 14.736 |  |  | 46.053
CÓDIGO COMP. | DESCRIÇÃO DO SERVIÇO |  |  |  | UNIDADE
COMP/ELE -21 | CAIXA DE PASSAGEM CPE 12X12X7,5CM DE EMBUTIR DE PVC ANTI-CHAMA - FORNECIMENTO E INSTALAÇÃO |  |  |  | UND
COMPOSIÇÃO DE PREÇO
CÓDIGO | DESCRIÇÃO DA COMPOSIÇÃO | UNID | QUANT | CUSTO UNIT | CUSTO TOTAL
0039810-SINAPI | CAIXA DE PASSAGEM DE PAREDE, DE EMBUTIR, EM PVC, DIMENSOES *120 X 120 X 75* MM | UNID | 1 | 10.85 | 10.85
88316 - SINAPI | SERVENTE COM ENCARGOS COMPLEMENTARES | H | 0.45 | 14.33 | 6.4485
88264 - SINAPI | ELETRICISTA COM ENCARGOS COMPLEMENTARES | H | 0.45 | 22.51 | 10.1295
EQUIPAMENTO | MATERIAL | MÃO-DE-OBRA | ENC. SOCIAL | TERCEIROS | VALOR TOTAL
| 10.85 | 16.578 |  |  | 27.428
CÓDIGO COMP. | DESCRIÇÃO DO SERVIÇO |  |  |  | UNIDADE
COMP/ELE - 22 | LUMINARIA BALIZADOR PARA JARDIM 1 LAMPADA LED - FORNECIMENTO E INSTALAÇÃO |  |  |  | UND
COMPOSIÇÃO DE PREÇO
CÓDIGO | DESCRIÇÃO DA COMPOSIÇÃO | UNID | QUANT | CUSTO UNIT | CUSTO TOTAL
COTAÇÃO | LUMINARIA BALIZADOR PARA JARDIM 1 LAMPADA LED MOD. JD15-S1E27P | UND | 1 | 220.81 | 220.81
COTAÇÃO | LAMPADA LED 15W PARA BALIZADOR | UND | 1 | 15.41 | 15.41
88264 - SINAPI | ELETRICISTA COM ENCARGOS COMPLEMENTARES | H | 1 | 22.51 | 22.51
88316 - SINAPI | SERVENTE COM ENCARGOS COMPLEMENTARES | H | 1 | 14.33 | 14.33
TOTAIS
EQUIPAMENTO | MATERIAL | MÃO-DE-OBRA | ENC. SOCIAL | TERCEIROS | VALOR TOTAL
| 236.22 | 36.84 |  |  | 273.06
CÓDIGO COMP. | DESCRIÇÃO DO SERVIÇO |  |  |  | UNIDADE
COMP/ELE - 23 | LUMINARIA LED 2 MODULOS DECORATIVA COM SUPORTE EM AÇO GALVANIZADO - FORNECIMENTO E INSTALAÇÃO |  |  |  | UND
COMPOSIÇÃO DE PREÇO
CÓDIGO | DESCRIÇÃO DA COMPOSIÇÃO | UNID | QUANT | CUSTO UNIT | CUSTO TOTAL
COTAÇÃO | LUMINARIA LED 2 MODULOS 78W IP67 LEX01-S2M750 | UND | 1 | 794.69 | 794.69
COTAÇÃO | SUPORTE DE FIXAÇÃO EM ALUMINIO | UND | 1 | 131.54 | 131.54
88264 - SINAPI | ELETRICISTA COM ENCARGOS COMPLEMENTARES | H | 1.5 | 22.51 | 33.765
88316 - SINAPI | SERVENTE COM ENCARGOS COMPLEMENTARES | H | 1.5 | 14.33 | 21.495
TOTAIS
EQUIPAMENTO | MATERIAL | MÃO-DE-OBRA | ENC. SOCIAL | TERCEIROS | VALOR TOTAL
| 926.23 | 55.26 |  |  | 981.49
CÓDIGO COMP. | DESCRIÇÃO DO SERVIÇO |  |  |  | UNIDADE
COMP/ELE - 24 | PROJETOR LED 30W LINHA GUARAU MOD. CLH-LF30 - FORNECIMENTO E INSTALAÇÃO |  |  |  | UND
COMPOSIÇÃO DE PREÇO
CÓDIGO | DESCRIÇÃO DA COMPOSIÇÃO | UNID | QUANT | CUSTO UNIT | CUSTO TOTAL
COTAÇÃO | PROJETOR LED 30W MOD. CLH-LF30 | UND | 1 | 2327 | 2327
88264 - SINAPI | ELETRICISTA COM ENCARGOS COMPLEMENTARES | H | 1.5 | 22.51 | 33.765
88316 - SINAPI | SERVENTE COM ENCARGOS COMPLEMENTARES | H | 1.5 | 14.33 | 21.495
TOTAIS
EQUIPAMENTO | MATERIAL | MÃO-DE-OBRA | ENC. SOCIAL | TERCEIROS | VALOR TOTAL
| 2327 | 55.26 |  |  | 2382.26
CÓDIGO COMP. | DESCRIÇÃO DO SERVIÇO |  |  |  | UNIDADE
COMP/ELE - 25 | FORNECIMENTO E INSTALAÇÃO DE ISOLADOR DE DISCO POLIMÉRICO 15 KV |  |  |  | UND
COMPOSIÇÃO DE PREÇO
CÓDIGO | DESCRIÇÃO DA COMPOSIÇÃO | UNID | QUANT | CUSTO UNIT | CUSTO TOTAL
2524 - ORSE | ISOLADOR DE PINO POLIMERICO 15KV | UND | 1 | 65.9 | 65.9
88264 - SINAPI | ELETRICISTA COM ENCARGOS COMPLEMENTARES | H | 0.15 | 22.51 | 3.3765
88316 - SINAPI | SERVENTE COM ENCARGOS COMPLEMENTARES | H | 0.15 | 14.33 | 2.1495
TOTAIS
EQUIPAMENTO | MATERIAL | MÃO-DE-OBRA | ENC. SOCIAL | TERCEIROS | VALOR TOTAL
| 65.9 | 5.526 |  |  | 71.426
CÓDIGO COMP. | DESCRIÇÃO DO SERVIÇO |  |  |  | UNIDADE
COMP/ELE - 26 | TRANSFORMADOR 112,5KVA - BUCHA 25KV - 13800/380/220V, EM CHAPA DE AÇO GALVANIZADA, COM 5 TAPS EXTERNOS E VÁLVULA DE ALÍVIO DE PRESSÃO |  |  |  | UND
COMPOSIÇÃO DE PREÇO
CÓDIGO | DESCRIÇÃO DA COMPOSIÇÃO | UNID | QUANT | CUSTO UNIT | CUSTO TOTAL
10823 - ORSE | TRANSFORMADOR TRIFÁSICO C/ DERIV 112,5 KVA, AT 13800V, BT 380/220V PADRÃO ENERGISA | UND | 1 | 13350 | 13350
88264 - SINAPI | ELETRICISTA COM ENCARGOS COMPLEMENTARES | H |  | 22.51 | 0
88316 - SINAPI | SERVENTE COM ENCARGOS COMPLEMENTARES | H |  | 14.33 | 0
TOTAIS
EQUIPAMENTO | MATERIAL | MÃO-DE-OBRA | ENC. SOCIAL | TERCEIROS | VALOR TOTAL
| 13350 | 0 |  |  | 13350

## COTAÇÕES ESQUADRIAS
MERC01/001
DESCRIÇÃO | PEÇAS DE ESQUADRIAS DE ALUMÍNIO ANODIZADO NA COR BRONZE DE TODA A TURMA RECURSAL | PREÇO TOTAL
COTAÇÃO 01 | BL BOX | 64413
COTAÇÃO 02 | SOCITEC | 60000
COTAÇÃO 03 | PERFIL ESQUADRIA | 57313
| VALOR | 57313

## COTAÇÃO CIVIL
MERC02/01
DESCRIÇÃO | MODULO TOMADA 2P+T 20A 250V 1M VM | preço/Und
COTAÇÃO 01 | Unic Design Comercio de Materiais Eletricos EIRELI - EPP - CNPJ: 21.652.301/0001-70 | 48.33
COTAÇÃO 02 | Leroy Merlin Companhia Brasileira de Bricolagem S/A - CNPJ: 01.438.784/0048-60 | 38.9
COTAÇÃO 03 | Schneider Electric Brasil Ltda - CNPJ: 82.743.287/0001-04 | 42.48
| VALOR | 38.9
MERC02/02
DESCRIÇÃO | MODULO CEGO 1M BR | preço/Und
COTAÇÃO 01 | Unic Design Comercio de Materiais Eletricos EIRELI - EPP - CNPJ: 21.652.301/0001-70 | 13.02
COTAÇÃO 02 | Leroy Merlin Companhia Brasileira de Bricolagem S/A - CNPJ: 01.438.784/0048-60 | 11.49
COTAÇÃO 03 | Schneider Electric Brasil Ltda - CNPJ: 82.743.287/0001-04 | 14.12
| VALOR | 11.49
MERC02/03
DESCRIÇÃO | SUPORTE 4 X 2 PARA 3 MODULOS GL | preço/Und
COTAÇÃO 01 | Unic Design Comercio de Materiais Eletricos EIRELI - EPP - CNPJ: 21.652.301/0001-70 | 7.29
COTAÇÃO 02 | Leroy Merlin Companhia Brasileira de Bricolagem S/A - CNPJ: 01.438.784/0048-60 | 7.09
COTAÇÃO 03 | Schneider Electric Brasil Ltda - CNPJ: 82.743.287/0001-04 | 7.89
| VALOR | 7.09
MERC02/04
DESCRIÇÃO | PLACA 4 X 2 3 POSTOS SERIE BASIC BLANCO | preço/Und
COTAÇÃO 01 | Unic Design Comercio de Materiais Eletricos EIRELI - EPP - CNPJ: 21.652.301/0001-70 | 26.54
COTAÇÃO 02 | Leroy Merlin Companhia Brasileira de Bricolagem S/A - CNPJ: 01.438.784/0048-60 | 24.9
COTAÇÃO 03 | Schneider Electric Brasil Ltda - CNPJ: 82.743.287/0001-04 | 28.78
| VALOR | 24.9
MERC02/05
DESCRIÇÃO | PORCELANATO 20X91,2CM, LINHA E COR BOSCO AMÊNDOA MA, DA MARCA DE REFERÊNCIA ELIANE PARA FACHADA | preço/M²
COTAÇÃO 01 | LEROY MERLIN CNPJ: 01.438.784/0048-60 | 79.9
COTAÇÃO 02 | HOME CENTER BRASIL MATERIAIS PARA CONSTRUÇÃO LTDA - CNPJ: 83.817.858/0059-97 | 80.92
| VALOR | 79.9
MERC02/06
DESCRIÇÃO | FORRO ISOSOFT NUVEM QUADRADA BR 1,20 X 1,20 M | preço/Und
COTAÇÃO 01 | TRISOFT TEXTIL LTDA CNPJ:5589554400015 | 740.5899
| VALOR | 740.5899
MERC02/07
DESCRIÇÃO | FORRO WHITE CINE AE IR25 (0,620X1.245X25MM) | preço/M²
COTAÇÃO 01 | TRISOFT TEXTIL LTDA CNPJ:5589554400015 | 28.416
| VALOR | 28.416
MERC02/08
DESCRIÇÃO | ISOSOFT REVEST FRAME FENDI PREMIUM 500X500X50MM | preço/M²
COTAÇÃO 01 | TRISOFT TEXTIL LTDA CNPJ:5589554400015 | 248.9006
| VALOR | 248.9006
MERC02/09
DESCRIÇÃO | ISOSOFT REVEST FENDI PREMIUM AZUL CAPRI 1200X2700X50 | preço/M²
COTAÇÃO 01 | TRISOFT TEXTIL LTDA CNPJ:5589554400015 | 227.3384
| VALOR | 227.3384
MERC02/10
DESCRIÇÃO | ESCAVAÇÃO, CARGA E TRANSPORTE DE MATERIAL DE 3ª CATEGORIA | preço/M³
COTAÇÃO 01 | ALMEIDA CONSTRUÇOES E INC. E. T. LTDA CNPJ: 08.620.924/0001-00 | 403599.84
COTAÇÃO 02 | VECEO ENGENHARIA E CONSULTORIA LTDA CNPJ:17.056.161/000108 | 414987.86
COTAÇÃO 03 | ÁPICE ENGENHARIA LTDA CNPJ: 21.603.168/0001-61 | 447358.31
| VALOR | 403599.84

## COTAÇÃO SINALIZAÇÃO
MERC03/01 | PREÇO /UND.
LOGOMARCA VERTICAL 150CM (FACHADA)
SINALIZARTE | 1800
SULPLAC IMPRESSOES LTDA | 3036
ZIP COMUNICAÇÃO VISUAL | 1124
MEDIA | 1124
MERC03/02 | PREÇO /UND
LOGOMARCA HORIZONTAL 60CM (TRIBUNAL PLENO)
SINALIZARTE | 1600
SULPLAC IMPRESSOES LTDA | 1080
ZIP COMUNICAÇÃO VISUAL | 1250
MEDIA | 1080
MERC03/03 | PREÇO /UND.
LETREIRO COM ALTURA 20CM (FACHADA)
SINALIZARTE | 45.7143
SULPLAC IMPRESSOES LTDA | 80
ZIP COMUNICAÇÃO VISUAL | 23.8095
MEDIA | 23.8095
MERC03/04 | PREÇO /UND.
LETREIRO COM ALTURA 15CM (FACHADA)
SINALIZARTE | 50
SULPLAC IMPRESSOES LTDA | 72
ZIP COMUNICAÇÃO VISUAL | 195
MEDIA | 50
MERC03/05 | PREÇO /M²
ADESIVAÇÃO EM VIDROS FAIXA CINZA 20CM
SINALIZARTE | 200
SULPLAC IMPRESSOES LTDA | 200
ZIP COMUNICAÇÃO VISUAL | 725
MEDIA | 200
MERC03/06 | PREÇO /UND.
MURAL INFORMATIVO EM CHAPA DE ACRILICO 6MM
SINALIZARTE | 1200
SULPLAC IMPRESSOES LTDA | 2000
ZIP COMUNICAÇÃO VISUAL | 1750
MEDIA | 1200
MERC03/07 | PREÇO /UND.
PLACA DE INAUGURAÇÃO EM POLIESTIRENO ALTO IMPACTO
SINALIZARTE | 1200
SULPLAC IMPRESSOES LTDA | 1850
ZIP COMUNICAÇÃO VISUAL | 1750
MEDIA | 1200
MERC03/08 | PREÇO /UND.
PLACA DE IDENTIFICAÇÃO DAS PORTAS
SINALIZARTE | 67.5676
SULPLAC IMPRESSOES LTDA | 46.8919
ZIP COMUNICAÇÃO VISUAL | 55.1351
MEDIA | 46.8919
MERC03/09 | PREÇO /UND.
PLACA DE COLUNA PARA ESTACIONAMENTO
SINALIZARTE | 600
SULPLAC IMPRESSOES LTDA | 650
ZIP COMUNICAÇÃO VISUAL | 695
MEDIA | 600
MERC03/10 | PREÇO /UND.
PLACA DE PAREDE PARA ESTACIONAMENTO
SINALIZARTE | 600
SULPLAC IMPRESSOES LTDA | 650
ZIP COMUNICAÇÃO VISUAL | 695
MEDIA | 600

## COTAÇÕES EQUIPAMENTOS
MERC04/01
DESCRIÇÃO | HD 4 TB | preço/Und
COTAÇÃO 01 | MAGAZINE LUIZA AS - CNPJ: 47.960.950/0001-21 | 588
COTAÇÃO 02 | LOJAS AMERICANAS AS - CNPJ: 33.014.556/0001-96 | 539
COTAÇÃO 03 | CASAS BAHIA - CNPJ: 07.170.938/0001-07 | 575
| VALOR | 539
MERC04/02
DESCRIÇÃO | SENSOR INFRA-VERMELHO DE PRESENÇA PERIMETRAL | preço/Und
COTAÇÃO 01 | ZKS COMÉRCIO DE EQUIPAMENTOS ELETRÔNICOS LTDA | 181.07
COTAÇÃO 02 | CNOVA COMÉRCIO ELETRÔNICO S.A. - CNPJ: 07.170.938/0001-07 | 168.9
COTAÇÃO 03 | WMB COMÉRCIO ELETRÔNICO LTDA - CNPJ/MF: 14.314.050/0001-58 | 195
| VALOR | 168.9
MERC04/03
DESCRIÇÃO | SUBWOOFER 8' EMBUTIR | preço/Und
COTAÇÃO 01 | MAGAZINE LUIZA AS - CNPJ: 47.960.950/0001-21 | 610
COTAÇÃO 02 | SOM MELHOR - CNPJ: 13.374.860/0001-37 | 610
COTAÇÃO 03 | CASAS BAHIA - CNPJ: 07.170.938/0001-07 | 575
| VALOR | 575
MERC04/04
DESCRIÇÃO | NOBREAK/UPS POTENCIA 20KVA – TENSÃO DE ENTRADA 380V (CONFIGURAÇÃO TRIFASICO – ESTRELA) – TENSÃO DE SAÍDA 220V (CONFIGURAÇÃO TRIFASICO – ESTRELA) – DOTADO DE TRANSFORMADOR ISOLADOR) – AUTONOMIA 30 MIN (MEIA CARGA) E 15 MIN (PLENA CARGA) | preço/Und
COTAÇÃO 01 | ELETROELETRÔNICA SERVICE LTDA - CNPJ: 35.553.353/0001-01 | 69953
| VALOR | 69953
MERC04/05
DESCRIÇÃO | AMPLIFICADOR HAYAMAX PRO 2000 | preço/Und
COTAÇÃO 01 | NATURAL SOUND (82) 98857-3955 | 1780
| VALOR | 1780
MERC04/06
DESCRIÇÃO | MESA 16 CANAIS SOUND PRO | preço/Und
COTAÇÃO 01 | NATURAL SOUND (82) 98857-3955 | 1380
| VALOR | 1380
MERC04/07
DESCRIÇÃO | MICROFONE S/FIO DUPLO PRO BASS UHF | preço/Und
COTAÇÃO 01 | NATURAL SOUND (82) 98857-3955 | 1200
| VALOR | 1200
MERC04/08
DESCRIÇÃO | ATENUADOR SELETOR DE VOLUME HAYAMAX | preço/Und
COTAÇÃO 01 | NATURAL SOUND (82) 98857-3955 | 480
| VALOR | 480
MERC04/09
DESCRIÇÃO | MICROFONE C/ FIO PRO BASS | preço/Und
COTAÇÃO 01 | NATURAL SOUND (82) 98857-3955 | 180
| VALOR | 180
MERC04/10
DESCRIÇÃO | CABO 2P10 X 2P10 MONO GOD 1.8M MXT | preço/Und
COTAÇÃO 01 | AMORIM COMERCIO E SERVIÇOS LTDA CNPJ: 047.358.21/0001-27 | 25
| VALOR | 25
MERC04/11
DESCRIÇÃO | FIO BIO CRISTAL 2X075 CORDEIRO | preço/Und
COTAÇÃO 01 | NATURAL SOUND (82) 98857-3955 | 6
| VALOR | 6
MERC04/12
DESCRIÇÃO | PORTAL DETECTOR DE METAIS MOD. METTUS DX8S | preço/Und
COTAÇÃO 01 | DETROX DETECTORES DE METAIS LTDA CNPJ: 07.404.500/0001-38 | 7840
| VALOR | 7840
MERC04/13
DESCRIÇÃO | SWITCH DE CAMADA 2, 48 PORTAS 1GB (48 DELAS ENERGIZADAS) + 4 INTERFACES SFP+ 10GBE. REDE CAT.6A. FABRICANTES: DELL, TPLINK, CISCO, HP OU SIMILAR DE QUALIDADE | preço/Und
COTAÇÃO 01 |  | 3815.79
| VALOR | 3815.79
MERC04/14
DESCRIÇÃO | RACK FECHADO TIPO ARMÁRIO 19" x 42u x 670mm | preço/Und
COTAÇÃO 01 | WWW.PRECESSTEC.COM.BR | 4990
COTAÇÃO 02
MERC04/15
DESCRIÇÃO | CÂMERA IP DOME 4020. FABRICANTE INTELBRAS OU SIMILAR | preço/Und
COTAÇÃO 01 | MERCADOLIVRE | 238.09 | https://produto.mercadolivre.com.br/MLB-1133367892-camera-ip-dome-1-megapixel-vip-1120-d-g2-intelbras-cftv-ip-_JM?matt_tool=70053511&matt_word&gclid=EAIaIQobChMIvIiAzsLy4AIVl4WRCh0qpg3AEAkYBiABEgJtUfD_BwE&quantity=1
COTAÇÃO 02
MERC04/16
DESCRIÇÃO | DVDR CFTV STAND ALONE MULTI HD 32 CANAIS | preço/Und
COTAÇÃO 01 | MERCADOLIVRE | 1769.5
COTAÇÃO 02